## bus_data
BUS_I | BUS_TYPE | Pd | Qd | Gs | Bs | area | Vm | Va | baseKV | zone | Vmax | Vmin
1 | 1 | 0.031097 | 0.0077936 | 0 | 0 | 1 | 0.97048 | -0.57073 | 0.4 | 1 | 1.1 | 0.9
2 | 1 | 0.0010737 | 0.00026911 | 0 | 0 | 1 | 0.97046 | -0.57112 | 0.4 | 1 | 1.1 | 0.9
3 | 1 | 0 | 0 | 0 | 0 | 1 | 0.97129 | -0.55466 | 0.4 | 1 | 1.1 | 0.9
4 | 1 | 0.0012233 | 0.0003066 | 0 | 0 | 1 | 0.97045 | -0.57146 | 0.4 | 1 | 1.1 | 0.9
5 | 1 | 0.0010776 | 0.00027008 | 0 | 0 | 1 | 0.97122 | -0.55616 | 0.4 | 1 | 1.1 | 0.9
6 | 1 | 0 | 0 | 0 | 0 | 1 | 0.9737 | -0.50721 | 0.4 | 1 | 1.1 | 0.9
66 | 1 | 0.0027513 | 0.00068954 | 0 | 0 | 1 | 0.9712 | -0.55644 | 0.4 | 1 | 1.1 | 0.9
24 | 1 | 0.0054949 | 0.0013772 | 0 | 0 | 1 | 0.97485 | -0.48466 | 0.4 | 1 | 1.1 | 0.9
23 | 1 | 0 | 0 | 0 | 0 | 1 | 0.97692 | -0.44401 | 0.4 | 1 | 1.1 | 0.9
7 | 1 | 0.0072997 | 0.0018295 | 0 | 0 | 1 | 0.98496 | -0.28781 | 0.4 | 1 | 1.1 | 0.9
8 | 1 | 0.0031827 | 0.00079767 | 0 | 0 | 1 | 0.98491 | -0.28864 | 0.4 | 1 | 1.1 | 0.9
9 | 1 | 0 | 0 | 0 | 0 | 1 | 0.98536 | -0.27989 | 0.4 | 1 | 1.1 | 0.9
10 | 1 | 0 | 0 | 0 | 0 | 1 | 0.98589 | -0.26958 | 0.4 | 1 | 1.1 | 0.9
11 | 1 | 0 | 0 | 0 | 0 | 1 | 0.98446 | -0.29733 | 0.4 | 1 | 1.1 | 0.9
12 | 1 | 0 | 0 | 0 | 0 | 1 | 0.98379 | -0.31047 | 0.4 | 1 | 1.1 | 0.9
19 | 1 | 0.010357 | 0.0025956 | 0 | 0 | 1 | 0.9869 | -0.25011 | 0.4 | 1 | 1.1 | 0.9
30 | 1 | 0.014485 | 0.0036302 | 0 | 0 | 1 | 0.9836 | -0.31409 | 0.4 | 1 | 1.1 | 0.9
29 | 1 | 0.0091137 | 0.0022841 | 0 | 0 | 1 | 0.9819 | -0.34701 | 0.4 | 1 | 1.1 | 0.9
40 | 1 | 0.017464 | 0.0043768 | 0 | 0 | 1 | 0.98118 | -0.36136 | 0.4 | 1 | 1.1 | 0.9
21 | 1 | 0 | 0 | 0 | 0 | 1 | 0.98905 | -0.20866 | 0.4 | 1 | 1.1 | 0.9
67 | 1 | 0.0054618 | 0.0013689 | 0 | 0 | 1 | 0.98903 | -0.20913 | 0.4 | 1 | 1.1 | 0.9
45 | 1 | 0.0066432 | 0.0016649 | 0 | 0 | 1 | 0.99117 | -0.16792 | 0.4 | 1 | 1.1 | 0.9
20 | 1 | 0 | 0 | 0 | 0 | 1 | 0.98817 | -0.22562 | 0.4 | 1 | 1.1 | 0.9
18 | 1 | 0 | 0 | 0 | 0 | 1 | 0.99223 | -0.14766 | 0.4 | 1 | 1.1 | 0.9
15 | 1 | 0 | 0 | 0 | 0 | 1 | 0.9937 | -0.11964 | 0.4 | 1 | 1.1 | 0.9
31 | 1 | 0.014438 | 0.0036186 | 0 | 0 | 1 | 0.983 | -0.32582 | 0.4 | 1 | 1.1 | 0.9
28 | 1 | 0 | 0 | 0 | 0 | 1 | 0.98043 | -0.37542 | 0.4 | 1 | 1.1 | 0.9
39 | 1 | 0.035571 | 0.008915 | 0 | 0 | 1 | 0.98056 | -0.37356 | 0.4 | 1 | 1.1 | 0.9
13 | 1 | 0.014244 | 0.0035699 | 0 | 0 | 1 | 0.99661 | -0.064242 | 0.4 | 1 | 1.1 | 0.9
14 | 1 | 0.010296 | 0.0025804 | 0 | 0 | 1 | 0.99746 | -0.048055 | 0.4 | 1 | 1.1 | 0.9
16 | 3 | 0.034063 | 0.0085371 | 0 | 0 | 1 | 1 | 0 | 0.4 | 1 | 1.1 | 0.9
17 | 1 | 0.0074468 | 0.0018663 | 0 | 0 | 1 | 0.99228 | -0.14698 | 0.4 | 1 | 1.1 | 0.9
41 | 1 | 0 | 0 | 0 | 0 | 1 | 0.99154 | -0.16109 | 0.4 | 1 | 1.1 | 0.9
42 | 1 | 0.021805 | 0.005465 | 0 | 0 | 1 | 0.99131 | -0.16567 | 0.4 | 1 | 1.1 | 0.9
43 | 1 | 0 | 0 | 0 | 0 | 1 | 0.98901 | -0.21004 | 0.4 | 1 | 1.1 | 0.9
44 | 1 | 0.0069767 | 0.0017485 | 0 | 0 | 1 | 0.99085 | -0.17422 | 0.4 | 1 | 1.1 | 0.9
64 | 1 | 0.013223 | 0.003314 | 0 | 0 | 1 | 0.98672 | -0.25393 | 0.4 | 1 | 1.1 | 0.9
65 | 1 | 0 | 0 | 0 | 0 | 1 | 0.98657 | -0.25669 | 0.4 | 1 | 1.1 | 0.9
22 | 1 | 0.0092804 | 0.0023259 | 0 | 0 | 1 | 0.9767 | -0.44832 | 0.4 | 1 | 1.1 | 0.9
25 | 1 | 0.0036027 | 0.00090293 | 0 | 0 | 1 | 0.97804 | -0.42206 | 0.4 | 1 | 1.1 | 0.9
26 | 1 | 0.00765 | 0.0019173 | 0 | 0 | 1 | 0.97871 | -0.40899 | 0.4 | 1 | 1.1 | 0.9
27 | 1 | 0.0086183 | 0.00216 | 0 | 0 | 1 | 0.97917 | -0.40017 | 0.4 | 1 | 1.1 | 0.9
32 | 1 | 0.015477 | 0.0038788 | 0 | 0 | 1 | 0.98268 | -0.33211 | 0.4 | 1 | 1.1 | 0.9
34 | 1 | 0 | 0 | 0 | 0 | 1 | 0.97871 | -0.40969 | 0.4 | 1 | 1.1 | 0.9
38 | 1 | 0.0039092 | 0.00097973 | 0 | 0 | 1 | 0.97802 | -0.42327 | 0.4 | 1 | 1.1 | 0.9
35 | 1 | 0.016192 | 0.0040582 | 0 | 0 | 1 | 0.9789 | -0.40606 | 0.4 | 1 | 1.1 | 0.9
60 | 1 | 0.00057495 | 0.0001441 | 0 | 0 | 1 | 0.97789 | -0.42592 | 0.4 | 1 | 1.1 | 0.9
36 | 1 | 0.016407 | 0.0041121 | 0 | 0 | 1 | 0.97931 | -0.39801 | 0.4 | 1 | 1.1 | 0.9
37 | 1 | 0.015311 | 0.0038373 | 0 | 0 | 1 | 0.97999 | -0.3846 | 0.4 | 1 | 1.1 | 0.9
61 | 1 | 0.0032242 | 0.00080806 | 0 | 0 | 1 | 0.97787 | -0.42638 | 0.4 | 1 | 1.1 | 0.9
50 | 1 | 0.0032945 | 0.00082568 | 0 | 0 | 1 | 0.98658 | -0.25707 | 0.4 | 1 | 1.1 | 0.9
49 | 1 | 0.0032099 | 0.00080447 | 0 | 0 | 1 | 0.98881 | -0.21382 | 0.4 | 1 | 1.1 | 0.9
51 | 1 | 0.0063513 | 0.0015918 | 0 | 0 | 1 | 0.98601 | -0.26806 | 0.4 | 1 | 1.1 | 0.9
48 | 1 | 0.012698 | 0.0031824 | 0 | 0 | 1 | 0.9887 | -0.21593 | 0.4 | 1 | 1.1 | 0.9
46 | 1 | 0 | 0 | 0 | 0 | 1 | 0.99063 | -0.17837 | 0.4 | 1 | 1.1 | 0.9
47 | 1 | 0 | 0 | 0 | 0 | 1 | 0.99018 | -0.18728 | 0.4 | 1 | 1.1 | 0.9
68 | 1 | 0.006259 | 0.0015686 | 0 | 0 | 1 | 0.98977 | -0.19519 | 0.4 | 1 | 1.1 | 0.9
52 | 1 | 0.0074723 | 0.0018727 | 0 | 0 | 1 | 0.98541 | -0.27984 | 0.4 | 1 | 1.1 | 0.9
53 | 1 | 0.010859 | 0.0027214 | 0 | 0 | 1 | 0.98299 | -0.32692 | 0.4 | 1 | 1.1 | 0.9
54 | 1 | 0 | 0 | 0 | 0 | 1 | 0.9825 | -0.33643 | 0.4 | 1 | 1.1 | 0.9
70 | 1 | 0.0045999 | 0.0011529 | 0 | 0 | 1 | 0.98274 | -0.33188 | 0.4 | 1 | 1.1 | 0.9
57 | 1 | 0.0013414 | 0.00033618 | 0 | 0 | 1 | 0.98246 | -0.33733 | 0.4 | 1 | 1.1 | 0.9
56 | 1 | 0 | 0 | 0 | 0 | 1 | 0.98143 | -0.35739 | 0.4 | 1 | 1.1 | 0.9
55 | 1 | 0.019304 | 0.004838 | 0 | 0 | 1 | 0.98098 | -0.36625 | 0.4 | 1 | 1.1 | 0.9
62 | 1 | 0.0073004 | 0.0018296 | 0 | 0 | 1 | 0.98606 | -0.26675 | 0.4 | 1 | 1.1 | 0.9

## generator_data
GEN_BUS | PG | QG | QMAX | QMIN | VG | MBASE | GEN_STATUS | PMAX | PMIN
16 | 0.46442 | 0.11898 | 10 | -10 | 1 | 100 | 1 | 10 | 0

## branch_data
F_BUS | T_BUS | BR_R | BR_X | BR_B | RATE_A | RATE_B | RATE_C | TAP | SHIFT | BR_STATUS | ANGMIN | ANGMAX | P_in | Q_in | P_out | Q_out
1 | 2 | 0.71461 | 0.45735 | 1.2e-09 | 0 | 0 | 0 | 0 | 0 | 1 | -90 | 90 | 0.0022972 | 0.00057544 | -0.0022971 | -0.00057553
1 | 3 | 2.0335 | 1.3015 | 3.4149e-09 | 0 | 0 | 0 | 0 | 0 | 1 | -90 | 90 | -0.033394 | -0.008369 | 0.033419 | 0.0083851
2 | 4 | 1.1968 | 0.76595 | 2.0098e-09 | 0 | 0 | 0 | 0 | 0 | 1 | -90 | 90 | 0.0012234 | 0.00030642 | -0.0012233 | -0.0003066
3 | 5 | 1.6635 | 1.0646 | 2.7935e-09 | 0 | 0 | 0 | 0 | 0 | 1 | -90 | 90 | 0.0038292 | 0.00095948 | -0.003829 | -0.00095957
3 | 6 | 5.4033 | 3.4581 | 9.0737e-09 | 0 | 0 | 0 | 0 | 0 | 1 | -90 | 90 | -0.037249 | -0.0093445 | 0.037333 | 0.0093977
5 | 66 | 0.42919 | 0.27468 | 7.2072e-10 | 0 | 0 | 0 | 0 | 0 | 1 | -90 | 90 | 0.0027513 | 0.00068949 | -0.0027513 | -0.00068954
6 | 24 | 2.5771 | 1.6494 | 4.3277e-09 | 0 | 0 | 0 | 0 | 0 | 1 | -90 | 90 | -0.037333 | -0.0093977 | 0.037373 | 0.0094231
24 | 23 | 4.0614 | 2.5993 | 6.8201e-09 | 0 | 0 | 0 | 0 | 0 | 1 | -90 | 90 | -0.042868 | -0.0108 | 0.042952 | 0.010853
23 | 25 | 1.8073 | 1.1567 | 3.0349e-09 | 0 | 0 | 0 | 0 | 0 | 1 | -90 | 90 | -0.052234 | -0.01318 | 0.052289 | 0.013215
23 | 22 | 1.9854 | 1.2707 | 3.3341e-09 | 0 | 0 | 0 | 0 | 0 | 1 | -90 | 90 | 0.0092823 | 0.0023268 | -0.0092804 | -0.0023259
7 | 8 | 1.1403 | 0.72978 | 1.9148e-09 | 0 | 0 | 0 | 0 | 0 | 1 | -90 | 90 | 0.0031829 | 0.00079757 | -0.0031827 | -0.00079767
7 | 9 | 3.2852 | 2.1025 | 5.5167e-09 | 0 | 0 | 0 | 0 | 0 | 1 | -90 | 90 | -0.010483 | -0.0026271 | 0.010487 | 0.0026291
9 | 10 | 0.33048 | 0.21151 | 2.2199e-09 | 0 | 0 | 0 | 0 | 0 | 1 | -90 | 90 | -0.13676 | -0.03462 | 0.13683 | 0.034663
9 | 11 | 0.60472 | 0.38702 | 2.031e-09 | 0 | 0 | 0 | 0 | 0 | 1 | -90 | 90 | 0.12628 | 0.031991 | -0.12617 | -0.031923
10 | 12 | 1.636 | 1.047 | 2.7473e-09 | 0 | 0 | 0 | 0 | 0 | 1 | -90 | 90 | 0.10926 | 0.027614 | -0.10904 | -0.027477
10 | 19 | 0.3472 | 0.22221 | 2.3322e-09 | 0 | 0 | 0 | 0 | 0 | 1 | -90 | 90 | -0.24609 | -0.062277 | 0.24632 | 0.062424
11 | 30 | 1.6384 | 1.0486 | 2.7513e-09 | 0 | 0 | 0 | 0 | 0 | 1 | -90 | 90 | 0.044457 | 0.011163 | -0.044421 | -0.011141
11 | 29 | 2.6574 | 1.7008 | 4.4626e-09 | 0 | 0 | 0 | 0 | 0 | 1 | -90 | 90 | 0.081715 | 0.02076 | -0.08152 | -0.020636
12 | 40 | 2.0263 | 1.2968 | 3.4027e-09 | 0 | 0 | 0 | 0 | 0 | 1 | -90 | 90 | 0.10904 | 0.027477 | -0.10878 | -0.027308
19 | 20 | 0.42004 | 0.26882 | 2.8214e-09 | 0 | 0 | 0 | 0 | 0 | 1 | -90 | 90 | -0.25667 | -0.065019 | 0.25698 | 0.065213
30 | 31 | 1.6991 | 1.0874 | 2.8532e-09 | 0 | 0 | 0 | 0 | 0 | 1 | -90 | 90 | 0.029936 | 0.0075105 | -0.02992 | -0.0075001
29 | 28 | 1.706 | 1.0918 | 2.8649e-09 | 0 | 0 | 0 | 0 | 0 | 1 | -90 | 90 | 0.072407 | 0.018352 | -0.072308 | -0.018289
40 | 39 | 0.57692 | 0.36923 | 9.6881e-10 | 0 | 0 | 0 | 0 | 0 | 1 | -90 | 90 | 0.091314 | 0.022931 | -0.091261 | -0.022897
21 | 67 | 0.37953 | 0.2429 | 6.3734e-10 | 0 | 0 | 0 | 0 | 0 | 1 | -90 | 90 | 0.0054619 | 0.0013689 | -0.0054618 | -0.0013689
21 | 45 | 0.63725 | 0.40784 | 4.2804e-09 | 0 | 0 | 0 | 0 | 0 | 1 | -90 | 90 | -0.28322 | -0.071888 | 0.28378 | 0.072244
21 | 20 | 0.26979 | 0.17266 | 1.8122e-09 | 0 | 0 | 0 | 0 | 0 | 1 | -90 | 90 | 0.27776 | 0.070519 | -0.27753 | -0.070375
45 | 44 | 2.0951 | 1.3409 | 3.5182e-09 | 0 | 0 | 0 | 0 | 0 | 1 | -90 | 90 | 0.013246 | 0.0033209 | -0.013242 | -0.0033187
45 | 18 | 0.29686 | 0.18999 | 1.994e-09 | 0 | 0 | 0 | 0 | 0 | 1 | -90 | 90 | -0.30367 | -0.07723 | 0.30396 | 0.077419
20 | 64 | 6.0283 | 3.8581 | 1.0123e-08 | 0 | 0 | 0 | 0 | 0 | 1 | -90 | 90 | 0.020555 | 0.005162 | -0.020528 | -0.0051452
18 | 15 | 0.41176 | 0.26353 | 2.7658e-09 | 0 | 0 | 0 | 0 | 0 | 1 | -90 | 90 | -0.30396 | -0.077419 | 0.30437 | 0.077682
15 | 17 | 1.2281 | 0.78597 | 2.0623e-09 | 0 | 0 | 0 | 0 | 0 | 1 | -90 | 90 | 0.099036 | 0.02507 | -0.098906 | -0.024987
15 | 13 | 0.61606 | 0.39428 | 4.1381e-09 | 0 | 0 | 0 | 0 | 0 | 1 | -90 | 90 | -0.40341 | -0.10275 | 0.40449 | 0.10344
31 | 32 | 1.7591 | 1.1258 | 2.954e-09 | 0 | 0 | 0 | 0 | 0 | 1 | -90 | 90 | 0.015481 | 0.0038815 | -0.015477 | -0.0038788
28 | 27 | 1.4811 | 0.9479 | 2.4872e-09 | 0 | 0 | 0 | 0 | 0 | 1 | -90 | 90 | 0.072308 | 0.018289 | -0.072222 | -0.018234
39 | 37 | 0.85461 | 0.54695 | 1.4351e-09 | 0 | 0 | 0 | 0 | 0 | 1 | -90 | 90 | 0.05569 | 0.013982 | -0.055661 | -0.013964
13 | 14 | 0.17447 | 0.11166 | 1.1719e-09 | 0 | 0 | 0 | 0 | 0 | 1 | -90 | 90 | -0.41874 | -0.10701 | 0.41906 | 0.10722
14 | 16 | 0.50706 | 0.32452 | 3.406e-09 | 0 | 0 | 0 | 0 | 0 | 1 | -90 | 90 | -0.42936 | -0.1098 | 0.43036 | 0.11044
17 | 41 | 0.68402 | 0.43777 | 1.1487e-09 | 0 | 0 | 0 | 0 | 0 | 1 | -90 | 90 | 0.09146 | 0.023121 | -0.091398 | -0.023081
41 | 42 | 0.92633 | 0.59285 | 1.5556e-09 | 0 | 0 | 0 | 0 | 0 | 1 | -90 | 90 | 0.02181 | 0.0054679 | -0.021805 | -0.005465
41 | 43 | 3.1123 | 1.9918 | 5.2263e-09 | 0 | 0 | 0 | 0 | 0 | 1 | -90 | 90 | 0.069588 | 0.017613 | -0.069424 | -0.017509
43 | 50 | 3.8634 | 2.4726 | 6.4877e-09 | 0 | 0 | 0 | 0 | 0 | 1 | -90 | 90 | 0.053513 | 0.01352 | -0.053392 | -0.013444
43 | 49 | 1.0397 | 0.66542 | 1.746e-09 | 0 | 0 | 0 | 0 | 0 | 1 | -90 | 90 | 0.015912 | 0.0039892 | -0.015909 | -0.0039876
44 | 46 | 2.9119 | 1.8636 | 4.8898e-09 | 0 | 0 | 0 | 0 | 0 | 1 | -90 | 90 | 0.0062652 | 0.0015702 | -0.006264 | -0.0015699
64 | 65 | 1.6494 | 1.0556 | 2.7698e-09 | 0 | 0 | 0 | 0 | 0 | 1 | -90 | 90 | 0.0073048 | 0.0018312 | -0.0073039 | -0.0018309
65 | 62 | 6.0086 | 3.8455 | 1.009e-08 | 0 | 0 | 0 | 0 | 0 | 1 | -90 | 90 | 0.0073039 | 0.0018309 | -0.0073004 | -0.0018296
25 | 26 | 1.0083 | 0.64532 | 1.6932e-09 | 0 | 0 | 0 | 0 | 0 | 1 | -90 | 90 | -0.055892 | -0.014118 | 0.055927 | 0.01414
26 | 27 | 0.59954 | 0.38371 | 1.0068e-09 | 0 | 0 | 0 | 0 | 0 | 1 | -90 | 90 | -0.063577 | -0.016057 | 0.063604 | 0.016074
34 | 38 | 7.5575 | 4.8368 | 1.2691e-08 | 0 | 0 | 0 | 0 | 0 | 1 | -90 | 90 | 0.0077138 | 0.0019336 | -0.0077088 | -0.0019317
34 | 35 | 2.0201 | 1.2928 | 3.3922e-09 | 0 | 0 | 0 | 0 | 0 | 1 | -90 | 90 | -0.0077138 | -0.0019336 | 0.0077152 | 0.0019342
38 | 60 | 2.9874 | 1.9119 | 5.0166e-09 | 0 | 0 | 0 | 0 | 0 | 1 | -90 | 90 | 0.0037997 | 0.00095193 | -0.0037992 | -0.0009521
35 | 36 | 1.4467 | 0.92589 | 2.4294e-09 | 0 | 0 | 0 | 0 | 0 | 1 | -90 | 90 | -0.023907 | -0.0059923 | 0.023917 | 0.005998
60 | 61 | 0.60561 | 0.38759 | 1.017e-09 | 0 | 0 | 0 | 0 | 0 | 1 | -90 | 90 | 0.0032243 | 0.00080801 | -0.0032242 | -0.00080806
36 | 37 | 1.4319 | 0.91642 | 2.4046e-09 | 0 | 0 | 0 | 0 | 0 | 1 | -90 | 90 | -0.040324 | -0.01011 | 0.04035 | 0.010126
50 | 51 | 0.95941 | 0.61402 | 1.6111e-09 | 0 | 0 | 0 | 0 | 0 | 1 | -90 | 90 | 0.050098 | 0.012618 | -0.050071 | -0.012601
49 | 48 | 0.72821 | 0.46606 | 1.2229e-09 | 0 | 0 | 0 | 0 | 0 | 1 | -90 | 90 | 0.012699 | 0.0031831 | -0.012698 | -0.0031824
51 | 52 | 1.1775 | 0.75358 | 1.9773e-09 | 0 | 0 | 0 | 0 | 0 | 1 | -90 | 90 | 0.04372 | 0.01101 | -0.043695 | -0.010994
46 | 47 | 6.2569 | 4.0044 | 1.0507e-08 | 0 | 0 | 0 | 0 | 0 | 1 | -90 | 90 | 0.006264 | 0.0015699 | -0.0062613 | -0.0015692
47 | 68 | 5.5495 | 3.5516 | 9.319e-09 | 0 | 0 | 0 | 0 | 0 | 1 | -90 | 90 | 0.0062613 | 0.0015692 | -0.006259 | -0.0015686
52 | 53 | 5.6602 | 3.6225 | 9.505e-09 | 0 | 0 | 0 | 0 | 0 | 1 | -90 | 90 | 0.036223 | 0.0091213 | -0.036142 | -0.0090702
53 | 54 | 1.9953 | 1.277 | 3.3506e-09 | 0 | 0 | 0 | 0 | 0 | 1 | -90 | 90 | 0.020682 | 0.005196 | -0.020673 | -0.0051903
53 | 70 | 4.6742 | 2.9915 | 7.8492e-09 | 0 | 0 | 0 | 0 | 0 | 1 | -90 | 90 | 0.004601 | 0.0011528 | -0.0045999 | -0.0011529
54 | 57 | 2.8977 | 1.8545 | 4.8659e-09 | 0 | 0 | 0 | 0 | 0 | 1 | -90 | 90 | 0.0013414 | 0.00033575 | -0.0013414 | -0.00033618
54 | 56 | 4.6921 | 3.0029 | 7.8793e-09 | 0 | 0 | 0 | 0 | 0 | 1 | -90 | 90 | 0.019331 | 0.0048545 | -0.019312 | -0.0048429
56 | 55 | 1.9811 | 1.2679 | 3.3268e-09 | 0 | 0 | 0 | 0 | 0 | 1 | -90 | 90 | 0.019312 | 0.0048429 | -0.019304 | -0.004838