## bus_data
BUS_I | BUS_TYPE | Pd | Qd | Gs | Bs | area | Vm | Va | baseKV | zone | Vmax | Vmin
1 | 1 | 0.022187 | 0.0055606 | 0 | 0 | 1 | 0.972 | -0.53992 | 0.4 | 1 | 1.1 | 0.9
2 | 1 | 0.040641 | 0.010186 | 0 | 0 | 1 | 0.97034 | -0.57273 | 0.4 | 1 | 1.1 | 0.9
3 | 1 | 0.015563 | 0.0039004 | 0 | 0 | 1 | 0.972 | -0.53987 | 0.4 | 1 | 1.1 | 0.9
5 | 1 | 0.016251 | 0.0040728 | 0 | 0 | 1 | 0.97466 | -0.48756 | 0.4 | 1 | 1.1 | 0.9
4 | 1 | 0.039592 | 0.0099226 | 0 | 0 | 1 | 0.9867 | -0.25485 | 0.4 | 1 | 1.1 | 0.9
58 | 1 | 0.0011809 | 0.00029597 | 0 | 0 | 1 | 0.98721 | -0.24481 | 0.4 | 1 | 1.1 | 0.9
28 | 1 | 0 | 0 | 0 | 0 | 1 | 0.97761 | -0.42975 | 0.4 | 1 | 1.1 | 0.9
53 | 1 | 0 | 0 | 0 | 0 | 1 | 0.98757 | -0.23789 | 0.4 | 1 | 1.1 | 0.9
29 | 1 | 0 | 0 | 0 | 0 | 1 | 0.97942 | -0.39435 | 0.4 | 1 | 1.1 | 0.9
30 | 1 | 0.037796 | 0.0094726 | 0 | 0 | 1 | 0.97375 | -0.50552 | 0.4 | 1 | 1.1 | 0.9
6 | 1 | 0.018277 | 0.0045806 | 0 | 0 | 1 | 0.98549 | -0.27822 | 0.4 | 1 | 1.1 | 0.9
7 | 1 | 0.0076243 | 0.0019108 | 0 | 0 | 1 | 0.98589 | -0.27026 | 0.4 | 1 | 1.1 | 0.9
9 | 1 | 0.0082231 | 0.0020609 | 0 | 0 | 1 | 0.98595 | -0.26913 | 0.4 | 1 | 1.1 | 0.9
19 | 1 | 0 | 0 | 0 | 0 | 1 | 0.98639 | -0.26068 | 0.4 | 1 | 1.1 | 0.9
10 | 1 | 0 | 0 | 0 | 0 | 1 | 0.98272 | -0.33025 | 0.4 | 1 | 1.1 | 0.9
36 | 1 | 0.012365 | 0.0030989 | 0 | 0 | 1 | 0.98388 | -0.30763 | 0.4 | 1 | 1.1 | 0.9
11 | 1 | 0 | 0 | 0 | 0 | 1 | 0.98015 | -0.38011 | 0.4 | 1 | 1.1 | 0.9
35 | 1 | 0.0086291 | 0.0021627 | 0 | 0 | 1 | 0.98254 | -0.33374 | 0.4 | 1 | 1.1 | 0.9
47 | 1 | 0.0094803 | 0.002376 | 0 | 0 | 1 | 0.97965 | -0.38998 | 0.4 | 1 | 1.1 | 0.9
13 | 1 | 0 | 0 | 0 | 0 | 1 | 0.97966 | -0.38966 | 0.4 | 1 | 1.1 | 0.9
33 | 1 | 0.0075455 | 0.0018911 | 0 | 0 | 1 | 0.97999 | -0.38333 | 0.4 | 1 | 1.1 | 0.9
48 | 1 | 0.0050514 | 0.001266 | 0 | 0 | 1 | 0.97941 | -0.39457 | 0.4 | 1 | 1.1 | 0.9
14 | 1 | 0 | 0 | 0 | 0 | 1 | 0.9959 | -0.077503 | 0.4 | 1 | 1.1 | 0.9
32 | 1 | 0 | 0 | 0 | 0 | 1 | 0.99124 | -0.16688 | 0.4 | 1 | 1.1 | 0.9
17 | 1 | 0 | 0 | 0 | 0 | 1 | 0.99316 | -0.12964 | 0.4 | 1 | 1.1 | 0.9
43 | 3 | 0.061634 | 0.015447 | 0 | 0 | 1 | 1 | 0 | 0.4 | 1 | 1.1 | 0.9
15 | 1 | 0 | 0 | 0 | 0 | 1 | 0.98536 | -0.27917 | 0.4 | 1 | 1.1 | 0.9
37 | 1 | 0.010618 | 0.0026612 | 0 | 0 | 1 | 0.98659 | -0.25545 | 0.4 | 1 | 1.1 | 0.9
16 | 1 | 0 | 0 | 0 | 0 | 1 | 0.99246 | -0.14313 | 0.4 | 1 | 1.1 | 0.9
42 | 1 | 0.017581 | 0.0044062 | 0 | 0 | 1 | 0.99105 | -0.17036 | 0.4 | 1 | 1.1 | 0.9
40 | 1 | 0.014795 | 0.0037079 | 0 | 0 | 1 | 0.99233 | -0.14545 | 0.4 | 1 | 1.1 | 0.9
18 | 1 | 0 | 0 | 0 | 0 | 1 | 0.98344 | -0.31827 | 0.4 | 1 | 1.1 | 0.9
55 | 1 | 0.0014946 | 0.00037459 | 0 | 0 | 1 | 0.98283 | -0.33011 | 0.4 | 1 | 1.1 | 0.9
54 | 1 | 0.0011246 | 0.00028186 | 0 | 0 | 1 | 0.98383 | -0.3106 | 0.4 | 1 | 1.1 | 0.9
23 | 1 | 0.0082754 | 0.002074 | 0 | 0 | 1 | 0.98788 | -0.23161 | 0.4 | 1 | 1.1 | 0.9
20 | 1 | 0.01172 | 0.0029374 | 0 | 0 | 1 | 0.98559 | -0.27611 | 0.4 | 1 | 1.1 | 0.9
27 | 1 | 0 | 0 | 0 | 0 | 1 | 0.97932 | -0.39636 | 0.4 | 1 | 1.1 | 0.9
25 | 1 | 0 | 0 | 0 | 0 | 1 | 0.97914 | -0.39986 | 0.4 | 1 | 1.1 | 0.9
24 | 1 | 0.0070078 | 0.0017563 | 0 | 0 | 1 | 0.97913 | -0.40019 | 0.4 | 1 | 1.1 | 0.9
45 | 1 | 0.0034387 | 0.00086183 | 0 | 0 | 1 | 0.9794 | -0.39487 | 0.4 | 1 | 1.1 | 0.9
34 | 1 | 0.0083809 | 0.0021005 | 0 | 0 | 1 | 0.98406 | -0.30596 | 0.4 | 1 | 1.1 | 0.9
22 | 1 | 0.0076357 | 0.0019137 | 0 | 0 | 1 | 0.98429 | -0.3015 | 0.4 | 1 | 1.1 | 0.9
46 | 1 | 0.0018416 | 0.00046156 | 0 | 0 | 1 | 0.98792 | -0.23114 | 0.4 | 1 | 1.1 | 0.9
38 | 1 | 0.032422 | 0.0081257 | 0 | 0 | 1 | 0.98909 | -0.2074 | 0.4 | 1 | 1.1 | 0.9
41 | 1 | 0.0053261 | 0.0013348 | 0 | 0 | 1 | 0.99014 | -0.18784 | 0.4 | 1 | 1.1 | 0.9
39 | 1 | 0.01403 | 0.0035163 | 0 | 0 | 1 | 0.99103 | -0.17035 | 0.4 | 1 | 1.1 | 0.9
56 | 1 | 0.0017835 | 0.00044699 | 0 | 0 | 1 | 0.98255 | -0.33573 | 0.4 | 1 | 1.1 | 0.9
52 | 1 | 0.026578 | 0.0066611 | 0 | 0 | 1 | 0.98441 | -0.29939 | 0.4 | 1 | 1.1 | 0.9
21 | 1 | 0.01634 | 0.0040953 | 0 | 0 | 1 | 0.98489 | -0.28985 | 0.4 | 1 | 1.1 | 0.9
26 | 1 | 0.020204 | 0.0050636 | 0 | 0 | 1 | 0.97912 | -0.40018 | 0.4 | 1 | 1.1 | 0.9
31 | 1 | 0.030467 | 0.0076358 | 0 | 0 | 1 | 0.97359 | -0.50873 | 0.4 | 1 | 1.1 | 0.9
44 | 1 | 0.008884 | 0.0022265 | 0 | 0 | 1 | 0.97934 | -0.39601 | 0.4 | 1 | 1.1 | 0.9
51 | 1 | 0.00083696 | 0.00020976 | 0 | 0 | 1 | 0.98677 | -0.25333 | 0.4 | 1 | 1.1 | 0.9
49 | 1 | 0.0056678 | 0.0014205 | 0 | 0 | 1 | 0.98611 | -0.26623 | 0.4 | 1 | 1.1 | 0.9
50 | 1 | 0.0039071 | 0.00097922 | 0 | 0 | 1 | 0.98481 | -0.29161 | 0.4 | 1 | 1.1 | 0.9
57 | 1 | 0.014856 | 0.0037233 | 0 | 0 | 1 | 0.98219 | -0.34266 | 0.4 | 1 | 1.1 | 0.9

## generator_data
GEN_BUS | PG | QG | QMAX | QMIN | VG | MBASE | GEN_STATUS | PMAX | PMIN
43 | 0.59638 | 0.153 | 10 | -10 | 1 | 100 | 1 | 10 | 0

## branch_data
F_BUS | T_BUS | BR_R | BR_X | BR_B | RATE_A | RATE_B | RATE_C | TAP | SHIFT | BR_STATUS | ANGMIN | ANGMAX | P_in | Q_in | P_out | Q_out
1 | 2 | 3.4136 | 2.1847 | 5.7323e-09 | 0 | 0 | 0 | 0 | 0 | 1 | -90 | 90 | 0.040705 | 0.010226 | -0.040641 | -0.010186
1 | 3 | 0.0030248 | 0.0019359 | 5.0795e-12 | 0 | 0 | 0 | 0 | 0 | 1 | -90 | 90 | -0.062892 | -0.015786 | 0.062892 | 0.015787
3 | 5 | 2.8339 | 1.8137 | 4.7588e-09 | 0 | 0 | 0 | 0 | 0 | 1 | -90 | 90 | -0.078455 | -0.019687 | 0.078651 | 0.019812
5 | 28 | 2.6088 | 1.6696 | 4.3808e-09 | 0 | 0 | 0 | 0 | 0 | 1 | -90 | 90 | -0.094902 | -0.023885 | 0.095165 | 0.024053
4 | 58 | 1.1073 | 0.70867 | 1.8594e-09 | 0 | 0 | 0 | 0 | 0 | 1 | -90 | 90 | -0.039592 | -0.0099226 | 0.039611 | 0.0099346
58 | 53 | 0.74179 | 0.47475 | 1.2457e-09 | 0 | 0 | 0 | 0 | 0 | 1 | -90 | 90 | -0.040792 | -0.010231 | 0.040805 | 0.010239
28 | 29 | 0.93256 | 0.59684 | 6.2641e-09 | 0 | 0 | 0 | 0 | 0 | 1 | -90 | 90 | -0.16368 | -0.041322 | 0.16396 | 0.041499
28 | 30 | 4.7367 | 3.0315 | 7.9542e-09 | 0 | 0 | 0 | 0 | 0 | 1 | -90 | 90 | 0.068515 | 0.017269 | -0.068268 | -0.017111
53 | 51 | 1.1993 | 0.76757 | 2.014e-09 | 0 | 0 | 0 | 0 | 0 | 1 | -90 | 90 | 0.056439 | 0.014216 | -0.056397 | -0.01419
53 | 46 | 0.30396 | 0.19454 | 5.1043e-10 | 0 | 0 | 0 | 0 | 0 | 1 | -90 | 90 | -0.097244 | -0.024455 | 0.097275 | 0.024475
29 | 33 | 0.2589 | 0.1657 | 1.7391e-09 | 0 | 0 | 0 | 0 | 0 | 1 | -90 | 90 | -0.18417 | -0.046566 | 0.18427 | 0.046628
29 | 26 | 1.2411 | 0.79429 | 2.0841e-09 | 0 | 0 | 0 | 0 | 0 | 1 | -90 | 90 | 0.02021 | 0.005067 | -0.020204 | -0.0050636
30 | 31 | 0.44648 | 0.28575 | 7.4976e-10 | 0 | 0 | 0 | 0 | 0 | 1 | -90 | 90 | 0.030472 | 0.0076387 | -0.030467 | -0.0076358
6 | 7 | 1.8952 | 1.2129 | 3.1825e-09 | 0 | 0 | 0 | 0 | 0 | 1 | -90 | 90 | -0.018277 | -0.0045806 | 0.018284 | 0.0045848
7 | 9 | 0.19049 | 0.12192 | 3.1989e-10 | 0 | 0 | 0 | 0 | 0 | 1 | -90 | 90 | -0.025908 | -0.0064956 | 0.02591 | 0.0064965
9 | 19 | 1.0798 | 0.6911 | 1.8133e-09 | 0 | 0 | 0 | 0 | 0 | 1 | -90 | 90 | -0.034133 | -0.0085574 | 0.034146 | 0.008566
19 | 23 | 1.6235 | 1.039 | 2.7263e-09 | 0 | 0 | 0 | 0 | 0 | 1 | -90 | 90 | -0.078288 | -0.019653 | 0.078397 | 0.019722
19 | 20 | 1.5255 | 0.97635 | 2.5618e-09 | 0 | 0 | 0 | 0 | 0 | 1 | -90 | 90 | 0.044142 | 0.011087 | -0.044109 | -0.011066
10 | 36 | 0.42034 | 0.26902 | 2.8235e-09 | 0 | 0 | 0 | 0 | 0 | 1 | -90 | 90 | -0.2349 | -0.059547 | 0.23515 | 0.05971
10 | 11 | 0.95872 | 0.61358 | 6.4398e-09 | 0 | 0 | 0 | 0 | 0 | 1 | -90 | 90 | 0.22627 | 0.057384 | -0.22573 | -0.057038
10 | 35 | 1.7515 | 1.121 | 2.9413e-09 | 0 | 0 | 0 | 0 | 0 | 1 | -90 | 90 | 0.0086305 | 0.0021633 | -0.0086291 | -0.0021627
36 | 15 | 0.50372 | 0.32238 | 3.3835e-09 | 0 | 0 | 0 | 0 | 0 | 1 | -90 | 90 | -0.24752 | -0.062809 | 0.24786 | 0.063026
11 | 47 | 1.9487 | 1.2472 | 3.2724e-09 | 0 | 0 | 0 | 0 | 0 | 1 | -90 | 90 | 0.021817 | 0.0054724 | -0.021806 | -0.0054661
11 | 13 | 3.4103 | 2.1826 | 5.7269e-09 | 0 | 0 | 0 | 0 | 0 | 1 | -90 | 90 | 0.012069 | 0.0030275 | -0.012064 | -0.0030245
11 | 33 | 0.072713 | 0.046536 | 4.8842e-10 | 0 | 0 | 0 | 0 | 0 | 1 | -90 | 90 | 0.19184 | 0.048538 | -0.19181 | -0.048519
47 | 45 | 1.7072 | 1.0926 | 2.8668e-09 | 0 | 0 | 0 | 0 | 0 | 1 | -90 | 90 | 0.012326 | 0.0030902 | -0.012323 | -0.0030886
13 | 48 | 1.7488 | 1.1193 | 2.9368e-09 | 0 | 0 | 0 | 0 | 0 | 1 | -90 | 90 | 0.012064 | 0.0030245 | -0.012061 | -0.003023
48 | 27 | 1.1019 | 0.70519 | 1.8503e-09 | 0 | 0 | 0 | 0 | 0 | 1 | -90 | 90 | 0.0070097 | 0.001757 | -0.0070091 | -0.0017568
14 | 32 | 4 | 2.56 | 6.7171e-09 | 0 | 0 | 0 | 0 | 0 | 1 | -90 | 90 | 0.09985 | 0.025405 | -0.099422 | -0.025132
14 | 17 | 0.54164 | 0.34665 | 3.6382e-09 | 0 | 0 | 0 | 0 | 0 | 1 | -90 | 90 | 0.43289 | 0.11087 | -0.4318 | -0.11017
14 | 43 | 0.65816 | 0.42122 | 4.4209e-09 | 0 | 0 | 0 | 0 | 0 | 1 | -90 | 90 | -0.53274 | -0.13627 | 0.53475 | 0.13756
32 | 46 | 2.8529 | 1.8258 | 4.7907e-09 | 0 | 0 | 0 | 0 | 0 | 1 | -90 | 90 | 0.099422 | 0.025132 | -0.099117 | -0.024937
17 | 40 | 0.21998 | 0.14079 | 1.4776e-09 | 0 | 0 | 0 | 0 | 0 | 1 | -90 | 90 | 0.32175 | 0.08233 | -0.3215 | -0.082173
17 | 16 | 0.54461 | 0.34855 | 9.1455e-10 | 0 | 0 | 0 | 0 | 0 | 1 | -90 | 90 | 0.11005 | 0.027839 | -0.10998 | -0.027794
15 | 37 | 0.42111 | 0.26951 | 2.8286e-09 | 0 | 0 | 0 | 0 | 0 | 1 | -90 | 90 | -0.24786 | -0.063026 | 0.24814 | 0.063207
37 | 38 | 0.82042 | 0.52507 | 5.5108e-09 | 0 | 0 | 0 | 0 | 0 | 1 | -90 | 90 | -0.25876 | -0.065868 | 0.25936 | 0.066253
16 | 42 | 1.0976 | 0.70246 | 1.8432e-09 | 0 | 0 | 0 | 0 | 0 | 1 | -90 | 90 | 0.10998 | 0.027794 | -0.10984 | -0.027702
42 | 41 | 0.8374 | 0.53593 | 1.4062e-09 | 0 | 0 | 0 | 0 | 0 | 1 | -90 | 90 | 0.092257 | 0.023296 | -0.09218 | -0.023247
40 | 39 | 0.36268 | 0.23211 | 2.4361e-09 | 0 | 0 | 0 | 0 | 0 | 1 | -90 | 90 | 0.30671 | 0.078465 | -0.30634 | -0.078229
18 | 55 | 2.8301 | 1.8113 | 4.7525e-09 | 0 | 0 | 0 | 0 | 0 | 1 | -90 | 90 | 0.018154 | 0.0045564 | -0.018144 | -0.0045503
18 | 54 | 1.8325 | 1.1728 | 3.0773e-09 | 0 | 0 | 0 | 0 | 0 | 1 | -90 | 90 | -0.018154 | -0.0045564 | 0.018161 | 0.0045604
55 | 56 | 1.4598 | 0.93428 | 2.4514e-09 | 0 | 0 | 0 | 0 | 0 | 1 | -90 | 90 | 0.016649 | 0.0041758 | -0.016645 | -0.0041731
54 | 52 | 2.5272 | 1.6174 | 4.2438e-09 | 0 | 0 | 0 | 0 | 0 | 1 | -90 | 90 | -0.019285 | -0.0048422 | 0.019296 | 0.0048484
23 | 41 | 2.2188 | 1.42 | 3.726e-09 | 0 | 0 | 0 | 0 | 0 | 1 | -90 | 90 | -0.086672 | -0.021796 | 0.086854 | 0.021912
20 | 21 | 1.8478 | 1.1826 | 3.103e-09 | 0 | 0 | 0 | 0 | 0 | 1 | -90 | 90 | 0.032389 | 0.0081287 | -0.032368 | -0.0081154
27 | 25 | 2.1458 | 1.3733 | 3.6034e-09 | 0 | 0 | 0 | 0 | 0 | 1 | -90 | 90 | 0.0070091 | 0.0017568 | -0.0070079 | -0.0017564
25 | 24 | 0.19834 | 0.12694 | 3.3306e-10 | 0 | 0 | 0 | 0 | 0 | 1 | -90 | 90 | 0.0070079 | 0.0017564 | -0.0070078 | -0.0017563
45 | 44 | 0.55315 | 0.35402 | 9.2889e-10 | 0 | 0 | 0 | 0 | 0 | 1 | -90 | 90 | 0.0088845 | 0.0022268 | -0.008884 | -0.0022265
34 | 22 | 2.3083 | 1.4773 | 3.8762e-09 | 0 | 0 | 0 | 0 | 0 | 1 | -90 | 90 | -0.0083809 | -0.0021005 | 0.0083827 | 0.0021012
22 | 21 | 3.161 | 2.023 | 5.3081e-09 | 0 | 0 | 0 | 0 | 0 | 1 | -90 | 90 | -0.016018 | -0.0040149 | 0.016027 | 0.0040201
38 | 39 | 0.5642 | 0.36109 | 3.7898e-09 | 0 | 0 | 0 | 0 | 0 | 1 | -90 | 90 | -0.29178 | -0.074378 | 0.29231 | 0.074713
56 | 57 | 2.0194 | 1.2924 | 3.3912e-09 | 0 | 0 | 0 | 0 | 0 | 1 | -90 | 90 | 0.014861 | 0.0037261 | -0.014856 | -0.0037233
52 | 50 | 0.73739 | 0.47193 | 1.2383e-09 | 0 | 0 | 0 | 0 | 0 | 1 | -90 | 90 | -0.045874 | -0.01151 | 0.045891 | 0.01152
51 | 49 | 1.0154 | 0.64988 | 1.7052e-09 | 0 | 0 | 0 | 0 | 0 | 1 | -90 | 90 | 0.05556 | 0.01398 | -0.055526 | -0.013958
49 | 50 | 2.2203 | 1.421 | 3.7286e-09 | 0 | 0 | 0 | 0 | 0 | 1 | -90 | 90 | 0.049858 | 0.012538 | -0.049798 | -0.0125