## bus_data
BUS_I | BUS_TYPE | Pd | Qd | Gs | Bs | area | Vm | Va | baseKV | zone | Vmax | Vmin
1 | 1 | 0.02638 | 0.0066114 | 0 | 0 | 1 | 0.98934 | -0.20245 | 0.4 | 1 | 1.1 | 0.9
2 | 1 | 0 | 0 | 0 | 0 | 1 | 0.98789 | -0.23004 | 0.4 | 1 | 1.1 | 0.9
3 | 1 | 0 | 0 | 0 | 0 | 1 | 0.99154 | -0.16041 | 0.4 | 1 | 1.1 | 0.9
4 | 1 | 0 | 0 | 0 | 0 | 1 | 0.98623 | -0.26186 | 0.4 | 1 | 1.1 | 0.9
12 | 1 | 0 | 0 | 0 | 0 | 1 | 0.99397 | -0.1141 | 0.4 | 1 | 1.1 | 0.9
25 | 1 | 0.005297 | 0.0013275 | 0 | 0 | 1 | 0.98599 | -0.26652 | 0.4 | 1 | 1.1 | 0.9
5 | 1 | 0.043639 | 0.010937 | 0 | 0 | 1 | 0.97042 | -0.57007 | 0.4 | 1 | 1.1 | 0.9
28 | 1 | 0.055544 | 0.013921 | 0 | 0 | 1 | 0.97055 | -0.56755 | 0.4 | 1 | 1.1 | 0.9
7 | 1 | 0 | 0 | 0 | 0 | 1 | 0.99865 | -0.025608 | 0.4 | 1 | 1.1 | 0.9
10 | 1 | 0 | 0 | 0 | 0 | 1 | 0.99697 | -0.057878 | 0.4 | 1 | 1.1 | 0.9
8 | 3 | 0 | 0 | 0 | 0 | 1 | 1 | 0 | 0.4 | 1 | 1.1 | 0.9
32 | 1 | 0.058323 | 0.014617 | 0 | 0 | 1 | 0.99592 | -0.077199 | 0.4 | 1 | 1.1 | 0.9
37 | 1 | 0.090185 | 0.022603 | 0 | 0 | 1 | 0.99783 | -0.041709 | 0.4 | 1 | 1.1 | 0.9
9 | 1 | 0 | 0 | 0 | 0 | 1 | 0.99677 | -0.062134 | 0.4 | 1 | 1.1 | 0.9
11 | 1 | 0 | 0 | 0 | 0 | 1 | 0.99741 | -0.049886 | 0.4 | 1 | 1.1 | 0.9
31 | 1 | 0.0025349 | 0.00063529 | 0 | 0 | 1 | 0.99616 | -0.07396 | 0.4 | 1 | 1.1 | 0.9
13 | 1 | 0 | 0 | 0 | 0 | 1 | 0.99671 | -0.062886 | 0.4 | 1 | 1.1 | 0.9
33 | 1 | 0.0091927 | 0.0023039 | 0 | 0 | 1 | 0.99672 | -0.062601 | 0.4 | 1 | 1.1 | 0.9
35 | 1 | 0 | 0 | 0 | 0 | 1 | 0.99668 | -0.063518 | 0.4 | 1 | 1.1 | 0.9
36 | 1 | 0.035861 | 0.0089877 | 0 | 0 | 1 | 0.99595 | -0.077555 | 0.4 | 1 | 1.1 | 0.9
14 | 1 | 0 | 0 | 0 | 0 | 1 | 0.97391 | -0.50117 | 0.4 | 1 | 1.1 | 0.9
27 | 1 | 0.0092611 | 0.002321 | 0 | 0 | 1 | 0.97575 | -0.4651 | 0.4 | 1 | 1.1 | 0.9
16 | 1 | 0 | 0 | 0 | 0 | 1 | 0.98357 | -0.3132 | 0.4 | 1 | 1.1 | 0.9
26 | 1 | 0.0044533 | 0.0011161 | 0 | 0 | 1 | 0.98193 | -0.34471 | 0.4 | 1 | 1.1 | 0.9
23 | 1 | 0.0052904 | 0.0013259 | 0 | 0 | 1 | 0.9842 | -0.30099 | 0.4 | 1 | 1.1 | 0.9
17 | 1 | 0 | 0 | 0 | 0 | 1 | 0.97998 | -0.38268 | 0.4 | 1 | 1.1 | 0.9
22 | 1 | 0 | 0 | 0 | 0 | 1 | 0.98573 | -0.27149 | 0.4 | 1 | 1.1 | 0.9
30 | 1 | 0.0045188 | 0.0011325 | 0 | 0 | 1 | 0.99615 | -0.074014 | 0.4 | 1 | 1.1 | 0.9
34 | 1 | 0.008482 | 0.0021258 | 0 | 0 | 1 | 0.99638 | -0.069151 | 0.4 | 1 | 1.1 | 0.9
29 | 1 | 0.0033919 | 0.00085009 | 0 | 0 | 1 | 0.99611 | -0.074775 | 0.4 | 1 | 1.1 | 0.9
20 | 1 | 0 | 0 | 0 | 0 | 1 | 0.98521 | -0.28165 | 0.4 | 1 | 1.1 | 0.9
19 | 1 | 0.0076193 | 0.0019096 | 0 | 0 | 1 | 0.98491 | -0.28743 | 0.4 | 1 | 1.1 | 0.9
21 | 1 | 0 | 0 | 0 | 0 | 1 | 0.98485 | -0.28865 | 0.4 | 1 | 1.1 | 0.9
24 | 1 | 0 | 0 | 0 | 0 | 1 | 0.98476 | -0.2903 | 0.4 | 1 | 1.1 | 0.9
38 | 1 | 0.0060419 | 0.0015142 | 0 | 0 | 1 | 0.98472 | -0.29115 | 0.4 | 1 | 1.1 | 0.9

## generator_data
GEN_BUS | PG | QG | QMAX | QMIN | VG | MBASE | GEN_STATUS | PMAX | PMIN
8 | 0.38028 | 0.096958 | 10 | -10 | 1 | 100 | 1 | 10 | 0

## branch_data
F_BUS | T_BUS | BR_R | BR_X | BR_B | RATE_A | RATE_B | RATE_C | TAP | SHIFT | BR_STATUS | ANGMIN | ANGMAX | P_in | Q_in | P_out | Q_out
1 | 2 | 0.88116 | 0.56394 | 4.4391e-09 | 0 | 0 | 0 | 0 | 0 | 1 | -90 | 90 | 0.13916 | 0.035654 | -0.13897 | -0.035535
1 | 3 | 1.1303 | 0.72341 | 5.6944e-09 | 0 | 0 | 0 | 0 | 0 | 1 | -90 | 90 | -0.16554 | -0.042265 | 0.16587 | 0.04248
2 | 4 | 1.0133 | 0.6485 | 5.1047e-09 | 0 | 0 | 0 | 0 | 0 | 1 | -90 | 90 | 0.13897 | 0.035535 | -0.13876 | -0.035399
3 | 12 | 1.251 | 0.80065 | 6.3024e-09 | 0 | 0 | 0 | 0 | 0 | 1 | -90 | 90 | -0.16587 | -0.04248 | 0.16625 | 0.042719
4 | 25 | 0.14799 | 0.094715 | 7.4555e-10 | 0 | 0 | 0 | 0 | 0 | 1 | -90 | 90 | 0.13876 | 0.035399 | -0.13872 | -0.035379
12 | 32 | 1.0012 | 0.64074 | 5.0436e-09 | 0 | 0 | 0 | 0 | 0 | 1 | -90 | 90 | -0.16625 | -0.042719 | 0.16654 | 0.042909
25 | 22 | 0.16432 | 0.10517 | 8.2783e-10 | 0 | 0 | 0 | 0 | 0 | 1 | -90 | 90 | 0.13343 | 0.034052 | -0.1334 | -0.034031
5 | 28 | 0.24437 | 0.15639 | 4.1036e-10 | 0 | 0 | 0 | 0 | 0 | 1 | -90 | 90 | -0.043639 | -0.010937 | 0.043644 | 0.01094
28 | 14 | 2.8354 | 1.8147 | 4.7614e-09 | 0 | 0 | 0 | 0 | 0 | 1 | -90 | 90 | -0.099188 | -0.024861 | 0.099503 | 0.025062
7 | 10 | 2.6898 | 1.7215 | 4.517e-09 | 0 | 0 | 0 | 0 | 0 | 1 | -90 | 90 | 0.053659 | 0.013494 | -0.053576 | -0.013442
7 | 8 | 0.41622 | 0.26638 | 2.0968e-09 | 0 | 0 | 0 | 0 | 0 | 1 | -90 | 90 | -0.27909 | -0.07138 | 0.27943 | 0.071602
7 | 32 | 1.0367 | 0.66346 | 5.2225e-09 | 0 | 0 | 0 | 0 | 0 | 1 | -90 | 90 | 0.22543 | 0.057886 | -0.22487 | -0.057526
10 | 13 | 0.50297 | 0.3219 | 8.4462e-10 | 0 | 0 | 0 | 0 | 0 | 1 | -90 | 90 | 0.044382 | 0.011137 | -0.044371 | -0.01113
10 | 33 | 2.2881 | 1.4644 | 3.8423e-09 | 0 | 0 | 0 | 0 | 0 | 1 | -90 | 90 | 0.0091948 | 0.0023049 | -0.0091927 | -0.0023039
8 | 37 | 1.8537 | 1.1863 | 3.1128e-09 | 0 | 0 | 0 | 0 | 0 | 1 | -90 | 90 | 0.10085 | 0.025356 | -0.10065 | -0.025228
37 | 11 | 3.4906 | 2.234 | 5.8616e-09 | 0 | 0 | 0 | 0 | 0 | 1 | -90 | 90 | 0.010462 | 0.0026258 | -0.010458 | -0.0026238
9 | 11 | 5.2235 | 3.343 | 8.7716e-09 | 0 | 0 | 0 | 0 | 0 | 1 | -90 | 90 | -0.010452 | -0.0026207 | 0.010458 | 0.0026238
9 | 31 | 5.0381 | 3.2244 | 8.4602e-09 | 0 | 0 | 0 | 0 | 0 | 1 | -90 | 90 | 0.010452 | 0.0026207 | -0.010446 | -0.0026178
31 | 30 | 0.030403 | 0.019458 | 5.1055e-11 | 0 | 0 | 0 | 0 | 0 | 1 | -90 | 90 | 0.0079108 | 0.0019825 | -0.0079108 | -0.0019825
13 | 35 | 0.33187 | 0.2124 | 5.5731e-10 | 0 | 0 | 0 | 0 | 0 | 1 | -90 | 90 | 0.0084846 | 0.0021269 | -0.0084843 | -0.0021268
13 | 36 | 1.82 | 1.1648 | 3.0563e-09 | 0 | 0 | 0 | 0 | 0 | 1 | -90 | 90 | 0.035886 | 0.0090035 | -0.035861 | -0.0089877
35 | 34 | 2.9558 | 1.8917 | 4.9635e-09 | 0 | 0 | 0 | 0 | 0 | 1 | -90 | 90 | 0.0084843 | 0.0021268 | -0.008482 | -0.0021258
14 | 27 | 1.5491 | 0.99142 | 2.6013e-09 | 0 | 0 | 0 | 0 | 0 | 1 | -90 | 90 | -0.099503 | -0.025062 | 0.099675 | 0.025172
27 | 17 | 3.2574 | 2.0847 | 5.47e-09 | 0 | 0 | 0 | 0 | 0 | 1 | -90 | 90 | -0.10894 | -0.027493 | 0.10937 | 0.027769
16 | 26 | 1.2082 | 0.77322 | 2.0288e-09 | 0 | 0 | 0 | 0 | 0 | 1 | -90 | 90 | 0.11419 | 0.029123 | -0.11402 | -0.029013
16 | 23 | 0.46956 | 0.30052 | 1.577e-09 | 0 | 0 | 0 | 0 | 0 | 1 | -90 | 90 | -0.11419 | -0.029123 | 0.11426 | 0.029166
26 | 17 | 1.5101 | 0.96649 | 2.5359e-09 | 0 | 0 | 0 | 0 | 0 | 1 | -90 | 90 | 0.10957 | 0.027897 | -0.10937 | -0.027769
23 | 20 | 0.7111 | 0.45511 | 3.5824e-09 | 0 | 0 | 0 | 0 | 0 | 1 | -90 | 90 | -0.11955 | -0.030492 | 0.11966 | 0.030564
22 | 20 | 0.33534 | 0.21462 | 1.6894e-09 | 0 | 0 | 0 | 0 | 0 | 1 | -90 | 90 | 0.1334 | 0.034031 | -0.13333 | -0.03399
30 | 29 | 0.99723 | 0.63822 | 1.6746e-09 | 0 | 0 | 0 | 0 | 0 | 1 | -90 | 90 | 0.003392 | 0.00085 | -0.0033919 | -0.00085009
20 | 19 | 1.8416 | 1.1786 | 3.0925e-09 | 0 | 0 | 0 | 0 | 0 | 1 | -90 | 90 | 0.013666 | 0.0034262 | -0.013662 | -0.0034241
19 | 21 | 0.8772 | 0.56141 | 1.4731e-09 | 0 | 0 | 0 | 0 | 0 | 1 | -90 | 90 | 0.006043 | 0.0015145 | -0.0060426 | -0.0015144
21 | 24 | 1.1833 | 0.7573 | 1.987e-09 | 0 | 0 | 0 | 0 | 0 | 1 | -90 | 90 | 0.0060426 | 0.0015144 | -0.0060421 | -0.0015143
24 | 38 | 0.61609 | 0.3943 | 1.0346e-09 | 0 | 0 | 0 | 0 | 0 | 1 | -90 | 90 | 0.0060421 | 0.0015143 | -0.0060419 | -0.0015142