## bus_data
BUS_I | BUS_TYPE | Pd | Qd | Gs | Bs | area | Vm | Va | baseKV | zone | Vmax | Vmin
1 | 1 | 0.063172 | 0.015832 | 0 | 0 | 1 | 0.97443 | -0.49259 | 0.4 | 1 | 1.1 | 0.9
2 | 1 | 0 | 0 | 0 | 0 | 1 | 0.98127 | -0.3586 | 0.4 | 1 | 1.1 | 0.9
6 | 1 | 0 | 0 | 0 | 0 | 1 | 0.98818 | -0.2254 | 0.4 | 1 | 1.1 | 0.9
18 | 1 | 0 | 0 | 0 | 0 | 1 | 0.98628 | -0.26221 | 0.4 | 1 | 1.1 | 0.9
17 | 1 | 0.0040378 | 0.001012 | 0 | 0 | 1 | 0.98908 | -0.20799 | 0.4 | 1 | 1.1 | 0.9
4 | 1 | 0 | 0 | 0 | 0 | 1 | 0.99549 | -0.085081 | 0.4 | 1 | 1.1 | 0.9
7 | 3 | 0.067919 | 0.017022 | 0 | 0 | 1 | 1 | 0 | 0.4 | 1 | 1.1 | 0.9
8 | 1 | 0.0089833 | 0.0022514 | 0 | 0 | 1 | 0.99005 | -0.18858 | 0.4 | 1 | 1.1 | 0.9
16 | 1 | 0.0922 | 0.023107 | 0 | 0 | 1 | 0.99736 | -0.050154 | 0.4 | 1 | 1.1 | 0.9
25 | 1 | 0 | 0 | 0 | 0 | 1 | 0.98714 | -0.24447 | 0.4 | 1 | 1.1 | 0.9
24 | 1 | 0.004277 | 0.0010719 | 0 | 0 | 1 | 0.98528 | -0.28158 | 0.4 | 1 | 1.1 | 0.9
15 | 1 | 0.017895 | 0.004485 | 0 | 0 | 1 | 0.99454 | -0.10373 | 0.4 | 1 | 1.1 | 0.9
26 | 1 | 0.001725 | 0.00043232 | 0 | 0 | 1 | 0.98373 | -0.31026 | 0.4 | 1 | 1.1 | 0.9
9 | 1 | 0.0027603 | 0.0006918 | 0 | 0 | 1 | 0.9831 | -0.32426 | 0.4 | 1 | 1.1 | 0.9
10 | 1 | 0.0044297 | 0.0011102 | 0 | 0 | 1 | 0.98319 | -0.32246 | 0.4 | 1 | 1.1 | 0.9
11 | 1 | 0.010177 | 0.0025505 | 0 | 0 | 1 | 0.98309 | -0.32437 | 0.4 | 1 | 1.1 | 0.9
12 | 1 | 0 | 0 | 0 | 0 | 1 | 0.98341 | -0.31823 | 0.4 | 1 | 1.1 | 0.9
13 | 1 | 0.0030675 | 0.0007688 | 0 | 0 | 1 | 0.98373 | -0.31185 | 0.4 | 1 | 1.1 | 0.9
14 | 1 | 0.0031519 | 0.00078995 | 0 | 0 | 1 | 0.98335 | -0.31927 | 0.4 | 1 | 1.1 | 0.9
20 | 1 | 0 | 0 | 0 | 0 | 1 | 0.98429 | -0.30103 | 0.4 | 1 | 1.1 | 0.9
21 | 1 | 0.0030442 | 0.00076294 | 0 | 0 | 1 | 0.98424 | -0.30193 | 0.4 | 1 | 1.1 | 0.9
22 | 1 | 0 | 0 | 0 | 0 | 1 | 0.9849 | -0.28915 | 0.4 | 1 | 1.1 | 0.9
23 | 1 | 0.0087987 | 0.0022052 | 0 | 0 | 1 | 0.98521 | -0.28301 | 0.4 | 1 | 1.1 | 0.9
27 | 1 | 0 | 0 | 0 | 0 | 1 | 0.98135 | -0.35652 | 0.4 | 1 | 1.1 | 0.9
28 | 1 | 0 | 0 | 0 | 0 | 1 | 0.98 | -0.38269 | 0.4 | 1 | 1.1 | 0.9
29 | 1 | 0.0017342 | 0.00043463 | 0 | 0 | 1 | 0.97945 | -0.39344 | 0.4 | 1 | 1.1 | 0.9
32 | 1 | 0.0059386 | 0.0014884 | 0 | 0 | 1 | 0.97885 | -0.40523 | 0.4 | 1 | 1.1 | 0.9
30 | 1 | 0 | 0 | 0 | 0 | 1 | 0.97599 | -0.46124 | 0.4 | 1 | 1.1 | 0.9
31 | 1 | 0 | 0 | 0 | 0 | 1 | 0.97674 | -0.44659 | 0.4 | 1 | 1.1 | 0.9
40 | 1 | 0.0034988 | 0.00087689 | 0 | 0 | 1 | 0.97554 | -0.47023 | 0.4 | 1 | 1.1 | 0.9
33 | 1 | 0.0079546 | 0.0019936 | 0 | 0 | 1 | 0.97692 | -0.44296 | 0.4 | 1 | 1.1 | 0.9
38 | 1 | 0.0011113 | 0.00027851 | 0 | 0 | 1 | 0.97363 | -0.50786 | 0.4 | 1 | 1.1 | 0.9
34 | 1 | 0.0077564 | 0.0019439 | 0 | 0 | 1 | 0.97354 | -0.50962 | 0.4 | 1 | 1.1 | 0.9
35 | 1 | 0.0039363 | 0.00098654 | 0 | 0 | 1 | 0.9733 | -0.51436 | 0.4 | 1 | 1.1 | 0.9
36 | 1 | 0.0038769 | 0.00097163 | 0 | 0 | 1 | 0.9736 | -0.50841 | 0.4 | 1 | 1.1 | 0.9
37 | 1 | 0.0034827 | 0.00087285 | 0 | 0 | 1 | 0.9733 | -0.51437 | 0.4 | 1 | 1.1 | 0.9
39 | 1 | 0.0041076 | 0.0010295 | 0 | 0 | 1 | 0.97329 | -0.5145 | 0.4 | 1 | 1.1 | 0.9

## generator_data
GEN_BUS | PG | QG | QMAX | QMIN | VG | MBASE | GEN_STATUS | PMAX | PMIN
7 | 0.34261 | 0.087241 | 10 | -10 | 1 | 100 | 1 | 10 | 0

## branch_data
F_BUS | T_BUS | BR_R | BR_X | BR_B | RATE_A | RATE_B | RATE_C | TAP | SHIFT | BR_STATUS | ANGMIN | ANGMAX | P_in | Q_in | P_out | Q_out
1 | 2 | 9.0904 | 5.8179 | 1.5265e-08 | 0 | 0 | 0 | 0 | 0 | 1 | -90 | 90 | -0.063172 | -0.015832 | 0.063578 | 0.016091
2 | 6 | 9.1641 | 5.865 | 3.0778e-08 | 0 | 0 | 0 | 0 | 0 | 1 | -90 | 90 | -0.063578 | -0.016091 | 0.063987 | 0.01635
6 | 18 | 4.0502 | 2.5921 | 6.8014e-09 | 0 | 0 | 0 | 0 | 0 | 1 | -90 | 90 | 0.039862 | 0.010048 | -0.039792 | -0.010004
6 | 17 | 0.74121 | 0.47438 | 2.4894e-09 | 0 | 0 | 0 | 0 | 0 | 1 | -90 | 90 | -0.10385 | -0.026398 | 0.10394 | 0.026453
18 | 24 | 2.1239 | 1.3593 | 3.5666e-09 | 0 | 0 | 0 | 0 | 0 | 1 | -90 | 90 | 0.039792 | 0.010004 | -0.039755 | -0.0099807
17 | 15 | 4.2987 | 2.7512 | 1.4437e-08 | 0 | 0 | 0 | 0 | 0 | 1 | -90 | 90 | -0.10797 | -0.027465 | 0.10852 | 0.027813
4 | 7 | 7.0137 | 4.4888 | 2.3556e-08 | 0 | 0 | 0 | 0 | 0 | 1 | -90 | 90 | -0.054995 | -0.014122 | 0.055223 | 0.014265
4 | 8 | 8.4483 | 5.4069 | 1.4187e-08 | 0 | 0 | 0 | 0 | 0 | 1 | -90 | 90 | 0.054995 | 0.014122 | -0.05472 | -0.013947
7 | 16 | 1.0331 | 0.66117 | 3.4696e-09 | 0 | 0 | 0 | 0 | 0 | 1 | -90 | 90 | 0.21947 | 0.055954 | -0.21894 | -0.055615
8 | 25 | 5.4242 | 3.4715 | 9.1088e-09 | 0 | 0 | 0 | 0 | 0 | 1 | -90 | 90 | 0.045737 | 0.011696 | -0.045613 | -0.011618
16 | 15 | 1.9082 | 1.2213 | 6.4088e-09 | 0 | 0 | 0 | 0 | 0 | 1 | -90 | 90 | 0.12674 | 0.032508 | -0.12641 | -0.032298
25 | 26 | 6.3444 | 4.0604 | 1.0654e-08 | 0 | 0 | 0 | 0 | 0 | 1 | -90 | 90 | 0.045613 | 0.011618 | -0.045469 | -0.011526
24 | 23 | 0.17539 | 0.11225 | 2.9454e-10 | 0 | 0 | 0 | 0 | 0 | 1 | -90 | 90 | 0.035478 | 0.0089088 | -0.035475 | -0.0089073
26 | 27 | 4.6118 | 2.9515 | 7.7444e-09 | 0 | 0 | 0 | 0 | 0 | 1 | -90 | 90 | 0.043744 | 0.011094 | -0.043647 | -0.011033
9 | 10 | 0.60326 | 0.38609 | 1.013e-09 | 0 | 0 | 0 | 0 | 0 | 1 | -90 | 90 | -0.012937 | -0.0032424 | 0.012938 | 0.003243
9 | 11 | 0.049364 | 0.031593 | 8.2896e-11 | 0 | 0 | 0 | 0 | 0 | 1 | -90 | 90 | 0.010177 | 0.0025506 | -0.010177 | -0.0025505
10 | 12 | 1.0548 | 0.67506 | 1.7713e-09 | 0 | 0 | 0 | 0 | 0 | 1 | -90 | 90 | -0.017368 | -0.0043532 | 0.017371 | 0.0043552
12 | 13 | 1.3479 | 0.86266 | 2.2635e-09 | 0 | 0 | 0 | 0 | 0 | 1 | -90 | 90 | -0.020524 | -0.0051451 | 0.02053 | 0.0051488
12 | 14 | 1.4299 | 0.9151 | 2.4011e-09 | 0 | 0 | 0 | 0 | 0 | 1 | -90 | 90 | 0.0031521 | 0.00078982 | -0.0031519 | -0.00078995
13 | 20 | 1.9902 | 1.2737 | 3.3421e-09 | 0 | 0 | 0 | 0 | 0 | 1 | -90 | 90 | -0.023597 | -0.0059176 | 0.02361 | 0.0059251
20 | 21 | 1.2806 | 0.81961 | 2.1505e-09 | 0 | 0 | 0 | 0 | 0 | 1 | -90 | 90 | 0.0030443 | 0.00076282 | -0.0030442 | -0.00076294
20 | 22 | 1.9388 | 1.2409 | 3.2558e-09 | 0 | 0 | 0 | 0 | 0 | 1 | -90 | 90 | -0.026654 | -0.0066879 | 0.026669 | 0.0066973
22 | 23 | 1.0033 | 0.64214 | 1.6849e-09 | 0 | 0 | 0 | 0 | 0 | 1 | -90 | 90 | -0.026669 | -0.0066973 | 0.026677 | 0.0067021
27 | 28 | 2.5987 | 1.6631 | 4.3639e-09 | 0 | 0 | 0 | 0 | 0 | 1 | -90 | 90 | 0.043647 | 0.011033 | -0.043592 | -0.010998
28 | 29 | 1.0657 | 0.68204 | 1.7896e-09 | 0 | 0 | 0 | 0 | 0 | 1 | -90 | 90 | 0.043592 | 0.010998 | -0.04357 | -0.010984
29 | 32 | 1.2154 | 0.77788 | 2.0411e-09 | 0 | 0 | 0 | 0 | 0 | 1 | -90 | 90 | 0.041836 | 0.010549 | -0.041812 | -0.010534
32 | 33 | 4.5267 | 2.8971 | 7.6016e-09 | 0 | 0 | 0 | 0 | 0 | 1 | -90 | 90 | 0.035873 | 0.0090459 | -0.035809 | -0.0090052
30 | 31 | 2.2533 | 1.4421 | 3.7839e-09 | 0 | 0 | 0 | 0 | 0 | 1 | -90 | 90 | -0.02783 | -0.0069965 | 0.027849 | 0.0070086
30 | 40 | 1.381 | 0.88387 | 2.3192e-09 | 0 | 0 | 0 | 0 | 0 | 1 | -90 | 90 | 0.02783 | 0.0069965 | -0.027818 | -0.0069891
31 | 33 | 0.5591 | 0.35782 | 9.3887e-10 | 0 | 0 | 0 | 0 | 0 | 1 | -90 | 90 | -0.027849 | -0.0070086 | 0.027854 | 0.0070116
40 | 38 | 6.6013 | 4.2248 | 1.1085e-08 | 0 | 0 | 0 | 0 | 0 | 1 | -90 | 90 | 0.024319 | 0.0061122 | -0.024276 | -0.0060854
38 | 36 | 0.1007 | 0.064446 | 1.691e-10 | 0 | 0 | 0 | 0 | 0 | 1 | -90 | 90 | 0.023164 | 0.0058068 | -0.023164 | -0.0058065
34 | 35 | 1.7462 | 1.1175 | 2.9323e-09 | 0 | 0 | 0 | 0 | 0 | 1 | -90 | 90 | 0.011529 | 0.0028902 | -0.011527 | -0.0028888
34 | 36 | 0.26728 | 0.17106 | 4.4884e-10 | 0 | 0 | 0 | 0 | 0 | 1 | -90 | 90 | -0.019286 | -0.0048342 | 0.019287 | 0.0048348
35 | 37 | 0.003559 | 0.0022778 | 5.9765e-12 | 0 | 0 | 0 | 0 | 0 | 1 | -90 | 90 | 0.0075904 | 0.0019023 | -0.0075904 | -0.0019023
37 | 39 | 0.13366 | 0.085542 | 2.2445e-10 | 0 | 0 | 0 | 0 | 0 | 1 | -90 | 90 | 0.0041076 | 0.0010295 | -0.0041076 | -0.0010295