## bus_data
BUS_I | BUS_TYPE | Pd | Qd | Gs | Bs | area | Vm | Va | baseKV | zone | Vmax | Vmin
1 | 1 | 0.017632 | 0.0044189 | 0 | 0 | 1 | 0.98837 | -0.22372 | 0.4 | 1 | 1.1 | 0.9
2 | 1 | 0 | 0 | 0 | 0 | 1 | 0.98905 | -0.21062 | 0.4 | 1 | 1.1 | 0.9
3 | 1 | 0 | 0 | 0 | 0 | 1 | 0.98935 | -0.20461 | 0.4 | 1 | 1.1 | 0.9
7 | 1 | 0 | 0 | 0 | 0 | 1 | 0.98853 | -0.22065 | 0.4 | 1 | 1.1 | 0.9
42 | 1 | 0.026927 | 0.0067485 | 0 | 0 | 1 | 0.9913 | -0.1669 | 0.4 | 1 | 1.1 | 0.9
4 | 1 | 0 | 0 | 0 | 0 | 1 | 0.98673 | -0.25544 | 0.4 | 1 | 1.1 | 0.9
5 | 1 | 0 | 0 | 0 | 0 | 1 | 0.98532 | -0.28282 | 0.4 | 1 | 1.1 | 0.9
11 | 1 | 0 | 0 | 0 | 0 | 1 | 0.98806 | -0.22958 | 0.4 | 1 | 1.1 | 0.9
24 | 1 | 0.012043 | 0.0030184 | 0 | 0 | 1 | 0.98645 | -0.26087 | 0.4 | 1 | 1.1 | 0.9
46 | 1 | 0.016862 | 0.0042261 | 0 | 0 | 1 | 0.9843 | -0.30273 | 0.4 | 1 | 1.1 | 0.9
29 | 1 | 0 | 0 | 0 | 0 | 1 | 0.98525 | -0.28418 | 0.4 | 1 | 1.1 | 0.9
6 | 1 | 0.026211 | 0.0065691 | 0 | 0 | 1 | 0.98778 | -0.23518 | 0.4 | 1 | 1.1 | 0.9
43 | 1 | 0 | 0 | 0 | 0 | 1 | 0.99406 | -0.11375 | 0.4 | 1 | 1.1 | 0.9
15 | 1 | 0.012953 | 0.0032464 | 0 | 0 | 1 | 0.98746 | -0.24125 | 0.4 | 1 | 1.1 | 0.9
9 | 1 | 0.0021128 | 0.00052951 | 0 | 0 | 1 | 0.99045 | -0.18329 | 0.4 | 1 | 1.1 | 0.9
28 | 1 | 0.0034604 | 0.00086726 | 0 | 0 | 1 | 0.9849 | -0.29106 | 0.4 | 1 | 1.1 | 0.9
10 | 1 | 0 | 0 | 0 | 0 | 1 | 0.99191 | -0.15521 | 0.4 | 1 | 1.1 | 0.9
12 | 1 | 0.0056792 | 0.0014234 | 0 | 0 | 1 | 0.99174 | -0.15848 | 0.4 | 1 | 1.1 | 0.9
13 | 1 | 0.012224 | 0.0030637 | 0 | 0 | 1 | 0.99152 | -0.16281 | 0.4 | 1 | 1.1 | 0.9
14 | 1 | 0.014719 | 0.003689 | 0 | 0 | 1 | 0.99311 | -0.13212 | 0.4 | 1 | 1.1 | 0.9
25 | 1 | 0 | 0 | 0 | 0 | 1 | 0.99161 | -0.16111 | 0.4 | 1 | 1.1 | 0.9
27 | 1 | 0.0050809 | 0.0012734 | 0 | 0 | 1 | 0.99131 | -0.16679 | 0.4 | 1 | 1.1 | 0.9
41 | 1 | 0.020066 | 0.0050291 | 0 | 0 | 1 | 0.99368 | -0.12105 | 0.4 | 1 | 1.1 | 0.9
26 | 1 | 0 | 0 | 0 | 0 | 1 | 0.99136 | -0.16593 | 0.4 | 1 | 1.1 | 0.9
19 | 1 | 0 | 0 | 0 | 0 | 1 | 0.99077 | -0.17736 | 0.4 | 1 | 1.1 | 0.9
38 | 1 | 0 | 0 | 0 | 0 | 1 | 0.99539 | -0.088224 | 0.4 | 1 | 1.1 | 0.9
17 | 1 | 0.014068 | 0.0035257 | 0 | 0 | 1 | 0.99016 | -0.18909 | 0.4 | 1 | 1.1 | 0.9
20 | 1 | 0.00089948 | 0.00022543 | 0 | 0 | 1 | 0.98416 | -0.30549 | 0.4 | 1 | 1.1 | 0.9
21 | 1 | 0.00093405 | 0.00023409 | 0 | 0 | 1 | 0.98432 | -0.30233 | 0.4 | 1 | 1.1 | 0.9
22 | 1 | 0.0066752 | 0.001673 | 0 | 0 | 1 | 0.98403 | -0.30806 | 0.4 | 1 | 1.1 | 0.9
23 | 1 | 0 | 0 | 0 | 0 | 1 | 0.98456 | -0.29783 | 0.4 | 1 | 1.1 | 0.9
30 | 1 | 0.00063581 | 0.00015935 | 0 | 0 | 1 | 0.98455 | -0.29802 | 0.4 | 1 | 1.1 | 0.9
45 | 1 | 0.0021223 | 0.00053189 | 0 | 0 | 1 | 0.99123 | -0.16848 | 0.4 | 1 | 1.1 | 0.9
31 | 1 | 0.0025636 | 0.0006425 | 0 | 0 | 1 | 0.99276 | -0.13913 | 0.4 | 1 | 1.1 | 0.9
32 | 1 | 0.000804 | 0.0002015 | 0 | 0 | 1 | 0.99274 | -0.13947 | 0.4 | 1 | 1.1 | 0.9
33 | 1 | 0.001919 | 0.00048095 | 0 | 0 | 1 | 0.99276 | -0.13899 | 0.4 | 1 | 1.1 | 0.9
35 | 1 | 0.053793 | 0.013482 | 0 | 0 | 1 | 0.99291 | -0.13618 | 0.4 | 1 | 1.1 | 0.9
40 | 1 | 0.038745 | 0.0097105 | 0 | 0 | 1 | 0.99458 | -0.1038 | 0.4 | 1 | 1.1 | 0.9
39 | 1 | 0 | 0 | 0 | 0 | 1 | 0.9974 | -0.049665 | 0.4 | 1 | 1.1 | 0.9
36 | 1 | 0.010429 | 0.0026138 | 0 | 0 | 1 | 0.99722 | -0.053084 | 0.4 | 1 | 1.1 | 0.9
37 | 3 | 0.064112 | 0.016068 | 0 | 0 | 1 | 1 | 0 | 0.4 | 1 | 1.1 | 0.9
44 | 1 | 0.02863 | 0.0071754 | 0 | 0 | 1 | 0.99622 | -0.072422 | 0.4 | 1 | 1.1 | 0.9

## generator_data
GEN_BUS | PG | QG | QMAX | QMIN | VG | MBASE | GEN_STATUS | PMAX | PMIN
37 | 0.405 | 0.10253 | 10 | -10 | 1 | 100 | 1 | 10 | 0

## branch_data
F_BUS | T_BUS | BR_R | BR_X | BR_B | RATE_A | RATE_B | RATE_C | TAP | SHIFT | BR_STATUS | ANGMIN | ANGMAX | P_in | Q_in | P_out | Q_out
1 | 2 | 3.2557 | 2.0837 | 5.4673e-09 | 0 | 0 | 0 | 0 | 0 | 1 | -90 | 90 | -0.017631 | -0.0044189 | 0.017642 | 0.0044254
2 | 3 | 1.4955 | 0.95715 | 2.5114e-09 | 0 | 0 | 0 | 0 | 0 | 1 | -90 | 90 | -0.017642 | -0.0044254 | 0.017648 | 0.0044284
3 | 7 | 2.683 | 1.7171 | 4.5054e-09 | 0 | 0 | 0 | 0 | 0 | 1 | -90 | 90 | 0.026249 | 0.0065928 | -0.026229 | -0.0065804
3 | 42 | 3.7802 | 2.4193 | 6.3479e-09 | 0 | 0 | 0 | 0 | 0 | 1 | -90 | 90 | -0.043897 | -0.011021 | 0.043976 | 0.011071
7 | 6 | 2.4264 | 1.5529 | 4.0745e-09 | 0 | 0 | 0 | 0 | 0 | 1 | -90 | 90 | 0.026229 | 0.0065804 | -0.026211 | -0.0065692
42 | 43 | 3.3174 | 2.1231 | 5.5708e-09 | 0 | 0 | 0 | 0 | 0 | 1 | -90 | 90 | -0.070903 | -0.01782 | 0.071083 | 0.017935
4 | 5 | 4.0482 | 2.5908 | 6.7979e-09 | 0 | 0 | 0 | 0 | 0 | 1 | -90 | 90 | 0.029534 | 0.0074241 | -0.029495 | -0.0074
4 | 11 | 2.7209 | 1.7414 | 4.5691e-09 | 0 | 0 | 0 | 0 | 0 | 1 | -90 | 90 | -0.04158 | -0.010444 | 0.041632 | 0.010477
4 | 24 | 1.9694 | 1.2604 | 3.3072e-09 | 0 | 0 | 0 | 0 | 0 | 1 | -90 | 90 | 0.012047 | 0.0030201 | -0.012043 | -0.0030184
5 | 46 | 5.1336 | 3.2855 | 8.6207e-09 | 0 | 0 | 0 | 0 | 0 | 1 | -90 | 90 | 0.016878 | 0.0042356 | -0.016862 | -0.0042262
5 | 29 | 0.47016 | 0.3009 | 7.8952e-10 | 0 | 0 | 0 | 0 | 0 | 1 | -90 | 90 | 0.012617 | 0.0031645 | -0.012616 | -0.003164
11 | 15 | 3.9372 | 2.5198 | 6.6116e-09 | 0 | 0 | 0 | 0 | 0 | 1 | -90 | 90 | 0.01296 | 0.0032504 | -0.012953 | -0.0032464
11 | 9 | 3.7276 | 2.3857 | 6.2597e-09 | 0 | 0 | 0 | 0 | 0 | 1 | -90 | 90 | -0.054592 | -0.013727 | 0.054713 | 0.013804
29 | 28 | 2.3736 | 1.5191 | 3.9859e-09 | 0 | 0 | 0 | 0 | 0 | 1 | -90 | 90 | 0.012616 | 0.003164 | -0.012612 | -0.0031618
43 | 39 | 4.0237 | 2.5752 | 6.757e-09 | 0 | 0 | 0 | 0 | 0 | 1 | -90 | 90 | -0.071083 | -0.017935 | 0.071302 | 0.018074
9 | 10 | 2.185 | 1.3984 | 3.6692e-09 | 0 | 0 | 0 | 0 | 0 | 1 | -90 | 90 | -0.056826 | -0.014333 | 0.056902 | 0.014382
28 | 23 | 3.2191 | 2.0602 | 5.4057e-09 | 0 | 0 | 0 | 0 | 0 | 1 | -90 | 90 | 0.0091513 | 0.0022945 | -0.0091483 | -0.0022931
10 | 12 | 1.8484 | 1.183 | 3.104e-09 | 0 | 0 | 0 | 0 | 0 | 1 | -90 | 90 | 0.0078037 | 0.0019529 | -0.0078025 | -0.0019525
10 | 13 | 1.0673 | 0.68307 | 1.7923e-09 | 0 | 0 | 0 | 0 | 0 | 1 | -90 | 90 | 0.031403 | 0.0078805 | -0.031392 | -0.0078734
10 | 14 | 1.0646 | 0.68134 | 1.7878e-09 | 0 | 0 | 0 | 0 | 0 | 1 | -90 | 90 | -0.096109 | -0.024215 | 0.096215 | 0.024283
12 | 25 | 5.4412 | 3.4824 | 9.1373e-09 | 0 | 0 | 0 | 0 | 0 | 1 | -90 | 90 | 0.0021233 | 0.00052912 | -0.002123 | -0.00052985
13 | 27 | 0.91651 | 0.58657 | 1.5391e-09 | 0 | 0 | 0 | 0 | 0 | 1 | -90 | 90 | 0.019167 | 0.0048098 | -0.019164 | -0.0048076
14 | 41 | 0.44299 | 0.28351 | 7.439e-10 | 0 | 0 | 0 | 0 | 0 | 1 | -90 | 90 | -0.11093 | -0.027972 | 0.11099 | 0.02801
25 | 26 | 9.9822 | 6.3886 | 1.6763e-08 | 0 | 0 | 0 | 0 | 0 | 1 | -90 | 90 | 0.002123 | 0.00052985 | -0.0021225 | -0.00053119
27 | 19 | 3.3083 | 2.1173 | 5.5556e-09 | 0 | 0 | 0 | 0 | 0 | 1 | -90 | 90 | 0.014083 | 0.0035342 | -0.014076 | -0.0035302
41 | 38 | 1.1147 | 0.7134 | 1.8719e-09 | 0 | 0 | 0 | 0 | 0 | 1 | -90 | 90 | -0.13106 | -0.033039 | 0.13127 | 0.03317
26 | 45 | 5.2961 | 3.3895 | 8.8936e-09 | 0 | 0 | 0 | 0 | 0 | 1 | -90 | 90 | 0.0021225 | 0.00053119 | -0.0021223 | -0.00053189
19 | 17 | 3.6636 | 2.3447 | 6.1522e-09 | 0 | 0 | 0 | 0 | 0 | 1 | -90 | 90 | 0.014076 | 0.0035302 | -0.014068 | -0.0035257
38 | 40 | 0.70663 | 0.45224 | 1.1866e-09 | 0 | 0 | 0 | 0 | 0 | 1 | -90 | 90 | 0.09799 | 0.024622 | -0.097917 | -0.024575
38 | 36 | 0.68455 | 0.43811 | 2.2991e-09 | 0 | 0 | 0 | 0 | 0 | 1 | -90 | 90 | -0.22926 | -0.057792 | 0.22964 | 0.058039
20 | 21 | 1.811 | 1.159 | 3.0411e-09 | 0 | 0 | 0 | 0 | 0 | 1 | -90 | 90 | -0.0075755 | -0.0018987 | 0.0075766 | 0.0018991
20 | 22 | 1.6721 | 1.0702 | 2.8079e-09 | 0 | 0 | 0 | 0 | 0 | 1 | -90 | 90 | 0.006676 | 0.0016732 | -0.0066752 | -0.001673
21 | 23 | 2.2937 | 1.4679 | 3.8517e-09 | 0 | 0 | 0 | 0 | 0 | 1 | -90 | 90 | -0.0085107 | -0.0021332 | 0.0085125 | 0.002134
23 | 30 | 1.2548 | 0.80308 | 2.1072e-09 | 0 | 0 | 0 | 0 | 0 | 1 | -90 | 90 | 0.00063581 | 0.00015915 | -0.00063581 | -0.00015935
31 | 32 | 1.8919 | 1.2108 | 3.1771e-09 | 0 | 0 | 0 | 0 | 0 | 1 | -90 | 90 | 0.00080401 | 0.0002012 | -0.000804 | -0.0002015
31 | 33 | 0.18133 | 0.11605 | 3.045e-10 | 0 | 0 | 0 | 0 | 0 | 1 | -90 | 90 | -0.0033676 | -0.0008437 | 0.0033676 | 0.00084368
33 | 35 | 2.3498 | 1.5039 | 3.946e-09 | 0 | 0 | 0 | 0 | 0 | 1 | -90 | 90 | -0.0052867 | -0.0013246 | 0.0052874 | 0.0013247
35 | 40 | 2.4256 | 1.5524 | 4.0732e-09 | 0 | 0 | 0 | 0 | 0 | 1 | -90 | 90 | -0.059081 | -0.014807 | 0.059172 | 0.014865
39 | 44 | 3.5401 | 2.2657 | 5.9448e-09 | 0 | 0 | 0 | 0 | 0 | 1 | -90 | 90 | 0.028661 | 0.0071947 | -0.02863 | -0.0071754
39 | 37 | 2.2335 | 1.4295 | 3.7507e-09 | 0 | 0 | 0 | 0 | 0 | 1 | -90 | 90 | -0.099963 | -0.025269 | 0.1002 | 0.025421
36 | 37 | 0.99353 | 0.63586 | 3.3368e-09 | 0 | 0 | 0 | 0 | 0 | 1 | -90 | 90 | -0.24007 | -0.060653 | 0.24068 | 0.061044