## bus_data
BUS_I | BUS_TYPE | Pd | Qd | Gs | Bs | area | Vm | Va | baseKV | zone | Vmax | Vmin
1 | 1 | 0.0034789 | 0.00087189 | 0 | 0 | 1 | 0.98441 | -0.2968 | 0.4 | 1 | 1.1 | 0.9
2 | 1 | 0 | 0 | 0 | 0 | 1 | 0.98451 | -0.29482 | 0.4 | 1 | 1.1 | 0.9
3 | 1 | 0 | 0 | 0 | 0 | 1 | 0.98266 | -0.33065 | 0.4 | 1 | 1.1 | 0.9
4 | 1 | 0 | 0 | 0 | 0 | 1 | 0.98572 | -0.27162 | 0.4 | 1 | 1.1 | 0.9
6 | 1 | 0 | 0 | 0 | 0 | 1 | 0.98239 | -0.33581 | 0.4 | 1 | 1.1 | 0.9
5 | 1 | 0.0086974 | 0.0021798 | 0 | 0 | 1 | 0.98238 | -0.33606 | 0.4 | 1 | 1.1 | 0.9
28 | 1 | 0 | 0 | 0 | 0 | 1 | 0.98694 | -0.24813 | 0.4 | 1 | 1.1 | 0.9
44 | 1 | 0.0015418 | 0.00038641 | 0 | 0 | 1 | 0.98566 | -0.27263 | 0.4 | 1 | 1.1 | 0.9
12 | 1 | 0 | 0 | 0 | 0 | 1 | 0.97995 | -0.3833 | 0.4 | 1 | 1.1 | 0.9
16 | 1 | 0.0054174 | 0.0013577 | 0 | 0 | 1 | 0.97903 | -0.40136 | 0.4 | 1 | 1.1 | 0.9
33 | 1 | 0.0013999 | 0.00035086 | 0 | 0 | 1 | 0.9872 | -0.24305 | 0.4 | 1 | 1.1 | 0.9
26 | 1 | 0.0018762 | 0.00047021 | 0 | 0 | 1 | 0.98636 | -0.25938 | 0.4 | 1 | 1.1 | 0.9
45 | 1 | 0 | 0 | 0 | 0 | 1 | 0.98564 | -0.27319 | 0.4 | 1 | 1.1 | 0.9
15 | 1 | 0.0035714 | 0.00089507 | 0 | 0 | 1 | 0.97983 | -0.38561 | 0.4 | 1 | 1.1 | 0.9
11 | 1 | 0 | 0 | 0 | 0 | 1 | 0.97944 | -0.39315 | 0.4 | 1 | 1.1 | 0.9
13 | 1 | 0.082934 | 0.020785 | 0 | 0 | 1 | 0.97459 | -0.48844 | 0.4 | 1 | 1.1 | 0.9
7 | 1 | 0.060378 | 0.015132 | 0 | 0 | 1 | 0.97154 | -0.54813 | 0.4 | 1 | 1.1 | 0.9
10 | 1 | 0.010226 | 0.0025628 | 0 | 0 | 1 | 0.97705 | -0.43981 | 0.4 | 1 | 1.1 | 0.9
23 | 1 | 0.013717 | 0.0034378 | 0 | 0 | 1 | 0.9829 | -0.32648 | 0.4 | 1 | 1.1 | 0.9
31 | 1 | 0.016617 | 0.0041645 | 0 | 0 | 1 | 0.9838 | -0.30894 | 0.4 | 1 | 1.1 | 0.9
20 | 1 | 0.0032565 | 0.00081617 | 0 | 0 | 1 | 0.98255 | -0.33328 | 0.4 | 1 | 1.1 | 0.9
17 | 1 | 0.0051059 | 0.0012797 | 0 | 0 | 1 | 0.98099 | -0.36362 | 0.4 | 1 | 1.1 | 0.9
18 | 1 | 0.0043182 | 0.0010822 | 0 | 0 | 1 | 0.98169 | -0.34999 | 0.4 | 1 | 1.1 | 0.9
19 | 1 | 0 | 0 | 0 | 0 | 1 | 0.97734 | -0.43477 | 0.4 | 1 | 1.1 | 0.9
21 | 1 | 0 | 0 | 0 | 0 | 1 | 0.97385 | -0.50334 | 0.4 | 1 | 1.1 | 0.9
86 | 1 | 0.0029069 | 0.00072855 | 0 | 0 | 1 | 0.97376 | -0.5051 | 0.4 | 1 | 1.1 | 0.9
85 | 1 | 0.012814 | 0.0032116 | 0 | 0 | 1 | 0.9733 | -0.5141 | 0.4 | 1 | 1.1 | 0.9
22 | 1 | 0 | 0 | 0 | 0 | 1 | 0.97301 | -0.51981 | 0.4 | 1 | 1.1 | 0.9
78 | 1 | 0 | 0 | 0 | 0 | 1 | 0.97258 | -0.52836 | 0.4 | 1 | 1.1 | 0.9
77 | 1 | 0.013786 | 0.0034551 | 0 | 0 | 1 | 0.97134 | -0.55281 | 0.4 | 1 | 1.1 | 0.9
30 | 1 | 0.021115 | 0.0052918 | 0 | 0 | 1 | 0.98461 | -0.2932 | 0.4 | 1 | 1.1 | 0.9
24 | 1 | 0.0014995 | 0.0003758 | 0 | 0 | 1 | 0.98631 | -0.26033 | 0.4 | 1 | 1.1 | 0.9
25 | 1 | 0.0020065 | 0.00050289 | 0 | 0 | 1 | 0.98579 | -0.27028 | 0.4 | 1 | 1.1 | 0.9
27 | 1 | 0.0032515 | 0.0008149 | 0 | 0 | 1 | 0.98565 | -0.27304 | 0.4 | 1 | 1.1 | 0.9
29 | 1 | 0.0041236 | 0.0010335 | 0 | 0 | 1 | 0.98511 | -0.28352 | 0.4 | 1 | 1.1 | 0.9
32 | 1 | 0.001541 | 0.00038622 | 0 | 0 | 1 | 0.98816 | -0.22457 | 0.4 | 1 | 1.1 | 0.9
34 | 1 | 0 | 0 | 0 | 0 | 1 | 0.9893 | -0.20272 | 0.4 | 1 | 1.1 | 0.9
35 | 1 | 0 | 0 | 0 | 0 | 1 | 0.98782 | -0.23108 | 0.4 | 1 | 1.1 | 0.9
36 | 1 | 0.0019099 | 0.00047866 | 0 | 0 | 1 | 0.9903 | -0.18358 | 0.4 | 1 | 1.1 | 0.9
47 | 1 | 0 | 0 | 0 | 0 | 1 | 0.98235 | -0.33655 | 0.4 | 1 | 1.1 | 0.9
48 | 1 | 0 | 0 | 0 | 0 | 1 | 0.98653 | -0.25612 | 0.4 | 1 | 1.1 | 0.9
43 | 1 | 0.0021984 | 0.00055097 | 0 | 0 | 1 | 0.99373 | -0.1182 | 0.4 | 1 | 1.1 | 0.9
61 | 1 | 0 | 0 | 0 | 0 | 1 | 0.9797 | -0.38822 | 0.4 | 1 | 1.1 | 0.9
84 | 1 | 0.004113 | 0.0010308 | 0 | 0 | 1 | 0.98223 | -0.33899 | 0.4 | 1 | 1.1 | 0.9
75 | 1 | 0 | 0 | 0 | 0 | 1 | 0.98562 | -0.27386 | 0.4 | 1 | 1.1 | 0.9
82 | 1 | 0.0054791 | 0.0013732 | 0 | 0 | 1 | 0.9865 | -0.25685 | 0.4 | 1 | 1.1 | 0.9
46 | 1 | 0.00087885 | 0.00022026 | 0 | 0 | 1 | 0.98563 | -0.27336 | 0.4 | 1 | 1.1 | 0.9
42 | 1 | 0.0026847 | 0.00067284 | 0 | 0 | 1 | 0.99677 | -0.060788 | 0.4 | 1 | 1.1 | 0.9
37 | 1 | 0.0039926 | 0.0010006 | 0 | 0 | 1 | 0.9997 | -0.0057953 | 0.4 | 1 | 1.1 | 0.9
38 | 1 | 0.0032128 | 0.0008052 | 0 | 0 | 1 | 0.99969 | -0.0060253 | 0.4 | 1 | 1.1 | 0.9
39 | 3 | 0.0031822 | 0.00079753 | 0 | 0 | 1 | 1 | 0 | 0.4 | 1 | 1.1 | 0.9
40 | 1 | 0.00268 | 0.00067168 | 0 | 0 | 1 | 0.99956 | -0.008549 | 0.4 | 1 | 1.1 | 0.9
41 | 1 | 0.0030454 | 0.00076326 | 0 | 0 | 1 | 0.99966 | -0.0064515 | 0.4 | 1 | 1.1 | 0.9
49 | 1 | 0.0031835 | 0.00079787 | 0 | 0 | 1 | 0.99952 | -0.0091696 | 0.4 | 1 | 1.1 | 0.9
59 | 1 | 0 | 0 | 0 | 0 | 1 | 0.9789 | -0.40382 | 0.4 | 1 | 1.1 | 0.9
81 | 1 | 0.01013 | 0.0025387 | 0 | 0 | 1 | 0.97901 | -0.40168 | 0.4 | 1 | 1.1 | 0.9
57 | 1 | 0 | 0 | 0 | 0 | 1 | 0.97865 | -0.40882 | 0.4 | 1 | 1.1 | 0.9
60 | 1 | 0 | 0 | 0 | 0 | 1 | 0.9782 | -0.41756 | 0.4 | 1 | 1.1 | 0.9
56 | 1 | 0.0038322 | 0.00096043 | 0 | 0 | 1 | 0.97858 | -0.41007 | 0.4 | 1 | 1.1 | 0.9
80 | 1 | 0.010546 | 0.0026431 | 0 | 0 | 1 | 0.9789 | -0.40376 | 0.4 | 1 | 1.1 | 0.9
87 | 1 | 0.011765 | 0.0029486 | 0 | 0 | 1 | 0.98555 | -0.27523 | 0.4 | 1 | 1.1 | 0.9
74 | 1 | 0 | 0 | 0 | 0 | 1 | 0.98549 | -0.27636 | 0.4 | 1 | 1.1 | 0.9
73 | 1 | 0.010216 | 0.0025605 | 0 | 0 | 1 | 0.98536 | -0.27904 | 0.4 | 1 | 1.1 | 0.9
50 | 1 | 0.0089134 | 0.0022339 | 0 | 0 | 1 | 0.97302 | -0.51927 | 0.4 | 1 | 1.1 | 0.9
51 | 1 | 0.023669 | 0.0059321 | 0 | 0 | 1 | 0.9729 | -0.52162 | 0.4 | 1 | 1.1 | 0.9
52 | 1 | 0 | 0 | 0 | 0 | 1 | 0.97379 | -0.50411 | 0.4 | 1 | 1.1 | 0.9
54 | 1 | 0.0097569 | 0.0024453 | 0 | 0 | 1 | 0.97304 | -0.51878 | 0.4 | 1 | 1.1 | 0.9
55 | 1 | 0.013224 | 0.0033141 | 0 | 0 | 1 | 0.97491 | -0.48195 | 0.4 | 1 | 1.1 | 0.9
53 | 1 | 0 | 0 | 0 | 0 | 1 | 0.97833 | -0.41498 | 0.4 | 1 | 1.1 | 0.9
64 | 1 | 0 | 0 | 0 | 0 | 1 | 0.97802 | -0.42102 | 0.4 | 1 | 1.1 | 0.9
69 | 1 | 0 | 0 | 0 | 0 | 1 | 0.97264 | -0.5267 | 0.4 | 1 | 1.1 | 0.9
79 | 1 | 0 | 0 | 0 | 0 | 1 | 0.97567 | -0.46698 | 0.4 | 1 | 1.1 | 0.9
65 | 1 | 0.010003 | 0.002507 | 0 | 0 | 1 | 0.97738 | -0.43353 | 0.4 | 1 | 1.1 | 0.9
72 | 1 | 0.0080905 | 0.0020277 | 0 | 0 | 1 | 0.97223 | -0.53484 | 0.4 | 1 | 1.1 | 0.9
83 | 1 | 0 | 0 | 0 | 0 | 1 | 0.97681 | -0.44465 | 0.4 | 1 | 1.1 | 0.9
76 | 1 | 0 | 0 | 0 | 0 | 1 | 0.97521 | -0.47601 | 0.4 | 1 | 1.1 | 0.9
63 | 1 | 0.018769 | 0.0047041 | 0 | 0 | 1 | 0.97815 | -0.41853 | 0.4 | 1 | 1.1 | 0.9
70 | 1 | 0.019914 | 0.004991 | 0 | 0 | 1 | 0.97394 | -0.50109 | 0.4 | 1 | 1.1 | 0.9
67 | 1 | 0.022036 | 0.0055227 | 0 | 0 | 1 | 0.97191 | -0.54104 | 0.4 | 1 | 1.1 | 0.9
66 | 1 | 0.020576 | 0.0051567 | 0 | 0 | 1 | 0.97252 | -0.52913 | 0.4 | 1 | 1.1 | 0.9
68 | 1 | 0 | 0 | 0 | 0 | 1 | 0.97314 | -0.51693 | 0.4 | 1 | 1.1 | 0.9
71 | 1 | 0.010578 | 0.0026511 | 0 | 0 | 1 | 0.97201 | -0.53914 | 0.4 | 1 | 1.1 | 0.9

## generator_data
GEN_BUS | PG | QG | QMAX | QMIN | VG | MBASE | GEN_STATUS | PMAX | PMIN
39 | 0.54536 | 0.14101 | 10 | -10 | 1 | 100 | 1 | 10 | 0

## branch_data
F_BUS | T_BUS | BR_R | BR_X | BR_B | RATE_A | RATE_B | RATE_C | TAP | SHIFT | BR_STATUS | ANGMIN | ANGMAX | P_in | Q_in | P_out | Q_out
1 | 2 | 2.4705 | 1.5811 | 4.1486e-09 | 0 | 0 | 0 | 0 | 0 | 1 | -90 | 90 | -0.0034789 | -0.00087189 | 0.0034792 | 0.0008717
2 | 3 | 0.90738 | 0.58072 | 3.0475e-09 | 0 | 0 | 0 | 0 | 0 | 1 | -90 | 90 | 0.17287 | 0.043959 | -0.17257 | -0.043769
2 | 4 | 0.57777 | 0.36978 | 1.9405e-09 | 0 | 0 | 0 | 0 | 0 | 1 | -90 | 90 | -0.17635 | -0.044831 | 0.17654 | 0.044957
3 | 6 | 0.13734 | 0.0879 | 4.6127e-10 | 0 | 0 | 0 | 0 | 0 | 1 | -90 | 90 | 0.16387 | 0.041588 | -0.16383 | -0.041562
3 | 5 | 2.6902 | 1.7217 | 4.5175e-09 | 0 | 0 | 0 | 0 | 0 | 1 | -90 | 90 | 0.0086996 | 0.0021808 | -0.0086974 | -0.0021798
4 | 28 | 0.57826 | 0.37009 | 3.8842e-09 | 0 | 0 | 0 | 0 | 0 | 1 | -90 | 90 | -0.17896 | -0.045563 | 0.17917 | 0.045692
4 | 44 | 1.821 | 1.1654 | 3.0579e-09 | 0 | 0 | 0 | 0 | 0 | 1 | -90 | 90 | 0.0024208 | 0.00060588 | -0.0024207 | -0.0006061
6 | 12 | 2.7626 | 1.768 | 4.6391e-09 | 0 | 0 | 0 | 0 | 0 | 1 | -90 | 90 | 0.074852 | 0.019021 | -0.074681 | -0.018912
6 | 16 | 3.1983 | 2.0469 | 5.3708e-09 | 0 | 0 | 0 | 0 | 0 | 1 | -90 | 90 | 0.088976 | 0.022542 | -0.088697 | -0.022363
28 | 33 | 0.078119 | 0.049996 | 5.2473e-10 | 0 | 0 | 0 | 0 | 0 | 1 | -90 | 90 | -0.28619 | -0.07275 | 0.28626 | 0.072794
28 | 26 | 0.46132 | 0.29524 | 3.0987e-09 | 0 | 0 | 0 | 0 | 0 | 1 | -90 | 90 | 0.10702 | 0.027057 | -0.10696 | -0.027021
44 | 45 | 2.7627 | 1.7681 | 4.6394e-09 | 0 | 0 | 0 | 0 | 0 | 1 | -90 | 90 | 0.00087889 | 0.00021969 | -0.00087886 | -0.00022013
12 | 15 | 2.7746 | 1.7757 | 4.6593e-09 | 0 | 0 | 0 | 0 | 0 | 1 | -90 | 90 | 0.0035717 | 0.00089487 | -0.0035714 | -0.00089507
12 | 11 | 0.60016 | 0.3841 | 1.0078e-09 | 0 | 0 | 0 | 0 | 0 | 1 | -90 | 90 | 0.071109 | 0.018017 | -0.071076 | -0.017995
16 | 13 | 4.4907 | 2.874 | 7.541e-09 | 0 | 0 | 0 | 0 | 0 | 1 | -90 | 90 | 0.08328 | 0.021006 | -0.082934 | -0.020785
33 | 32 | 0.28366 | 0.18154 | 1.9054e-09 | 0 | 0 | 0 | 0 | 0 | 1 | -90 | 90 | -0.28766 | -0.073145 | 0.28791 | 0.073309
26 | 24 | 0.039789 | 0.025465 | 2.6727e-10 | 0 | 0 | 0 | 0 | 0 | 1 | -90 | 90 | 0.10509 | 0.02655 | -0.10508 | -0.026547
45 | 46 | 0.86521 | 0.55373 | 1.4529e-09 | 0 | 0 | 0 | 0 | 0 | 1 | -90 | 90 | 0.00087886 | 0.00022013 | -0.00087885 | -0.00022026
11 | 10 | 2.8344 | 1.814 | 4.7597e-09 | 0 | 0 | 0 | 0 | 0 | 1 | -90 | 90 | 0.071076 | 0.017995 | -0.070917 | -0.017894
7 | 10 | 7.6332 | 4.8853 | 1.2818e-08 | 0 | 0 | 0 | 0 | 0 | 1 | -90 | 90 | -0.060378 | -0.015132 | 0.060691 | 0.015331
23 | 31 | 1.3596 | 0.87013 | 2.2831e-09 | 0 | 0 | 0 | 0 | 0 | 1 | -90 | 90 | -0.056211 | -0.0142 | 0.056258 | 0.01423
23 | 20 | 0.69737 | 0.44632 | 1.1711e-09 | 0 | 0 | 0 | 0 | 0 | 1 | -90 | 90 | 0.042494 | 0.010763 | -0.04248 | -0.010754
31 | 30 | 0.94177 | 0.60273 | 3.163e-09 | 0 | 0 | 0 | 0 | 0 | 1 | -90 | 90 | -0.072875 | -0.018395 | 0.07293 | 0.01843
20 | 18 | 1.8554 | 1.1875 | 3.1158e-09 | 0 | 0 | 0 | 0 | 0 | 1 | -90 | 90 | 0.039223 | 0.0099376 | -0.039192 | -0.0099177
17 | 18 | 1.6991 | 1.0874 | 2.8533e-09 | 0 | 0 | 0 | 0 | 0 | 1 | -90 | 90 | -0.034851 | -0.0088212 | 0.034874 | 0.0088355
17 | 19 | 10.357 | 6.6285 | 1.7392e-08 | 0 | 0 | 0 | 0 | 0 | 1 | -90 | 90 | 0.029745 | 0.0075415 | -0.029644 | -0.0074783
19 | 21 | 9.9119 | 6.3436 | 1.6645e-08 | 0 | 0 | 0 | 0 | 0 | 1 | -90 | 90 | 0.029644 | 0.0074783 | -0.029547 | -0.0074178
21 | 86 | 2.5703 | 1.645 | 4.3162e-09 | 0 | 0 | 0 | 0 | 0 | 1 | -90 | 90 | 0.0029072 | 0.00072829 | -0.0029069 | -0.00072855
21 | 85 | 1.7183 | 1.0997 | 2.8855e-09 | 0 | 0 | 0 | 0 | 0 | 1 | -90 | 90 | 0.026639 | 0.0066895 | -0.026626 | -0.0066811
85 | 22 | 1.7567 | 1.1243 | 2.95e-09 | 0 | 0 | 0 | 0 | 0 | 1 | -90 | 90 | 0.013811 | 0.0034695 | -0.013808 | -0.0034673
22 | 78 | 2.6301 | 1.6832 | 4.4166e-09 | 0 | 0 | 0 | 0 | 0 | 1 | -90 | 90 | 0.013808 | 0.0034673 | -0.013802 | -0.0034642
78 | 77 | 7.5096 | 4.8062 | 1.2611e-08 | 0 | 0 | 0 | 0 | 0 | 1 | -90 | 90 | 0.013802 | 0.0034642 | -0.013786 | -0.0034551
30 | 29 | 0.44975 | 0.28784 | 3.021e-09 | 0 | 0 | 0 | 0 | 0 | 1 | -90 | 90 | -0.094044 | -0.023722 | 0.094088 | 0.023749
24 | 25 | 0.42075 | 0.26928 | 2.8262e-09 | 0 | 0 | 0 | 0 | 0 | 1 | -90 | 90 | 0.10358 | 0.026172 | -0.10353 | -0.02614
25 | 27 | 0.119 | 0.07616 | 7.9933e-10 | 0 | 0 | 0 | 0 | 0 | 1 | -90 | 90 | 0.10153 | 0.025637 | -0.10151 | -0.025629
27 | 29 | 0.46636 | 0.29847 | 3.1326e-09 | 0 | 0 | 0 | 0 | 0 | 1 | -90 | 90 | 0.098261 | 0.024814 | -0.098212 | -0.024783
32 | 34 | 0.33423 | 0.21391 | 2.245e-09 | 0 | 0 | 0 | 0 | 0 | 1 | -90 | 90 | -0.28945 | -0.073695 | 0.28976 | 0.073891
34 | 35 | 0.56053 | 0.35874 | 3.7651e-09 | 0 | 0 | 0 | 0 | 0 | 1 | -90 | 90 | 0.22438 | 0.057303 | -0.22407 | -0.057107
34 | 36 | 0.16534 | 0.10582 | 1.1106e-09 | 0 | 0 | 0 | 0 | 0 | 1 | -90 | 90 | -0.51414 | -0.13119 | 0.51462 | 0.1315
35 | 47 | 2.3628 | 1.5122 | 1.5871e-08 | 0 | 0 | 0 | 0 | 0 | 1 | -90 | 90 | 0.19656 | 0.050191 | -0.19556 | -0.049555
35 | 48 | 3.9828 | 2.549 | 6.6882e-09 | 0 | 0 | 0 | 0 | 0 | 1 | -90 | 90 | 0.027516 | 0.0069157 | -0.027483 | -0.0068953
36 | 43 | 0.56549 | 0.36191 | 3.7984e-09 | 0 | 0 | 0 | 0 | 0 | 1 | -90 | 90 | -0.51653 | -0.13198 | 0.51817 | 0.13303
47 | 61 | 1.1727 | 0.75051 | 7.877e-09 | 0 | 0 | 0 | 0 | 0 | 1 | -90 | 90 | 0.19145 | 0.048524 | -0.19097 | -0.048222
47 | 84 | 2.5654 | 1.6419 | 4.308e-09 | 0 | 0 | 0 | 0 | 0 | 1 | -90 | 90 | 0.0041135 | 0.0010307 | -0.004113 | -0.0010308
48 | 75 | 3.518 | 2.2515 | 5.9076e-09 | 0 | 0 | 0 | 0 | 0 | 1 | -90 | 90 | 0.022003 | 0.0055221 | -0.021985 | -0.0055108
48 | 82 | 0.58494 | 0.37436 | 9.8227e-10 | 0 | 0 | 0 | 0 | 0 | 1 | -90 | 90 | 0.0054793 | 0.0013732 | -0.0054791 | -0.0013732
43 | 42 | 0.49759 | 0.31846 | 3.3424e-09 | 0 | 0 | 0 | 0 | 0 | 1 | -90 | 90 | -0.52036 | -0.13358 | 0.52182 | 0.13451
61 | 81 | 1.7675 | 1.1312 | 2.9682e-09 | 0 | 0 | 0 | 0 | 0 | 1 | -90 | 90 | 0.032769 | 0.0082263 | -0.032748 | -0.0082131
61 | 80 | 0.42462 | 0.27176 | 2.8522e-09 | 0 | 0 | 0 | 0 | 0 | 1 | -90 | 90 | 0.15821 | 0.039995 | -0.15809 | -0.03992
75 | 87 | 0.50758 | 0.32485 | 8.5236e-10 | 0 | 0 | 0 | 0 | 0 | 1 | -90 | 90 | 0.011766 | 0.002949 | -0.011765 | -0.0029486
75 | 74 | 1.0638 | 0.68085 | 1.7865e-09 | 0 | 0 | 0 | 0 | 0 | 1 | -90 | 90 | 0.010219 | 0.0025617 | -0.010218 | -0.0025611
42 | 41 | 0.4713 | 0.30163 | 3.1657e-09 | 0 | 0 | 0 | 0 | 0 | 1 | -90 | 90 | -0.5245 | -0.13518 | 0.52589 | 0.13607
37 | 38 | 0.11352 | 0.072652 | 1.9063e-10 | 0 | 0 | 0 | 0 | 0 | 1 | -90 | 90 | 0.0090773 | 0.0022748 | -0.0090772 | -0.0022748
37 | 39 | 1.9868 | 1.2715 | 3.3364e-09 | 0 | 0 | 0 | 0 | 0 | 1 | -90 | 90 | -0.01307 | -0.0032755 | 0.013074 | 0.0032775
38 | 40 | 1.9275 | 1.2336 | 3.2367e-09 | 0 | 0 | 0 | 0 | 0 | 1 | -90 | 90 | 0.0058644 | 0.0014696 | -0.0058637 | -0.0014695
39 | 41 | 0.05581 | 0.035718 | 3.7488e-10 | 0 | 0 | 0 | 0 | 0 | 1 | -90 | 90 | 0.52911 | 0.13694 | -0.52894 | -0.13683
40 | 49 | 0.873 | 0.55872 | 1.466e-09 | 0 | 0 | 0 | 0 | 0 | 1 | -90 | 90 | 0.0031836 | 0.00079778 | -0.0031835 | -0.00079787
59 | 81 | 0.40758 | 0.26085 | 6.8444e-10 | 0 | 0 | 0 | 0 | 0 | 1 | -90 | 90 | -0.022616 | -0.0056729 | 0.022618 | 0.0056743
59 | 57 | 0.95039 | 0.60825 | 1.596e-09 | 0 | 0 | 0 | 0 | 0 | 1 | -90 | 90 | 0.022616 | 0.0056729 | -0.022611 | -0.0056696
57 | 60 | 1.9977 | 1.2785 | 3.3546e-09 | 0 | 0 | 0 | 0 | 0 | 1 | -90 | 90 | 0.018778 | 0.0047093 | -0.01877 | -0.0047046
57 | 56 | 1.3973 | 0.89428 | 2.3465e-09 | 0 | 0 | 0 | 0 | 0 | 1 | -90 | 90 | 0.0038324 | 0.00096036 | -0.0038322 | -0.00096043
60 | 63 | 0.22111 | 0.14151 | 3.7131e-10 | 0 | 0 | 0 | 0 | 0 | 1 | -90 | 90 | 0.01877 | 0.0047046 | -0.018769 | -0.0047041
80 | 53 | 0.3281 | 0.20998 | 2.2039e-09 | 0 | 0 | 0 | 0 | 0 | 1 | -90 | 90 | 0.14754 | 0.037277 | -0.14746 | -0.037227
74 | 73 | 1.1427 | 0.73134 | 1.9189e-09 | 0 | 0 | 0 | 0 | 0 | 1 | -90 | 90 | 0.010218 | 0.0025611 | -0.010216 | -0.0025605
50 | 51 | 0.42049 | 0.26911 | 7.0611e-10 | 0 | 0 | 0 | 0 | 0 | 1 | -90 | 90 | 0.023672 | 0.0059337 | -0.023669 | -0.0059321
50 | 52 | 1.9769 | 1.2652 | 3.3197e-09 | 0 | 0 | 0 | 0 | 0 | 1 | -90 | 90 | -0.032585 | -0.0081676 | 0.032609 | 0.0081824
52 | 54 | 2.1925 | 1.4032 | 3.6818e-09 | 0 | 0 | 0 | 0 | 0 | 1 | -90 | 90 | 0.028462 | 0.0071462 | -0.028442 | -0.0071338
52 | 55 | 1.5452 | 0.9889 | 2.5947e-09 | 0 | 0 | 0 | 0 | 0 | 1 | -90 | 90 | -0.061071 | -0.015329 | 0.061135 | 0.01537
54 | 69 | 1.7981 | 1.1508 | 3.0195e-09 | 0 | 0 | 0 | 0 | 0 | 1 | -90 | 90 | 0.018685 | 0.0046885 | -0.018678 | -0.0046842
55 | 79 | 0.85979 | 0.55027 | 2.8876e-09 | 0 | 0 | 0 | 0 | 0 | 1 | -90 | 90 | -0.074359 | -0.018684 | 0.074412 | 0.018718
53 | 64 | 0.17664 | 0.11305 | 1.1865e-09 | 0 | 0 | 0 | 0 | 0 | 1 | -90 | 90 | 0.14746 | 0.037227 | -0.14742 | -0.0372
64 | 65 | 0.36506 | 0.23364 | 2.4521e-09 | 0 | 0 | 0 | 0 | 0 | 1 | -90 | 90 | 0.14742 | 0.0372 | -0.14733 | -0.037143
69 | 72 | 1.8495 | 1.1837 | 3.1058e-09 | 0 | 0 | 0 | 0 | 0 | 1 | -90 | 90 | 0.018678 | 0.0046842 | -0.018671 | -0.0046799
79 | 83 | 0.69768 | 0.44652 | 3.5148e-09 | 0 | 0 | 0 | 0 | 0 | 1 | -90 | 90 | -0.13711 | -0.034496 | 0.13726 | 0.03459
79 | 76 | 0.61549 | 0.39392 | 3.1007e-09 | 0 | 0 | 0 | 0 | 0 | 1 | -90 | 90 | 0.062697 | 0.015779 | -0.06267 | -0.015762
65 | 83 | 0.3479 | 0.22266 | 2.3369e-09 | 0 | 0 | 0 | 0 | 0 | 1 | -90 | 90 | 0.13733 | 0.034636 | -0.13726 | -0.03459
72 | 71 | 1.7198 | 1.1007 | 2.888e-09 | 0 | 0 | 0 | 0 | 0 | 1 | -90 | 90 | 0.01058 | 0.0026522 | -0.010578 | -0.0026511
76 | 70 | 1.7076 | 1.0929 | 2.8675e-09 | 0 | 0 | 0 | 0 | 0 | 1 | -90 | 90 | 0.06267 | 0.015762 | -0.062595 | -0.015714
70 | 68 | 1.5793 | 1.0107 | 2.6521e-09 | 0 | 0 | 0 | 0 | 0 | 1 | -90 | 90 | 0.042681 | 0.010723 | -0.042649 | -0.010703
67 | 66 | 2.2885 | 1.4646 | 3.843e-09 | 0 | 0 | 0 | 0 | 0 | 1 | -90 | 90 | -0.022036 | -0.0055227 | 0.022048 | 0.0055303
66 | 68 | 1.2152 | 0.77771 | 2.0406e-09 | 0 | 0 | 0 | 0 | 0 | 1 | -90 | 90 | -0.042624 | -0.010687 | 0.042649 | 0.010703