## bus_data
BUS_I | BUS_TYPE | Pd | Qd | Gs | Bs | area | Vm | Va | baseKV | zone | Vmax | Vmin
1 | 1 | 0.019849 | 0.0049746 | 0 | 0 | 1 | 0.9909 | -0.17381 | 0.4 | 1 | 1.1 | 0.9
2 | 1 | 0.018524 | 0.0046426 | 0 | 0 | 1 | 0.99231 | -0.14662 | 0.4 | 1 | 1.1 | 0.9
3 | 1 | 0 | 0 | 0 | 0 | 1 | 0.99058 | -0.17996 | 0.4 | 1 | 1.1 | 0.9
4 | 1 | 0 | 0 | 0 | 0 | 1 | 0.99338 | -0.12593 | 0.4 | 1 | 1.1 | 0.9
5 | 1 | 0.020296 | 0.0050868 | 0 | 0 | 1 | 0.99019 | -0.18759 | 0.4 | 1 | 1.1 | 0.9
8 | 1 | 0 | 0 | 0 | 0 | 1 | 0.99225 | -0.14752 | 0.4 | 1 | 1.1 | 0.9
10 | 3 | 0 | 0 | 0 | 0 | 1 | 1 | 0 | 0.4 | 1 | 1.1 | 0.9
7 | 1 | 0 | 0 | 0 | 0 | 1 | 0.98862 | -0.2171 | 0.4 | 1 | 1.1 | 0.9
21 | 1 | 0.010706 | 0.0026831 | 0 | 0 | 1 | 0.98831 | -0.22328 | 0.4 | 1 | 1.1 | 0.9
9 | 1 | 0 | 0 | 0 | 0 | 1 | 0.98626 | -0.26285 | 0.4 | 1 | 1.1 | 0.9
20 | 1 | 0.0089255 | 0.0022369 | 0 | 0 | 1 | 0.99085 | -0.17427 | 0.4 | 1 | 1.1 | 0.9
25 | 1 | 0.02178 | 0.0054585 | 0 | 0 | 1 | 0.98609 | -0.26608 | 0.4 | 1 | 1.1 | 0.9
23 | 1 | 0.011116 | 0.0027858 | 0 | 0 | 1 | 0.98559 | -0.2757 | 0.4 | 1 | 1.1 | 0.9
56 | 1 | 0.0031635 | 0.00079285 | 0 | 0 | 1 | 0.9995 | -0.0096173 | 0.4 | 1 | 1.1 | 0.9
11 | 1 | 0 | 0 | 0 | 0 | 1 | 0.98392 | -0.30804 | 0.4 | 1 | 1.1 | 0.9
24 | 1 | 0.0098407 | 0.0024663 | 0 | 0 | 1 | 0.98225 | -0.34053 | 0.4 | 1 | 1.1 | 0.9
16 | 1 | 0 | 0 | 0 | 0 | 1 | 0.98375 | -0.31145 | 0.4 | 1 | 1.1 | 0.9
22 | 1 | 0.015077 | 0.0037785 | 0 | 0 | 1 | 0.98403 | -0.30607 | 0.4 | 1 | 1.1 | 0.9
12 | 1 | 0 | 0 | 0 | 0 | 1 | 0.98348 | -0.3167 | 0.4 | 1 | 1.1 | 0.9
37 | 1 | 0.0044306 | 0.0011104 | 0 | 0 | 1 | 0.98332 | -0.31992 | 0.4 | 1 | 1.1 | 0.9
14 | 1 | 0 | 0 | 0 | 0 | 1 | 0.98027 | -0.37928 | 0.4 | 1 | 1.1 | 0.9
60 | 1 | 0.025791 | 0.0064638 | 0 | 0 | 1 | 0.98017 | -0.38139 | 0.4 | 1 | 1.1 | 0.9
17 | 1 | 0 | 0 | 0 | 0 | 1 | 0.98114 | -0.36238 | 0.4 | 1 | 1.1 | 0.9
18 | 1 | 0 | 0 | 0 | 0 | 1 | 0.98208 | -0.34398 | 0.4 | 1 | 1.1 | 0.9
58 | 1 | 0.00068225 | 0.00017099 | 0 | 0 | 1 | 0.98113 | -0.36252 | 0.4 | 1 | 1.1 | 0.9
19 | 1 | 0 | 0 | 0 | 0 | 1 | 0.98094 | -0.36602 | 0.4 | 1 | 1.1 | 0.9
46 | 1 | 0 | 0 | 0 | 0 | 1 | 0.98198 | -0.34585 | 0.4 | 1 | 1.1 | 0.9
43 | 1 | 0.0024434 | 0.00061238 | 0 | 0 | 1 | 0.98053 | -0.37409 | 0.4 | 1 | 1.1 | 0.9
26 | 1 | 0.0034221 | 0.00085765 | 0 | 0 | 1 | 0.98597 | -0.26844 | 0.4 | 1 | 1.1 | 0.9
34 | 1 | 0 | 0 | 0 | 0 | 1 | 0.97473 | -0.48784 | 0.4 | 1 | 1.1 | 0.9
50 | 1 | 0 | 0 | 0 | 0 | 1 | 0.97489 | -0.48477 | 0.4 | 1 | 1.1 | 0.9
48 | 1 | 0.0082765 | 0.0020743 | 0 | 0 | 1 | 0.97442 | -0.49408 | 0.4 | 1 | 1.1 | 0.9
49 | 1 | 0 | 0 | 0 | 0 | 1 | 0.97424 | -0.49754 | 0.4 | 1 | 1.1 | 0.9
53 | 1 | 0 | 0 | 0 | 0 | 1 | 0.97403 | -0.50161 | 0.4 | 1 | 1.1 | 0.9
52 | 1 | 0 | 0 | 0 | 0 | 1 | 0.97393 | -0.50375 | 0.4 | 1 | 1.1 | 0.9
54 | 1 | 0 | 0 | 0 | 0 | 1 | 0.97383 | -0.50557 | 0.4 | 1 | 1.1 | 0.9
55 | 1 | 0.0020949 | 0.00052502 | 0 | 0 | 1 | 0.97393 | -0.50371 | 0.4 | 1 | 1.1 | 0.9
57 | 1 | 0.0061591 | 0.0015436 | 0 | 0 | 1 | 0.9738 | -0.50614 | 0.4 | 1 | 1.1 | 0.9
47 | 1 | 0.0046414 | 0.0011632 | 0 | 0 | 1 | 0.9994 | -0.01159 | 0.4 | 1 | 1.1 | 0.9
42 | 1 | 0.0027542 | 0.00069028 | 0 | 0 | 1 | 0.9801 | -0.38256 | 0.4 | 1 | 1.1 | 0.9
27 | 1 | 0.027782 | 0.0069628 | 0 | 0 | 1 | 0.97623 | -0.45841 | 0.4 | 1 | 1.1 | 0.9
28 | 1 | 0 | 0 | 0 | 0 | 1 | 0.97706 | -0.44198 | 0.4 | 1 | 1.1 | 0.9
30 | 1 | 0 | 0 | 0 | 0 | 1 | 0.97614 | -0.46008 | 0.4 | 1 | 1.1 | 0.9
31 | 1 | 0 | 0 | 0 | 0 | 1 | 0.97727 | -0.43791 | 0.4 | 1 | 1.1 | 0.9
36 | 1 | 0.0023046 | 0.00057758 | 0 | 0 | 1 | 0.9757 | -0.46884 | 0.4 | 1 | 1.1 | 0.9
35 | 1 | 0.010586 | 0.0026532 | 0 | 0 | 1 | 0.97583 | -0.46629 | 0.4 | 1 | 1.1 | 0.9
59 | 1 | 0.0077664 | 0.0019464 | 0 | 0 | 1 | 0.97702 | -0.44277 | 0.4 | 1 | 1.1 | 0.9
33 | 1 | 0 | 0 | 0 | 0 | 1 | 0.97872 | -0.40946 | 0.4 | 1 | 1.1 | 0.9
44 | 1 | 0.0048374 | 0.0012124 | 0 | 0 | 1 | 0.97981 | -0.38812 | 0.4 | 1 | 1.1 | 0.9
38 | 1 | 0.0021687 | 0.00054352 | 0 | 0 | 1 | 0.99894 | -0.020447 | 0.4 | 1 | 1.1 | 0.9
39 | 1 | 0.0023063 | 0.00057802 | 0 | 0 | 1 | 0.99897 | -0.019887 | 0.4 | 1 | 1.1 | 0.9
40 | 1 | 0.0018002 | 0.00045116 | 0 | 0 | 1 | 0.99891 | -0.020961 | 0.4 | 1 | 1.1 | 0.9
41 | 1 | 0.0030727 | 0.00077009 | 0 | 0 | 1 | 0.99907 | -0.017844 | 0.4 | 1 | 1.1 | 0.9
45 | 1 | 0.0027702 | 0.00069428 | 0 | 0 | 1 | 0.99913 | -0.01666 | 0.4 | 1 | 1.1 | 0.9

## generator_data
GEN_BUS | PG | QG | QMAX | QMIN | VG | MBASE | GEN_STATUS | PMAX | PMIN
10 | 0.26914 | 0.068905 | 10 | -10 | 1 | 100 | 1 | 10 | 0

## branch_data
F_BUS | T_BUS | BR_R | BR_X | BR_B | RATE_A | RATE_B | RATE_C | TAP | SHIFT | BR_STATUS | ANGMIN | ANGMAX | P_in | Q_in | P_out | Q_out
1 | 2 | 2.9851 | 1.9105 | 5.0128e-09 | 0 | 0 | 0 | 0 | 0 | 1 | -90 | 90 | -0.040159 | -0.010069 | 0.040211 | 0.010102
1 | 3 | 1.3324 | 0.85271 | 2.2374e-09 | 0 | 0 | 0 | 0 | 0 | 1 | -90 | 90 | 0.02031 | 0.0050948 | -0.020304 | -0.0050912
2 | 4 | 1.5581 | 0.99718 | 2.6165e-09 | 0 | 0 | 0 | 0 | 0 | 1 | -90 | 90 | -0.058735 | -0.014745 | 0.058793 | 0.014782
3 | 5 | 1.6536 | 1.0583 | 2.7769e-09 | 0 | 0 | 0 | 0 | 0 | 1 | -90 | 90 | 0.020304 | 0.0050913 | -0.020296 | -0.0050868
4 | 8 | 0.51074 | 0.32687 | 2.573e-09 | 0 | 0 | 0 | 0 | 0 | 1 | -90 | 90 | 0.1889 | 0.048155 | -0.1887 | -0.04803
4 | 10 | 2.2842 | 1.4619 | 1.1507e-08 | 0 | 0 | 0 | 0 | 0 | 1 | -90 | 90 | -0.24769 | -0.062937 | 0.2492 | 0.063903
8 | 20 | 0.631 | 0.40384 | 3.1789e-09 | 0 | 0 | 0 | 0 | 0 | 1 | -90 | 90 | 0.1887 | 0.04803 | -0.18846 | -0.047875
10 | 56 | 2.1623 | 1.3839 | 3.6311e-09 | 0 | 0 | 0 | 0 | 0 | 1 | -90 | 90 | 0.019938 | 0.0050013 | -0.019929 | -0.0049958
7 | 21 | 2.5308 | 1.6197 | 4.2499e-09 | 0 | 0 | 0 | 0 | 0 | 1 | -90 | 90 | 0.010709 | 0.0026848 | -0.010706 | -0.0026832
7 | 9 | 1.1961 | 0.76551 | 6.0257e-09 | 0 | 0 | 0 | 0 | 0 | 1 | -90 | 90 | 0.16845 | 0.042717 | -0.16808 | -0.042481
7 | 20 | 1.0571 | 0.67655 | 5.3255e-09 | 0 | 0 | 0 | 0 | 0 | 1 | -90 | 90 | -0.17916 | -0.045402 | 0.17953 | 0.045638
9 | 25 | 0.55841 | 0.35738 | 9.3773e-10 | 0 | 0 | 0 | 0 | 0 | 1 | -90 | 90 | 0.025206 | 0.0063183 | -0.025202 | -0.0063159
9 | 23 | 0.39431 | 0.25236 | 1.9865e-09 | 0 | 0 | 0 | 0 | 0 | 1 | -90 | 90 | 0.14288 | 0.036163 | -0.14279 | -0.036107
25 | 26 | 3.0131 | 1.9284 | 5.0598e-09 | 0 | 0 | 0 | 0 | 0 | 1 | -90 | 90 | 0.0034224 | 0.00085741 | -0.003422 | -0.00085766
23 | 22 | 1.0092 | 0.64586 | 5.084e-09 | 0 | 0 | 0 | 0 | 0 | 1 | -90 | 90 | 0.13167 | 0.033321 | -0.13148 | -0.033199
56 | 47 | 0.52696 | 0.33725 | 8.8491e-10 | 0 | 0 | 0 | 0 | 0 | 1 | -90 | 90 | 0.016765 | 0.0042029 | -0.016764 | -0.004202
11 | 24 | 1.2642 | 0.80912 | 6.369e-09 | 0 | 0 | 0 | 0 | 0 | 1 | -90 | 90 | 0.11196 | 0.028304 | -0.11179 | -0.028193
11 | 16 | 3.3413 | 2.1384 | 5.6109e-09 | 0 | 0 | 0 | 0 | 0 | 1 | -90 | 90 | 0.0044331 | 0.0011101 | -0.0044323 | -0.0011102
11 | 22 | 0.073612 | 0.047112 | 3.7084e-10 | 0 | 0 | 0 | 0 | 0 | 1 | -90 | 90 | -0.11639 | -0.029414 | 0.11641 | 0.029421
24 | 46 | 0.30648 | 0.19615 | 1.544e-09 | 0 | 0 | 0 | 0 | 0 | 1 | -90 | 90 | 0.075423 | 0.01906 | -0.075404 | -0.019048
24 | 18 | 0.56375 | 0.3608 | 9.4669e-10 | 0 | 0 | 0 | 0 | 0 | 1 | -90 | 90 | 0.026524 | 0.0066662 | -0.026519 | -0.0066635
16 | 12 | 5.1341 | 3.2858 | 8.6215e-09 | 0 | 0 | 0 | 0 | 0 | 1 | -90 | 90 | 0.0044323 | 0.0011102 | -0.0044312 | -0.0011103
12 | 37 | 3.1494 | 2.0156 | 5.2887e-09 | 0 | 0 | 0 | 0 | 0 | 1 | -90 | 90 | 0.0044312 | 0.0011103 | -0.0044305 | -0.0011104
14 | 60 | 0.35305 | 0.22595 | 5.9286e-10 | 0 | 0 | 0 | 0 | 0 | 1 | -90 | 90 | 0.025793 | 0.0064655 | -0.02579 | -0.0064639
14 | 17 | 2.8249 | 1.8079 | 4.7437e-09 | 0 | 0 | 0 | 0 | 0 | 1 | -90 | 90 | -0.025793 | -0.0064655 | 0.025814 | 0.0064783
17 | 18 | 3.0017 | 1.9211 | 5.0407e-09 | 0 | 0 | 0 | 0 | 0 | 1 | -90 | 90 | -0.026496 | -0.0066491 | 0.026519 | 0.0066635
17 | 58 | 0.88709 | 0.56773 | 1.4897e-09 | 0 | 0 | 0 | 0 | 0 | 1 | -90 | 90 | 0.00068225 | 0.00017085 | -0.00068225 | -0.00017099
19 | 46 | 1.1613 | 0.74324 | 5.8505e-09 | 0 | 0 | 0 | 0 | 0 | 1 | -90 | 90 | -0.075331 | -0.019002 | 0.075404 | 0.019048
19 | 43 | 0.4635 | 0.29664 | 2.335e-09 | 0 | 0 | 0 | 0 | 0 | 1 | -90 | 90 | 0.075331 | 0.019002 | -0.075302 | -0.018984
43 | 42 | 0.50277 | 0.32177 | 2.5329e-09 | 0 | 0 | 0 | 0 | 0 | 1 | -90 | 90 | 0.072859 | 0.018372 | -0.072829 | -0.018353
34 | 50 | 0.79055 | 0.50595 | 1.3275e-09 | 0 | 0 | 0 | 0 | 0 | 1 | -90 | 90 | -0.016539 | -0.0041477 | 0.016542 | 0.0041492
34 | 48 | 1.6067 | 1.0283 | 2.6982e-09 | 0 | 0 | 0 | 0 | 0 | 1 | -90 | 90 | 0.016539 | 0.0041477 | -0.016535 | -0.0041449
50 | 36 | 4.1076 | 2.6289 | 6.8978e-09 | 0 | 0 | 0 | 0 | 0 | 1 | -90 | 90 | -0.016542 | -0.0041492 | 0.016554 | 0.0041565
48 | 49 | 1.783 | 1.1411 | 2.9941e-09 | 0 | 0 | 0 | 0 | 0 | 1 | -90 | 90 | 0.0082583 | 0.0020705 | -0.0082569 | -0.0020699
49 | 53 | 2.0985 | 1.343 | 3.5239e-09 | 0 | 0 | 0 | 0 | 0 | 1 | -90 | 90 | 0.0082569 | 0.0020699 | -0.0082553 | -0.0020692
53 | 55 | 1.0826 | 0.69285 | 1.8179e-09 | 0 | 0 | 0 | 0 | 0 | 1 | -90 | 90 | 0.0082553 | 0.0020692 | -0.0082545 | -0.0020689
52 | 54 | 1.2556 | 0.80359 | 2.1085e-09 | 0 | 0 | 0 | 0 | 0 | 1 | -90 | 90 | 0.0061597 | 0.0015439 | -0.0061591 | -0.0015437
52 | 55 | 0.029067 | 0.018603 | 4.8812e-11 | 0 | 0 | 0 | 0 | 0 | 1 | -90 | 90 | -0.0061597 | -0.0015439 | 0.0061597 | 0.0015439
54 | 57 | 0.39539 | 0.25305 | 6.6397e-10 | 0 | 0 | 0 | 0 | 0 | 1 | -90 | 90 | 0.0061591 | 0.0015437 | -0.006159 | -0.0015437
47 | 45 | 1.8724 | 1.1983 | 3.1442e-09 | 0 | 0 | 0 | 0 | 0 | 1 | -90 | 90 | 0.012122 | 0.0030388 | -0.012119 | -0.0030372
42 | 44 | 0.34284 | 0.21942 | 1.7272e-09 | 0 | 0 | 0 | 0 | 0 | 1 | -90 | 90 | 0.070075 | 0.017663 | -0.070056 | -0.017651
27 | 28 | 2.5298 | 1.6191 | 4.2482e-09 | 0 | 0 | 0 | 0 | 0 | 1 | -90 | 90 | -0.027781 | -0.006963 | 0.027803 | 0.0069765
28 | 30 | 2.6295 | 1.6828 | 4.4156e-09 | 0 | 0 | 0 | 0 | 0 | 1 | -90 | 90 | 0.029482 | 0.0074095 | -0.029456 | -0.0073937
28 | 31 | 0.30445 | 0.19485 | 5.1126e-10 | 0 | 0 | 0 | 0 | 0 | 1 | -90 | 90 | -0.057285 | -0.014386 | 0.057296 | 0.014393
30 | 36 | 1.9857 | 1.2709 | 3.3346e-09 | 0 | 0 | 0 | 0 | 0 | 1 | -90 | 90 | 0.018867 | 0.0047389 | -0.018859 | -0.0047341
30 | 35 | 2.5078 | 1.605 | 4.2113e-09 | 0 | 0 | 0 | 0 | 0 | 1 | -90 | 90 | 0.010589 | 0.0026549 | -0.010586 | -0.0026532
31 | 59 | 2.6823 | 1.7167 | 4.5042e-09 | 0 | 0 | 0 | 0 | 0 | 1 | -90 | 90 | 0.007768 | 0.0019472 | -0.0077662 | -0.0019465
31 | 33 | 1.8771 | 1.2013 | 3.1522e-09 | 0 | 0 | 0 | 0 | 0 | 1 | -90 | 90 | -0.065064 | -0.01634 | 0.065152 | 0.016397
33 | 44 | 1.4116 | 0.9034 | 4.7408e-09 | 0 | 0 | 0 | 0 | 0 | 1 | -90 | 90 | -0.065152 | -0.016396 | 0.065219 | 0.016439
38 | 39 | 0.63135 | 0.40406 | 1.0602e-09 | 0 | 0 | 0 | 0 | 0 | 1 | -90 | 90 | -0.0039689 | -0.0009945 | 0.003969 | 0.00099446
38 | 40 | 1.2776 | 0.81765 | 2.1454e-09 | 0 | 0 | 0 | 0 | 0 | 1 | -90 | 90 | 0.0018002 | 0.00045097 | -0.0018002 | -0.00045116
39 | 41 | 1.4559 | 0.9318 | 2.4449e-09 | 0 | 0 | 0 | 0 | 0 | 1 | -90 | 90 | -0.0062753 | -0.0015725 | 0.0062759 | 0.0015726
41 | 45 | 0.56651 | 0.36257 | 9.5132e-10 | 0 | 0 | 0 | 0 | 0 | 1 | -90 | 90 | -0.0093486 | -0.0023427 | 0.0093491 | 0.002343