## bus_data
BUS_I | BUS_TYPE | Pd | Qd | Gs | Bs | area | Vm | Va | baseKV | zone | Vmax | Vmin
1 | 1 | 0.0098365 | 0.0024653 | 0 | 0 | 1 | 0.98278 | -0.33103 | 0.4 | 1 | 1.1 | 0.9
2 | 1 | 0 | 0 | 0 | 0 | 1 | 0.98297 | -0.32731 | 0.4 | 1 | 1.1 | 0.9
3 | 1 | 0.011866 | 0.0029739 | 0 | 0 | 1 | 0.98279 | -0.33093 | 0.4 | 1 | 1.1 | 0.9
4 | 1 | 0 | 0 | 0 | 0 | 1 | 0.98528 | -0.28235 | 0.4 | 1 | 1.1 | 0.9
5 | 1 | 0 | 0 | 0 | 0 | 1 | 0.97998 | -0.38551 | 0.4 | 1 | 1.1 | 0.9
35 | 1 | 0.011749 | 0.0029447 | 0 | 0 | 1 | 0.98815 | -0.22666 | 0.4 | 1 | 1.1 | 0.9
45 | 1 | 0.0035096 | 0.00087959 | 0 | 0 | 1 | 0.9848 | -0.29167 | 0.4 | 1 | 1.1 | 0.9
11 | 1 | 0.023116 | 0.0057933 | 0 | 0 | 1 | 0.97928 | -0.39935 | 0.4 | 1 | 1.1 | 0.9
8 | 1 | 0.016967 | 0.0042524 | 0 | 0 | 1 | 0.97932 | -0.39844 | 0.4 | 1 | 1.1 | 0.9
6 | 1 | 0 | 0 | 0 | 0 | 1 | 0.97904 | -0.40404 | 0.4 | 1 | 1.1 | 0.9
9 | 1 | 0 | 0 | 0 | 0 | 1 | 0.97795 | -0.42542 | 0.4 | 1 | 1.1 | 0.9
33 | 1 | 0.010115 | 0.002535 | 0 | 0 | 1 | 0.99085 | -0.17475 | 0.4 | 1 | 1.1 | 0.9
46 | 1 | 0 | 0 | 0 | 0 | 1 | 0.98407 | -0.30595 | 0.4 | 1 | 1.1 | 0.9
49 | 1 | 0.012714 | 0.0031865 | 0 | 0 | 1 | 0.97758 | -0.43271 | 0.4 | 1 | 1.1 | 0.9
10 | 1 | 0 | 0 | 0 | 0 | 1 | 0.99896 | -0.020014 | 0.4 | 1 | 1.1 | 0.9
30 | 1 | 0.0054926 | 0.0013766 | 0 | 0 | 1 | 0.99912 | -0.016998 | 0.4 | 1 | 1.1 | 0.9
29 | 1 | 0.0060389 | 0.0015135 | 0 | 0 | 1 | 0.99884 | -0.022314 | 0.4 | 1 | 1.1 | 0.9
16 | 1 | 0 | 0 | 0 | 0 | 1 | 0.97972 | -0.38902 | 0.4 | 1 | 1.1 | 0.9
25 | 1 | 0 | 0 | 0 | 0 | 1 | 0.9854 | -0.27887 | 0.4 | 1 | 1.1 | 0.9
14 | 1 | 0.015961 | 0.0040003 | 0 | 0 | 1 | 0.97685 | -0.44535 | 0.4 | 1 | 1.1 | 0.9
37 | 1 | 0 | 0 | 0 | 0 | 1 | 0.99977 | -0.0044372 | 0.4 | 1 | 1.1 | 0.9
12 | 1 | 0.018125 | 0.0045425 | 0 | 0 | 1 | 0.97527 | -0.47631 | 0.4 | 1 | 1.1 | 0.9
13 | 1 | 0.018509 | 0.0046388 | 0 | 0 | 1 | 0.97427 | -0.49608 | 0.4 | 1 | 1.1 | 0.9
15 | 1 | 0.013098 | 0.0032828 | 0 | 0 | 1 | 0.97378 | -0.50568 | 0.4 | 1 | 1.1 | 0.9
27 | 1 | 0 | 0 | 0 | 0 | 1 | 0.98472 | -0.2921 | 0.4 | 1 | 1.1 | 0.9
36 | 1 | 0.014791 | 0.003707 | 0 | 0 | 1 | 0.98656 | -0.25646 | 0.4 | 1 | 1.1 | 0.9
17 | 1 | 0.016317 | 0.0040894 | 0 | 0 | 1 | 0.99229 | -0.14644 | 0.4 | 1 | 1.1 | 0.9
18 | 1 | 0 | 0 | 0 | 0 | 1 | 0.99736 | -0.049914 | 0.4 | 1 | 1.1 | 0.9
19 | 1 | 0 | 0 | 0 | 0 | 1 | 0.99064 | -0.17808 | 0.4 | 1 | 1.1 | 0.9
21 | 3 | 0 | 0 | 0 | 0 | 1 | 1 | 0 | 0.4 | 1 | 1.1 | 0.9
22 | 1 | 0.0088121 | 0.0022085 | 0 | 0 | 1 | 0.99675 | -0.061699 | 0.4 | 1 | 1.1 | 0.9
23 | 1 | 0.0169 | 0.0042355 | 0 | 0 | 1 | 0.98921 | -0.20558 | 0.4 | 1 | 1.1 | 0.9
34 | 1 | 0.015612 | 0.0039128 | 0 | 0 | 1 | 0.99507 | -0.093976 | 0.4 | 1 | 1.1 | 0.9
24 | 1 | 0 | 0 | 0 | 0 | 1 | 0.99656 | -0.065345 | 0.4 | 1 | 1.1 | 0.9
26 | 1 | 0 | 0 | 0 | 0 | 1 | 0.98778 | -0.23303 | 0.4 | 1 | 1.1 | 0.9
31 | 1 | 0.010185 | 0.0025527 | 0 | 0 | 1 | 0.99617 | -0.072915 | 0.4 | 1 | 1.1 | 0.9
50 | 1 | 0.0078057 | 0.0019563 | 0 | 0 | 1 | 0.98467 | -0.29316 | 0.4 | 1 | 1.1 | 0.9
32 | 1 | 0.067234 | 0.01685 | 0 | 0 | 1 | 0.9948 | -0.099107 | 0.4 | 1 | 1.1 | 0.9
38 | 1 | 0.0057975 | 0.001453 | 0 | 0 | 1 | 0.99974 | -0.0050346 | 0.4 | 1 | 1.1 | 0.9
39 | 1 | 0.0029051 | 0.00072809 | 0 | 0 | 1 | 0.98332 | -0.3205 | 0.4 | 1 | 1.1 | 0.9
40 | 1 | 0.0024454 | 0.00061288 | 0 | 0 | 1 | 0.98308 | -0.32529 | 0.4 | 1 | 1.1 | 0.9
41 | 1 | 0.0029531 | 0.00074011 | 0 | 0 | 1 | 0.98356 | -0.3159 | 0.4 | 1 | 1.1 | 0.9
42 | 1 | 0.011172 | 0.0028001 | 0 | 0 | 1 | 0.98257 | -0.33524 | 0.4 | 1 | 1.1 | 0.9
43 | 1 | 0.0023631 | 0.00059225 | 0 | 0 | 1 | 0.98357 | -0.3157 | 0.4 | 1 | 1.1 | 0.9
44 | 1 | 0.0024618 | 0.00061699 | 0 | 0 | 1 | 0.98256 | -0.33545 | 0.4 | 1 | 1.1 | 0.9
47 | 1 | 0.0022912 | 0.00057422 | 0 | 0 | 1 | 0.98393 | -0.30861 | 0.4 | 1 | 1.1 | 0.9

## generator_data
GEN_BUS | PG | QG | QMAX | QMIN | VG | MBASE | GEN_STATUS | PMAX | PMIN
21 | 0.3718 | 0.094975 | 10 | -10 | 1 | 100 | 1 | 10 | 0

## branch_data
F_BUS | T_BUS | BR_R | BR_X | BR_B | RATE_A | RATE_B | RATE_C | TAP | SHIFT | BR_STATUS | ANGMIN | ANGMAX | P_in | Q_in | P_out | Q_out
1 | 2 | 1.6342 | 1.0459 | 2.7442e-09 | 0 | 0 | 0 | 0 | 0 | 1 | -90 | 90 | -0.0098364 | -0.0024653 | 0.0098382 | 0.0024661
2 | 3 | 1.3204 | 0.84504 | 2.2173e-09 | 0 | 0 | 0 | 0 | 0 | 1 | -90 | 90 | 0.011868 | 0.002975 | -0.011866 | -0.002974
2 | 4 | 8.9933 | 5.7557 | 1.5102e-08 | 0 | 0 | 0 | 0 | 0 | 1 | -90 | 90 | -0.021706 | -0.0054412 | 0.021753 | 0.0054695
4 | 5 | 8.455 | 5.4112 | 1.4198e-08 | 0 | 0 | 0 | 0 | 0 | 1 | -90 | 90 | 0.053113 | 0.01343 | -0.052851 | -0.013265
4 | 35 | 2.3229 | 1.4867 | 3.9008e-09 | 0 | 0 | 0 | 0 | 0 | 1 | -90 | 90 | -0.10502 | -0.026478 | 0.10531 | 0.026658
4 | 45 | 1.3467 | 0.86186 | 2.2614e-09 | 0 | 0 | 0 | 0 | 0 | 1 | -90 | 90 | 0.030159 | 0.0075785 | -0.030146 | -0.0075701
5 | 11 | 2.5769 | 1.6492 | 4.3273e-09 | 0 | 0 | 0 | 0 | 0 | 1 | -90 | 90 | 0.023131 | 0.0058028 | -0.023115 | -0.0057934
5 | 8 | 1.8739 | 1.1993 | 3.1468e-09 | 0 | 0 | 0 | 0 | 0 | 1 | -90 | 90 | 0.02972 | 0.0074619 | -0.029702 | -0.0074505
35 | 33 | 1.9576 | 1.2529 | 3.2874e-09 | 0 | 0 | 0 | 0 | 0 | 1 | -90 | 90 | -0.11705 | -0.029602 | 0.11735 | 0.029789
45 | 46 | 2.3327 | 1.4929 | 3.9173e-09 | 0 | 0 | 0 | 0 | 0 | 1 | -90 | 90 | 0.026636 | 0.0066906 | -0.026618 | -0.0066793
8 | 6 | 1.8929 | 1.2114 | 3.1787e-09 | 0 | 0 | 0 | 0 | 0 | 1 | -90 | 90 | 0.012735 | 0.003198 | -0.012732 | -0.0031962
6 | 9 | 7.2171 | 4.6189 | 1.2119e-08 | 0 | 0 | 0 | 0 | 0 | 1 | -90 | 90 | 0.012732 | 0.0031962 | -0.012719 | -0.003189
9 | 49 | 2.4562 | 1.5719 | 4.1246e-09 | 0 | 0 | 0 | 0 | 0 | 1 | -90 | 90 | 0.012719 | 0.003189 | -0.012714 | -0.0031866
33 | 32 | 2.6423 | 1.6911 | 4.4371e-09 | 0 | 0 | 0 | 0 | 0 | 1 | -90 | 90 | -0.12746 | -0.032324 | 0.12793 | 0.032621
46 | 47 | 5.0218 | 3.2139 | 8.4329e-09 | 0 | 0 | 0 | 0 | 0 | 1 | -90 | 90 | 0.0022915 | 0.0005736 | -0.0022912 | -0.00057423
46 | 43 | 1.7397 | 1.1134 | 2.9215e-09 | 0 | 0 | 0 | 0 | 0 | 1 | -90 | 90 | 0.024327 | 0.0061057 | -0.024315 | -0.0060988
10 | 30 | 2.2337 | 1.4295 | 3.7509e-09 | 0 | 0 | 0 | 0 | 0 | 1 | -90 | 90 | -0.0060396 | -0.0015136 | 0.0060405 | 0.0015138
10 | 29 | 1.7037 | 1.0904 | 2.861e-09 | 0 | 0 | 0 | 0 | 0 | 1 | -90 | 90 | 0.0060396 | 0.0015136 | -0.0060389 | -0.0015135
30 | 37 | 4.8758 | 3.1205 | 8.1878e-09 | 0 | 0 | 0 | 0 | 0 | 1 | -90 | 90 | -0.011533 | -0.0028904 | 0.01154 | 0.002894
16 | 25 | 7.2547 | 4.643 | 1.2183e-08 | 0 | 0 | 0 | 0 | 0 | 1 | -90 | 90 | -0.065979 | -0.016646 | 0.066329 | 0.016869
16 | 14 | 3.6783 | 2.3541 | 6.1768e-09 | 0 | 0 | 0 | 0 | 0 | 1 | -90 | 90 | 0.065979 | 0.016646 | -0.065802 | -0.016533
25 | 27 | 7.3675 | 4.7152 | 1.2372e-08 | 0 | 0 | 0 | 0 | 0 | 1 | -90 | 90 | 0.0078109 | 0.0019584 | -0.007806 | -0.0019565
25 | 36 | 1.3284 | 0.85017 | 2.2307e-09 | 0 | 0 | 0 | 0 | 0 | 1 | -90 | 90 | -0.07414 | -0.018827 | 0.07422 | 0.018878
14 | 12 | 2.6585 | 1.7014 | 4.4643e-09 | 0 | 0 | 0 | 0 | 0 | 1 | -90 | 90 | 0.04984 | 0.012533 | -0.049767 | -0.012486
37 | 38 | 0.46164 | 0.29545 | 7.7522e-10 | 0 | 0 | 0 | 0 | 0 | 1 | -90 | 90 | 0.0057976 | 0.001453 | -0.0057975 | -0.001453
37 | 21 | 1.1472 | 0.7342 | 1.9264e-09 | 0 | 0 | 0 | 0 | 0 | 1 | -90 | 90 | -0.017338 | -0.004347 | 0.017341 | 0.0043492
12 | 13 | 2.6639 | 1.7049 | 4.4734e-09 | 0 | 0 | 0 | 0 | 0 | 1 | -90 | 90 | 0.031643 | 0.0079438 | -0.031613 | -0.0079252
13 | 15 | 3.1187 | 1.996 | 5.2371e-09 | 0 | 0 | 0 | 0 | 0 | 1 | -90 | 90 | 0.013104 | 0.0032862 | -0.013098 | -0.0032829
27 | 50 | 0.59328 | 0.3797 | 9.9628e-10 | 0 | 0 | 0 | 0 | 0 | 1 | -90 | 90 | 0.007806 | 0.0019565 | -0.0078056 | -0.0019563
36 | 26 | 1.1594 | 0.742 | 1.9469e-09 | 0 | 0 | 0 | 0 | 0 | 1 | -90 | 90 | -0.089011 | -0.022585 | 0.089112 | 0.022649
17 | 18 | 3.5235 | 2.255 | 5.9169e-09 | 0 | 0 | 0 | 0 | 0 | 1 | -90 | 90 | -0.12275 | -0.031242 | 0.12332 | 0.031609
17 | 19 | 1.3253 | 0.84821 | 2.2256e-09 | 0 | 0 | 0 | 0 | 0 | 1 | -90 | 90 | 0.10643 | 0.027153 | -0.10627 | -0.027049
18 | 21 | 1.5879 | 1.0163 | 5.3331e-09 | 0 | 0 | 0 | 0 | 0 | 1 | -90 | 90 | -0.14234 | -0.03638 | 0.14268 | 0.036599
18 | 22 | 2.7638 | 1.7688 | 4.6412e-09 | 0 | 0 | 0 | 0 | 0 | 1 | -90 | 90 | 0.019014 | 0.0047703 | -0.019003 | -0.0047639
19 | 23 | 1.148 | 0.73474 | 1.9279e-09 | 0 | 0 | 0 | 0 | 0 | 1 | -90 | 90 | 0.10627 | 0.02705 | -0.10613 | -0.02696
21 | 34 | 2.0023 | 1.2815 | 6.7248e-09 | 0 | 0 | 0 | 0 | 0 | 1 | -90 | 90 | 0.21178 | 0.054026 | -0.21082 | -0.053415
22 | 24 | 1.5937 | 1.02 | 2.6763e-09 | 0 | 0 | 0 | 0 | 0 | 1 | -90 | 90 | 0.010191 | 0.0025554 | -0.010189 | -0.0025545
23 | 26 | 1.3616 | 0.87144 | 2.2865e-09 | 0 | 0 | 0 | 0 | 0 | 1 | -90 | 90 | 0.08923 | 0.022724 | -0.089112 | -0.022649
34 | 32 | 0.11753 | 0.075216 | 3.9471e-10 | 0 | 0 | 0 | 0 | 0 | 1 | -90 | 90 | 0.19521 | 0.049502 | -0.19516 | -0.049471
24 | 31 | 3.3072 | 2.1166 | 5.5537e-09 | 0 | 0 | 0 | 0 | 0 | 1 | -90 | 90 | 0.010189 | 0.0025545 | -0.010185 | -0.0025527
39 | 40 | 1.2917 | 0.82669 | 2.1691e-09 | 0 | 0 | 0 | 0 | 0 | 1 | -90 | 90 | 0.01609 | 0.0040357 | -0.016086 | -0.0040336
39 | 41 | 1.0495 | 0.67168 | 1.7624e-09 | 0 | 0 | 0 | 0 | 0 | 1 | -90 | 90 | -0.018995 | -0.0047638 | 0.018999 | 0.0047663
40 | 42 | 3.1598 | 2.0223 | 5.3062e-09 | 0 | 0 | 0 | 0 | 0 | 1 | -90 | 90 | 0.013641 | 0.0034207 | -0.013634 | -0.003417
41 | 43 | 0.039352 | 0.025185 | 6.6082e-11 | 0 | 0 | 0 | 0 | 0 | 1 | -90 | 90 | -0.021952 | -0.0055064 | 0.021952 | 0.0055065
42 | 44 | 0.36548 | 0.23391 | 6.1373e-10 | 0 | 0 | 0 | 0 | 0 | 1 | -90 | 90 | 0.0024618 | 0.00061695 | -0.0024618 | -0.00061699