## bus_data
BUS_I | BUS_TYPE | Pd | Qd | Gs | Bs | area | Vm | Va | baseKV | zone | Vmax | Vmin
1 | 1 | 0.0018103 | 0.0004537 | 0 | 0 | 1 | 0.98041 | -0.37536 | 0.4 | 1 | 1.1 | 0.9
2 | 1 | 0.0052228 | 0.001309 | 0 | 0 | 1 | 0.98043 | -0.37497 | 0.4 | 1 | 1.1 | 0.9
3 | 1 | 0 | 0 | 0 | 0 | 1 | 0.98062 | -0.37127 | 0.4 | 1 | 1.1 | 0.9
15 | 1 | 0.0054563 | 0.0013675 | 0 | 0 | 1 | 0.98053 | -0.37312 | 0.4 | 1 | 1.1 | 0.9
16 | 1 | 0.0073145 | 0.0018332 | 0 | 0 | 1 | 0.98181 | -0.34807 | 0.4 | 1 | 1.1 | 0.9
18 | 1 | 0.0027814 | 0.00069707 | 0 | 0 | 1 | 0.9793 | -0.39713 | 0.4 | 1 | 1.1 | 0.9
57 | 1 | 0.0089528 | 0.0022438 | 0 | 0 | 1 | 0.98314 | -0.32242 | 0.4 | 1 | 1.1 | 0.9
4 | 1 | 0.0030434 | 0.00076274 | 0 | 0 | 1 | 0.97485 | -0.48418 | 0.4 | 1 | 1.1 | 0.9
5 | 1 | 0.0042632 | 0.0010685 | 0 | 0 | 1 | 0.97546 | -0.47223 | 0.4 | 1 | 1.1 | 0.9
6 | 1 | 0.0037438 | 0.00093829 | 0 | 0 | 1 | 0.97407 | -0.49959 | 0.4 | 1 | 1.1 | 0.9
7 | 1 | 0.0035271 | 0.00088396 | 0 | 0 | 1 | 0.9762 | -0.45769 | 0.4 | 1 | 1.1 | 0.9
8 | 1 | 0.0048448 | 0.0012142 | 0 | 0 | 1 | 0.97388 | -0.50324 | 0.4 | 1 | 1.1 | 0.9
12 | 1 | 0 | 0 | 0 | 0 | 1 | 0.97687 | -0.44455 | 0.4 | 1 | 1.1 | 0.9
60 | 1 | 0.003738 | 0.00093683 | 0 | 0 | 1 | 0.97314 | -0.51799 | 0.4 | 1 | 1.1 | 0.9
17 | 1 | 0.0035903 | 0.00089981 | 0 | 0 | 1 | 0.97902 | -0.40249 | 0.4 | 1 | 1.1 | 0.9
10 | 1 | 0.0050223 | 0.0012587 | 0 | 0 | 1 | 0.97661 | -0.44978 | 0.4 | 1 | 1.1 | 0.9
61 | 1 | 0.0051392 | 0.001288 | 0 | 0 | 1 | 0.97286 | -0.52336 | 0.4 | 1 | 1.1 | 0.9
9 | 1 | 0.0046772 | 0.0011722 | 0 | 0 | 1 | 0.97659 | -0.45015 | 0.4 | 1 | 1.1 | 0.9
11 | 1 | 0 | 0 | 0 | 0 | 1 | 0.97642 | -0.45341 | 0.4 | 1 | 1.1 | 0.9
13 | 1 | 0.0023367 | 0.00058564 | 0 | 0 | 1 | 0.97636 | -0.45457 | 0.4 | 1 | 1.1 | 0.9
14 | 1 | 0.0028016 | 0.00070216 | 0 | 0 | 1 | 0.97639 | -0.45406 | 0.4 | 1 | 1.1 | 0.9
84 | 1 | 0.0023492 | 0.00058877 | 0 | 0 | 1 | 0.97632 | -0.45537 | 0.4 | 1 | 1.1 | 0.9
85 | 1 | 0.0024091 | 0.00060377 | 0 | 0 | 1 | 0.97634 | -0.45493 | 0.4 | 1 | 1.1 | 0.9
25 | 1 | 0 | 0 | 0 | 0 | 1 | 0.98473 | -0.29146 | 0.4 | 1 | 1.1 | 0.9
19 | 1 | 0.0002762 | 6.9223e-05 | 0 | 0 | 1 | 0.97964 | -0.39135 | 0.4 | 1 | 1.1 | 0.9
20 | 1 | 0.00025152 | 6.3038e-05 | 0 | 0 | 1 | 0.97965 | -0.39124 | 0.4 | 1 | 1.1 | 0.9
22 | 1 | 0.00025839 | 6.4759e-05 | 0 | 0 | 1 | 0.97966 | -0.39104 | 0.4 | 1 | 1.1 | 0.9
29 | 1 | 0 | 0 | 0 | 0 | 1 | 0.97967 | -0.3908 | 0.4 | 1 | 1.1 | 0.9
24 | 1 | 0 | 0 | 0 | 0 | 1 | 0.99123 | -0.16636 | 0.4 | 1 | 1.1 | 0.9
59 | 1 | 0.011594 | 0.0029058 | 0 | 0 | 1 | 0.98693 | -0.24904 | 0.4 | 1 | 1.1 | 0.9
56 | 1 | 0.011559 | 0.0028969 | 0 | 0 | 1 | 0.99311 | -0.13062 | 0.4 | 1 | 1.1 | 0.9
58 | 1 | 0 | 0 | 0 | 0 | 1 | 0.98522 | -0.28212 | 0.4 | 1 | 1.1 | 0.9
28 | 1 | 0 | 0 | 0 | 0 | 1 | 0.97938 | -0.3965 | 0.4 | 1 | 1.1 | 0.9
44 | 1 | 0.00074501 | 0.00018672 | 0 | 0 | 1 | 0.97919 | -0.40007 | 0.4 | 1 | 1.1 | 0.9
34 | 1 | 0 | 0 | 0 | 0 | 1 | 0.98092 | -0.36627 | 0.4 | 1 | 1.1 | 0.9
32 | 1 | 0 | 0 | 0 | 0 | 1 | 0.97888 | -0.40616 | 0.4 | 1 | 1.1 | 0.9
30 | 1 | 0.00028619 | 7.1725e-05 | 0 | 0 | 1 | 0.97869 | -0.40999 | 0.4 | 1 | 1.1 | 0.9
31 | 1 | 0 | 0 | 0 | 0 | 1 | 0.97869 | -0.40991 | 0.4 | 1 | 1.1 | 0.9
54 | 1 | 0.0098906 | 0.0024788 | 0 | 0 | 1 | 0.99344 | -0.12422 | 0.4 | 1 | 1.1 | 0.9
51 | 1 | 0.0062792 | 0.0015737 | 0 | 0 | 1 | 0.98423 | -0.30133 | 0.4 | 1 | 1.1 | 0.9
46 | 1 | 0.010307 | 0.0025832 | 0 | 0 | 1 | 0.97823 | -0.41897 | 0.4 | 1 | 1.1 | 0.9
45 | 1 | 0.010291 | 0.0025791 | 0 | 0 | 1 | 0.97855 | -0.41281 | 0.4 | 1 | 1.1 | 0.9
36 | 1 | 0 | 0 | 0 | 0 | 1 | 0.97817 | -0.42019 | 0.4 | 1 | 1.1 | 0.9
82 | 1 | 0.024693 | 0.0061886 | 0 | 0 | 1 | 0.98422 | -0.30201 | 0.4 | 1 | 1.1 | 0.9
41 | 1 | 0.0030676 | 0.00076882 | 0 | 0 | 1 | 0.97876 | -0.40855 | 0.4 | 1 | 1.1 | 0.9
35 | 1 | 0 | 0 | 0 | 0 | 1 | 0.97774 | -0.42863 | 0.4 | 1 | 1.1 | 0.9
86 | 1 | 0.014342 | 0.0035944 | 0 | 0 | 1 | 0.97767 | -0.43005 | 0.4 | 1 | 1.1 | 0.9
83 | 1 | 0.042964 | 0.010768 | 0 | 0 | 1 | 0.97739 | -0.4355 | 0.4 | 1 | 1.1 | 0.9
38 | 1 | 0 | 0 | 0 | 0 | 1 | 0.97833 | -0.41706 | 0.4 | 1 | 1.1 | 0.9
42 | 1 | 0.0065634 | 0.0016449 | 0 | 0 | 1 | 0.9783 | -0.41762 | 0.4 | 1 | 1.1 | 0.9
33 | 1 | 0.0020994 | 0.00052615 | 0 | 0 | 1 | 0.9783 | -0.41764 | 0.4 | 1 | 1.1 | 0.9
40 | 1 | 0.011252 | 0.0028199 | 0 | 0 | 1 | 0.97792 | -0.42501 | 0.4 | 1 | 1.1 | 0.9
81 | 1 | 0.011259 | 0.0028217 | 0 | 0 | 1 | 0.98854 | -0.21862 | 0.4 | 1 | 1.1 | 0.9
80 | 1 | 0.018041 | 0.0045214 | 0 | 0 | 1 | 0.99341 | -0.12531 | 0.4 | 1 | 1.1 | 0.9
78 | 1 | 0 | 0 | 0 | 0 | 1 | 0.99361 | -0.12129 | 0.4 | 1 | 1.1 | 0.9
43 | 1 | 0.0019365 | 0.00048533 | 0 | 0 | 1 | 0.97083 | -0.5636 | 0.4 | 1 | 1.1 | 0.9
77 | 1 | 0.0034791 | 0.00087195 | 0 | 0 | 1 | 0.97107 | -0.55879 | 0.4 | 1 | 1.1 | 0.9
75 | 1 | 0 | 0 | 0 | 0 | 1 | 0.97114 | -0.55743 | 0.4 | 1 | 1.1 | 0.9
47 | 1 | 0.0015304 | 0.00038356 | 0 | 0 | 1 | 0.98214 | -0.34201 | 0.4 | 1 | 1.1 | 0.9
48 | 1 | 0.0042298 | 0.0010601 | 0 | 0 | 1 | 0.98191 | -0.34652 | 0.4 | 1 | 1.1 | 0.9
49 | 1 | 0.0059856 | 0.0015001 | 0 | 0 | 1 | 0.98323 | -0.32088 | 0.4 | 1 | 1.1 | 0.9
50 | 1 | 0.011063 | 0.0027728 | 0 | 0 | 1 | 0.98115 | -0.36154 | 0.4 | 1 | 1.1 | 0.9
65 | 1 | 0.0082901 | 0.0020777 | 0 | 0 | 1 | 0.98058 | -0.37261 | 0.4 | 1 | 1.1 | 0.9
63 | 1 | 0.018527 | 0.0046433 | 0 | 0 | 1 | 0.97995 | -0.38498 | 0.4 | 1 | 1.1 | 0.9
52 | 1 | 0.0098189 | 0.0024608 | 0 | 0 | 1 | 0.99621 | -0.071665 | 0.4 | 1 | 1.1 | 0.9
53 | 1 | 0.0099462 | 0.0024927 | 0 | 0 | 1 | 0.99652 | -0.065765 | 0.4 | 1 | 1.1 | 0.9
55 | 1 | 0.011144 | 0.0027929 | 0 | 0 | 1 | 0.99989 | -0.0020188 | 0.4 | 1 | 1.1 | 0.9
67 | 3 | 0.01011 | 0.0025337 | 0 | 0 | 1 | 1 | 0 | 0.4 | 1 | 1.1 | 0.9
72 | 1 | 0.010108 | 0.0025334 | 0 | 0 | 1 | 0.99742 | -0.048856 | 0.4 | 1 | 1.1 | 0.9
70 | 1 | 0.0032486 | 0.00081418 | 0 | 0 | 1 | 0.97246 | -0.5314 | 0.4 | 1 | 1.1 | 0.9
68 | 1 | 0.0057514 | 0.0014414 | 0 | 0 | 1 | 0.97182 | -0.54396 | 0.4 | 1 | 1.1 | 0.9
62 | 1 | 0.0065434 | 0.0016399 | 0 | 0 | 1 | 0.97966 | -0.3907 | 0.4 | 1 | 1.1 | 0.9
69 | 1 | 0.0035855 | 0.00089862 | 0 | 0 | 1 | 0.97181 | -0.54415 | 0.4 | 1 | 1.1 | 0.9
71 | 1 | 0.0034197 | 0.00085705 | 0 | 0 | 1 | 0.97125 | -0.55534 | 0.4 | 1 | 1.1 | 0.9
73 | 1 | 0.0035252 | 0.00088351 | 0 | 0 | 1 | 0.97103 | -0.55961 | 0.4 | 1 | 1.1 | 0.9
79 | 1 | 0.018966 | 0.0047534 | 0 | 0 | 1 | 0.99236 | -0.1452 | 0.4 | 1 | 1.1 | 0.9
74 | 1 | 0.0036101 | 0.00090477 | 0 | 0 | 1 | 0.97091 | -0.56194 | 0.4 | 1 | 1.1 | 0.9
76 | 1 | 0.0033367 | 0.00083625 | 0 | 0 | 1 | 0.97089 | -0.5624 | 0.4 | 1 | 1.1 | 0.9

## generator_data
GEN_BUS | PG | QG | QMAX | QMIN | VG | MBASE | GEN_STATUS | PMAX | PMIN
67 | 0.4441 | 0.11397 | 10 | -10 | 1 | 100 | 1 | 10 | 0

## branch_data
F_BUS | T_BUS | BR_R | BR_X | BR_B | RATE_A | RATE_B | RATE_C | TAP | SHIFT | BR_STATUS | ANGMIN | ANGMAX | P_in | Q_in | P_out | Q_out
1 | 2 | 0.9443 | 0.60435 | 1.5857e-09 | 0 | 0 | 0 | 0 | 0 | 1 | -90 | 90 | -0.0018103 | -0.00045371 | 0.0018103 | 0.00045358
2 | 3 | 2.2678 | 1.4514 | 3.8083e-09 | 0 | 0 | 0 | 0 | 0 | 1 | -90 | 90 | -0.007033 | -0.0017626 | 0.0070343 | 0.001763
3 | 15 | 0.087254 | 0.055843 | 2.9305e-10 | 0 | 0 | 0 | 0 | 0 | 1 | -90 | 90 | 0.092147 | 0.023296 | -0.092139 | -0.02329
3 | 16 | 1.0145 | 0.6493 | 3.4074e-09 | 0 | 0 | 0 | 0 | 0 | 1 | -90 | 90 | -0.099181 | -0.025059 | 0.099291 | 0.025129
15 | 18 | 1.1994 | 0.7676 | 4.0281e-09 | 0 | 0 | 0 | 0 | 0 | 1 | -90 | 90 | 0.086682 | 0.021923 | -0.086583 | -0.02186
16 | 57 | 1.0473 | 0.67027 | 3.5174e-09 | 0 | 0 | 0 | 0 | 0 | 1 | -90 | 90 | -0.10661 | -0.026962 | 0.10674 | 0.027046
18 | 17 | 0.2761 | 0.17671 | 4.6365e-10 | 0 | 0 | 0 | 0 | 0 | 1 | -90 | 90 | 0.083801 | 0.021162 | -0.08378 | -0.021149
57 | 25 | 1.1688 | 0.74801 | 3.9253e-09 | 0 | 0 | 0 | 0 | 0 | 1 | -90 | 90 | -0.11569 | -0.029289 | 0.11586 | 0.029399
4 | 5 | 0.97165 | 0.62185 | 1.6317e-09 | 0 | 0 | 0 | 0 | 0 | 1 | -90 | 90 | -0.052527 | -0.013211 | 0.052557 | 0.01323
4 | 6 | 1.3287 | 0.85036 | 2.2312e-09 | 0 | 0 | 0 | 0 | 0 | 1 | -90 | 90 | 0.049484 | 0.012448 | -0.049448 | -0.012425
5 | 7 | 1.0954 | 0.70103 | 1.8394e-09 | 0 | 0 | 0 | 0 | 0 | 1 | -90 | 90 | -0.05682 | -0.014298 | 0.05686 | 0.014323
6 | 8 | 0.34028 | 0.21778 | 5.7142e-10 | 0 | 0 | 0 | 0 | 0 | 1 | -90 | 90 | 0.045704 | 0.011487 | -0.045696 | -0.011482
7 | 12 | 0.93275 | 0.59696 | 1.5663e-09 | 0 | 0 | 0 | 0 | 0 | 1 | -90 | 90 | -0.060387 | -0.015207 | 0.060425 | 0.015231
8 | 60 | 1.5367 | 0.9835 | 2.5806e-09 | 0 | 0 | 0 | 0 | 0 | 1 | -90 | 90 | 0.040851 | 0.010267 | -0.040822 | -0.010249
12 | 17 | 2.2594 | 1.446 | 3.7942e-09 | 0 | 0 | 0 | 0 | 0 | 1 | -90 | 90 | -0.080028 | -0.020146 | 0.080189 | 0.020249
12 | 10 | 1.1413 | 0.73042 | 1.9165e-09 | 0 | 0 | 0 | 0 | 0 | 1 | -90 | 90 | 0.019603 | 0.0049149 | -0.019598 | -0.004912
60 | 61 | 0.61599 | 0.39423 | 1.0344e-09 | 0 | 0 | 0 | 0 | 0 | 1 | -90 | 90 | 0.037085 | 0.0093125 | -0.037075 | -0.0093065
10 | 9 | 0.10832 | 0.069327 | 1.819e-10 | 0 | 0 | 0 | 0 | 0 | 1 | -90 | 90 | 0.014576 | 0.0036532 | -0.014576 | -0.0036531
61 | 70 | 1.0687 | 0.68398 | 1.7947e-09 | 0 | 0 | 0 | 0 | 0 | 1 | -90 | 90 | 0.031936 | 0.0080184 | -0.031924 | -0.0080108
9 | 11 | 1.4067 | 0.90026 | 2.3621e-09 | 0 | 0 | 0 | 0 | 0 | 1 | -90 | 90 | 0.0098986 | 0.0024808 | -0.0098971 | -0.0024801
11 | 13 | 1.0613 | 0.67922 | 1.7822e-09 | 0 | 0 | 0 | 0 | 0 | 1 | -90 | 90 | 0.0046862 | 0.0011743 | -0.004686 | -0.0011743
11 | 14 | 0.5342 | 0.34189 | 8.9707e-10 | 0 | 0 | 0 | 0 | 0 | 1 | -90 | 90 | 0.0052109 | 0.0013058 | -0.0052107 | -0.0013058
13 | 84 | 1.4455 | 0.92511 | 2.4273e-09 | 0 | 0 | 0 | 0 | 0 | 1 | -90 | 90 | 0.0023493 | 0.00058862 | -0.0023492 | -0.00058879
14 | 85 | 1.541 | 0.98624 | 2.5878e-09 | 0 | 0 | 0 | 0 | 0 | 1 | -90 | 90 | 0.0024091 | 0.00060361 | -0.002409 | -0.00060379
25 | 58 | 0.35348 | 0.22623 | 1.1872e-09 | 0 | 0 | 0 | 0 | 0 | 1 | -90 | 90 | -0.11586 | -0.029399 | 0.11591 | 0.029432
19 | 20 | 1.666 | 1.0662 | 2.7977e-09 | 0 | 0 | 0 | 0 | 0 | 1 | -90 | 90 | -0.0002762 | -6.9224e-05 | 0.0002762 | 6.8957e-05
20 | 22 | 1.6542 | 1.0587 | 2.7779e-09 | 0 | 0 | 0 | 0 | 0 | 1 | -90 | 90 | -0.00052772 | -0.000132 | 0.00052773 | 0.00013173
22 | 29 | 1.3102 | 0.83853 | 2.2002e-09 | 0 | 0 | 0 | 0 | 0 | 1 | -90 | 90 | -0.00078611 | -0.00019649 | 0.00078612 | 0.00019629
29 | 34 | 2.3266 | 1.489 | 3.907e-09 | 0 | 0 | 0 | 0 | 0 | 1 | -90 | 90 | -0.045454 | -0.01141 | 0.045507 | 0.011443
29 | 32 | 2.8373 | 1.8159 | 4.7646e-09 | 0 | 0 | 0 | 0 | 0 | 1 | -90 | 90 | 0.0233 | 0.0058495 | -0.023283 | -0.005839
29 | 28 | 1.1478 | 0.73461 | 1.9275e-09 | 0 | 0 | 0 | 0 | 0 | 1 | -90 | 90 | 0.021368 | 0.005364 | -0.021362 | -0.0053605
24 | 59 | 1.9184 | 1.2278 | 6.4432e-09 | 0 | 0 | 0 | 0 | 0 | 1 | -90 | 90 | 0.19124 | 0.048806 | -0.19048 | -0.04832
24 | 56 | 0.83437 | 0.53399 | 2.8022e-09 | 0 | 0 | 0 | 0 | 0 | 1 | -90 | 90 | -0.19124 | -0.048806 | 0.19157 | 0.049018
59 | 58 | 0.81279 | 0.52019 | 2.7298e-09 | 0 | 0 | 0 | 0 | 0 | 1 | -90 | 90 | 0.17888 | 0.045415 | -0.1786 | -0.045233
56 | 54 | 0.1412 | 0.09037 | 4.7424e-10 | 0 | 0 | 0 | 0 | 0 | 1 | -90 | 90 | -0.20313 | -0.051914 | 0.20319 | 0.051955
58 | 51 | 1.3372 | 0.85582 | 2.2455e-09 | 0 | 0 | 0 | 0 | 0 | 1 | -90 | 90 | 0.062686 | 0.015801 | -0.062628 | -0.015764
28 | 44 | 0.72055 | 0.46115 | 1.21e-09 | 0 | 0 | 0 | 0 | 0 | 1 | -90 | 90 | 0.021362 | 0.0053605 | -0.021358 | -0.0053582
44 | 45 | 2.6556 | 1.6996 | 4.4595e-09 | 0 | 0 | 0 | 0 | 0 | 1 | -90 | 90 | 0.020613 | 0.0051715 | -0.020601 | -0.005164
34 | 36 | 4.0464 | 2.5897 | 6.795e-09 | 0 | 0 | 0 | 0 | 0 | 1 | -90 | 90 | 0.057491 | 0.01448 | -0.057343 | -0.014386
34 | 82 | 2.7074 | 1.7327 | 4.5464e-09 | 0 | 0 | 0 | 0 | 0 | 1 | -90 | 90 | -0.103 | -0.025923 | 0.10332 | 0.026126
32 | 41 | 1.0647 | 0.68139 | 1.7879e-09 | 0 | 0 | 0 | 0 | 0 | 1 | -90 | 90 | 0.0096348 | 0.0024152 | -0.0096337 | -0.0024147
32 | 31 | 1.179 | 0.75455 | 1.9798e-09 | 0 | 0 | 0 | 0 | 0 | 1 | -90 | 90 | 0.013648 | 0.0034238 | -0.013646 | -0.0034225
30 | 31 | 1.2374 | 0.79192 | 2.0779e-09 | 0 | 0 | 0 | 0 | 0 | 1 | -90 | 90 | -0.00028618 | -7.1727e-05 | 0.00028618 | 7.1529e-05
31 | 33 | 2.4865 | 1.5914 | 4.1755e-09 | 0 | 0 | 0 | 0 | 0 | 1 | -90 | 90 | 0.01336 | 0.0033509 | -0.013355 | -0.0033482
54 | 52 | 1.1078 | 0.709 | 3.7206e-09 | 0 | 0 | 0 | 0 | 0 | 1 | -90 | 90 | -0.21308 | -0.054433 | 0.21363 | 0.05478
51 | 49 | 1.5092 | 0.9659 | 2.5344e-09 | 0 | 0 | 0 | 0 | 0 | 1 | -90 | 90 | 0.056349 | 0.014191 | -0.056296 | -0.014157
46 | 45 | 2.5662 | 1.6423 | 4.3093e-09 | 0 | 0 | 0 | 0 | 0 | 1 | -90 | 90 | -0.010307 | -0.0025833 | 0.01031 | 0.0025848
36 | 83 | 1.5268 | 0.97714 | 2.5639e-09 | 0 | 0 | 0 | 0 | 0 | 1 | -90 | 90 | 0.042995 | 0.010788 | -0.042964 | -0.010768
36 | 35 | 2.5218 | 1.614 | 4.2348e-09 | 0 | 0 | 0 | 0 | 0 | 1 | -90 | 90 | 0.014348 | 0.0035983 | -0.014343 | -0.003595
82 | 81 | 2.8542 | 1.8267 | 4.793e-09 | 0 | 0 | 0 | 0 | 0 | 1 | -90 | 90 | -0.12801 | -0.032314 | 0.12852 | 0.032643
41 | 38 | 5.5651 | 3.5616 | 9.3452e-09 | 0 | 0 | 0 | 0 | 0 | 1 | -90 | 90 | 0.0065661 | 0.0016458 | -0.0065634 | -0.001645
35 | 86 | 0.42672 | 0.2731 | 7.1658e-10 | 0 | 0 | 0 | 0 | 0 | 1 | -90 | 90 | 0.014343 | 0.003595 | -0.014342 | -0.0035945
38 | 42 | 0.36305 | 0.23235 | 6.0966e-10 | 0 | 0 | 0 | 0 | 0 | 1 | -90 | 90 | 0.0065634 | 0.001645 | -0.0065633 | -0.001645
33 | 40 | 2.8091 | 1.7978 | 4.7172e-09 | 0 | 0 | 0 | 0 | 0 | 1 | -90 | 90 | 0.011255 | 0.002822 | -0.011251 | -0.00282
81 | 79 | 2.328 | 1.4899 | 3.9094e-09 | 0 | 0 | 0 | 0 | 0 | 1 | -90 | 90 | -0.13978 | -0.035464 | 0.14028 | 0.035781
80 | 78 | 0.9881 | 0.63238 | 1.6593e-09 | 0 | 0 | 0 | 0 | 0 | 1 | -90 | 90 | -0.018041 | -0.0045214 | 0.018044 | 0.0045235
78 | 79 | 0.67051 | 0.42913 | 2.2519e-09 | 0 | 0 | 0 | 0 | 0 | 1 | -90 | 90 | 0.15943 | 0.040651 | -0.15924 | -0.040534
78 | 72 | 1.8314 | 1.1721 | 6.1509e-09 | 0 | 0 | 0 | 0 | 0 | 1 | -90 | 90 | -0.17747 | -0.045175 | 0.17809 | 0.045572
43 | 77 | 10.4779 | 6.7059 | 1.7595e-08 | 0 | 0 | 0 | 0 | 0 | 1 | -90 | 90 | -0.0019364 | -0.00048535 | 0.0019369 | 0.00048397
77 | 75 | 1.059 | 0.67775 | 1.7783e-09 | 0 | 0 | 0 | 0 | 0 | 1 | -90 | 90 | -0.0054159 | -0.001356 | 0.0054162 | 0.001356
75 | 73 | 0.87784 | 0.56182 | 1.4741e-09 | 0 | 0 | 0 | 0 | 0 | 1 | -90 | 90 | 0.010474 | 0.0026254 | -0.010472 | -0.0026249
75 | 71 | 0.55605 | 0.35587 | 9.3375e-10 | 0 | 0 | 0 | 0 | 0 | 1 | -90 | 90 | -0.01589 | -0.0039814 | 0.015891 | 0.0039824
47 | 48 | 0.40025 | 0.25616 | 6.7212e-10 | 0 | 0 | 0 | 0 | 0 | 1 | -90 | 90 | 0.048729 | 0.012241 | -0.048719 | -0.012235
47 | 49 | 1.8227 | 1.1665 | 3.0607e-09 | 0 | 0 | 0 | 0 | 0 | 1 | -90 | 90 | -0.05026 | -0.012625 | 0.050311 | 0.012657
48 | 50 | 1.4603 | 0.93457 | 2.4522e-09 | 0 | 0 | 0 | 0 | 0 | 1 | -90 | 90 | 0.044489 | 0.011175 | -0.044457 | -0.011155
50 | 65 | 1.4312 | 0.916 | 2.4034e-09 | 0 | 0 | 0 | 0 | 0 | 1 | -90 | 90 | 0.033394 | 0.0083817 | -0.033376 | -0.0083707
65 | 63 | 2.1256 | 1.3604 | 3.5695e-09 | 0 | 0 | 0 | 0 | 0 | 1 | -90 | 90 | 0.025087 | 0.006293 | -0.025072 | -0.0062839
63 | 62 | 3.7607 | 2.4069 | 6.3153e-09 | 0 | 0 | 0 | 0 | 0 | 1 | -90 | 90 | 0.0065451 | 0.0016405 | -0.0065433 | -0.00164
52 | 53 | 0.11921 | 0.076293 | 4.0036e-10 | 0 | 0 | 0 | 0 | 0 | 1 | -90 | 90 | -0.22344 | -0.057241 | 0.22351 | 0.057282
53 | 55 | 1.2368 | 0.79152 | 4.1537e-09 | 0 | 0 | 0 | 0 | 0 | 1 | -90 | 90 | -0.23345 | -0.059775 | 0.23418 | 0.060237
55 | 67 | 0.037489 | 0.023993 | 1.2591e-10 | 0 | 0 | 0 | 0 | 0 | 1 | -90 | 90 | -0.24532 | -0.06303 | 0.24535 | 0.063046
67 | 72 | 1.1756 | 0.75241 | 3.9484e-09 | 0 | 0 | 0 | 0 | 0 | 1 | -90 | 90 | 0.18865 | 0.048391 | -0.1882 | -0.048106
70 | 68 | 1.8573 | 1.1887 | 3.119e-09 | 0 | 0 | 0 | 0 | 0 | 1 | -90 | 90 | 0.028675 | 0.0071966 | -0.028658 | -0.0071859
68 | 69 | 0.034232 | 0.021908 | 5.7485e-11 | 0 | 0 | 0 | 0 | 0 | 1 | -90 | 90 | 0.022907 | 0.0057444 | -0.022907 | -0.0057443
69 | 71 | 2.4521 | 1.5694 | 4.1178e-09 | 0 | 0 | 0 | 0 | 0 | 1 | -90 | 90 | 0.019321 | 0.0048457 | -0.019311 | -0.0048395
73 | 74 | 1.4193 | 0.90834 | 2.3833e-09 | 0 | 0 | 0 | 0 | 0 | 1 | -90 | 90 | 0.0069474 | 0.0017413 | -0.0069466 | -0.0017411
74 | 76 | 0.58044 | 0.37148 | 9.7471e-10 | 0 | 0 | 0 | 0 | 0 | 1 | -90 | 90 | 0.0033366 | 0.00083624 | -0.0033366 | -0.00083629