## bus_data
BUS_I | BUS_TYPE | Pd | Qd | Gs | Bs | area | Vm | Va | baseKV | zone | Vmax | Vmin
1 | 1 | 0.014278 | 0.0035785 | 0 | 0 | 1 | 0.98111 | -0.36227 | 0.4 | 1 | 1.1 | 0.9
3 | 1 | 0 | 0 | 0 | 0 | 1 | 0.98137 | -0.35725 | 0.4 | 1 | 1.1 | 0.9
2 | 1 | 0 | 0 | 0 | 0 | 1 | 0.99452 | -0.10376 | 0.4 | 1 | 1.1 | 0.9
5 | 1 | 0 | 0 | 0 | 0 | 1 | 0.99174 | -0.15703 | 0.4 | 1 | 1.1 | 0.9
6 | 3 | 0 | 0 | 0 | 0 | 1 | 1 | 0 | 0.4 | 1 | 1.1 | 0.9
20 | 1 | 0 | 0 | 0 | 0 | 1 | 0.98477 | -0.29123 | 0.4 | 1 | 1.1 | 0.9
9 | 1 | 0 | 0 | 0 | 0 | 1 | 0.98102 | -0.36411 | 0.4 | 1 | 1.1 | 0.9
18 | 1 | 0 | 0 | 0 | 0 | 1 | 0.97945 | -0.3947 | 0.4 | 1 | 1.1 | 0.9
4 | 1 | 0.0034441 | 0.00086317 | 0 | 0 | 1 | 0.98959 | -0.20014 | 0.4 | 1 | 1.1 | 0.9
8 | 1 | 0 | 0 | 0 | 0 | 1 | 0.98972 | -0.19765 | 0.4 | 1 | 1.1 | 0.9
44 | 1 | 0.0017761 | 0.00044513 | 0 | 0 | 1 | 0.98992 | -0.19214 | 0.4 | 1 | 1.1 | 0.9
88 | 1 | 0.009438 | 0.0023654 | 0 | 0 | 1 | 0.98961 | -0.19789 | 0.4 | 1 | 1.1 | 0.9
58 | 1 | 0.0063541 | 0.0015925 | 0 | 0 | 1 | 0.99752 | -0.047219 | 0.4 | 1 | 1.1 | 0.9
64 | 1 | 0 | 0 | 0 | 0 | 1 | 0.9994 | -0.011572 | 0.4 | 1 | 1.1 | 0.9
7 | 1 | 0 | 0 | 0 | 0 | 1 | 0.99023 | -0.18772 | 0.4 | 1 | 1.1 | 0.9
11 | 1 | 0 | 0 | 0 | 0 | 1 | 0.9906 | -0.18057 | 0.4 | 1 | 1.1 | 0.9
49 | 1 | 0.024274 | 0.0060836 | 0 | 0 | 1 | 0.98988 | -0.19448 | 0.4 | 1 | 1.1 | 0.9
45 | 1 | 0.0097385 | 0.0024407 | 0 | 0 | 1 | 0.98983 | -0.19541 | 0.4 | 1 | 1.1 | 0.9
41 | 1 | 0.0045762 | 0.0011469 | 0 | 0 | 1 | 0.98961 | -0.19973 | 0.4 | 1 | 1.1 | 0.9
81 | 1 | 0.0055149 | 0.0013822 | 0 | 0 | 1 | 0.98088 | -0.36691 | 0.4 | 1 | 1.1 | 0.9
80 | 1 | 0.0039571 | 0.00099174 | 0 | 0 | 1 | 0.98097 | -0.36501 | 0.4 | 1 | 1.1 | 0.9
10 | 1 | 0 | 0 | 0 | 0 | 1 | 0.98787 | -0.23346 | 0.4 | 1 | 1.1 | 0.9
40 | 1 | 0.0017604 | 0.00044119 | 0 | 0 | 1 | 0.98766 | -0.23762 | 0.4 | 1 | 1.1 | 0.9
15 | 1 | 0 | 0 | 0 | 0 | 1 | 0.98851 | -0.22098 | 0.4 | 1 | 1.1 | 0.9
39 | 1 | 0.0030894 | 0.00077428 | 0 | 0 | 1 | 0.98782 | -0.23455 | 0.4 | 1 | 1.1 | 0.9
14 | 1 | 0 | 0 | 0 | 0 | 1 | 0.99138 | -0.16549 | 0.4 | 1 | 1.1 | 0.9
54 | 1 | 0.0076485 | 0.0019169 | 0 | 0 | 1 | 0.98986 | -0.19477 | 0.4 | 1 | 1.1 | 0.9
12 | 1 | 0 | 0 | 0 | 0 | 1 | 0.99366 | -0.12132 | 0.4 | 1 | 1.1 | 0.9
59 | 1 | 0.0048134 | 0.0012063 | 0 | 0 | 1 | 0.99202 | -0.15308 | 0.4 | 1 | 1.1 | 0.9
60 | 1 | 0.0069663 | 0.0017459 | 0 | 0 | 1 | 0.99356 | -0.12334 | 0.4 | 1 | 1.1 | 0.9
57 | 1 | 0.003298 | 0.00082655 | 0 | 0 | 1 | 0.99516 | -0.092611 | 0.4 | 1 | 1.1 | 0.9
55 | 1 | 0.0011922 | 0.0002988 | 0 | 0 | 1 | 0.9885 | -0.22125 | 0.4 | 1 | 1.1 | 0.9
52 | 1 | 0.0010755 | 0.00026953 | 0 | 0 | 1 | 0.98879 | -0.21558 | 0.4 | 1 | 1.1 | 0.9
16 | 1 | 0 | 0 | 0 | 0 | 1 | 0.9753 | -0.47608 | 0.4 | 1 | 1.1 | 0.9
76 | 1 | 0.0037754 | 0.0009462 | 0 | 0 | 1 | 0.97514 | -0.47938 | 0.4 | 1 | 1.1 | 0.9
75 | 1 | 0.0026002 | 0.00065168 | 0 | 0 | 1 | 0.97536 | -0.47491 | 0.4 | 1 | 1.1 | 0.9
17 | 1 | 0 | 0 | 0 | 0 | 1 | 0.9775 | -0.43296 | 0.4 | 1 | 1.1 | 0.9
19 | 1 | 0 | 0 | 0 | 0 | 1 | 0.97875 | -0.40846 | 0.4 | 1 | 1.1 | 0.9
74 | 1 | 0.0028551 | 0.00071557 | 0 | 0 | 1 | 0.97627 | -0.45708 | 0.4 | 1 | 1.1 | 0.9
91 | 1 | 0.0012898 | 0.00032326 | 0 | 0 | 1 | 0.97942 | -0.39522 | 0.4 | 1 | 1.1 | 0.9
90 | 1 | 0.0015191 | 0.00038071 | 0 | 0 | 1 | 0.97871 | -0.40917 | 0.4 | 1 | 1.1 | 0.9
51 | 1 | 0 | 0 | 0 | 0 | 1 | 0.98458 | -0.29496 | 0.4 | 1 | 1.1 | 0.9
86 | 1 | 0.0052263 | 0.0013098 | 0 | 0 | 1 | 0.98649 | -0.25797 | 0.4 | 1 | 1.1 | 0.9
42 | 1 | 0 | 0 | 0 | 0 | 1 | 0.98968 | -0.19691 | 0.4 | 1 | 1.1 | 0.9
87 | 1 | 0 | 0 | 0 | 0 | 1 | 0.9887 | -0.21528 | 0.4 | 1 | 1.1 | 0.9
63 | 1 | 0.010265 | 0.0025728 | 0 | 0 | 1 | 0.99809 | -0.036801 | 0.4 | 1 | 1.1 | 0.9
33 | 1 | 0 | 0 | 0 | 0 | 1 | 0.9876 | -0.23885 | 0.4 | 1 | 1.1 | 0.9
53 | 1 | 0.0058203 | 0.0014587 | 0 | 0 | 1 | 0.98912 | -0.20918 | 0.4 | 1 | 1.1 | 0.9
89 | 1 | 0.005086 | 0.0012747 | 0 | 0 | 1 | 0.99339 | -0.12662 | 0.4 | 1 | 1.1 | 0.9
68 | 1 | 0 | 0 | 0 | 0 | 1 | 0.9756 | -0.47024 | 0.4 | 1 | 1.1 | 0.9
72 | 1 | 0 | 0 | 0 | 0 | 1 | 0.97584 | -0.46559 | 0.4 | 1 | 1.1 | 0.9
50 | 1 | 0.0061919 | 0.0015518 | 0 | 0 | 1 | 0.98442 | -0.298 | 0.4 | 1 | 1.1 | 0.9
21 | 1 | 0.005094 | 0.0012767 | 0 | 0 | 1 | 0.98615 | -0.26552 | 0.4 | 1 | 1.1 | 0.9
22 | 1 | 0.0022571 | 0.00056569 | 0 | 0 | 1 | 0.98616 | -0.26518 | 0.4 | 1 | 1.1 | 0.9
23 | 1 | 0.0010393 | 0.00026048 | 0 | 0 | 1 | 0.98612 | -0.26608 | 0.4 | 1 | 1.1 | 0.9
24 | 1 | 0.0052901 | 0.0013258 | 0 | 0 | 1 | 0.98628 | -0.26295 | 0.4 | 1 | 1.1 | 0.9
28 | 1 | 0 | 0 | 0 | 0 | 1 | 0.98668 | -0.25513 | 0.4 | 1 | 1.1 | 0.9
29 | 1 | 0 | 0 | 0 | 0 | 1 | 0.98765 | -0.23626 | 0.4 | 1 | 1.1 | 0.9
25 | 1 | 0.0032203 | 0.00080709 | 0 | 0 | 1 | 0.98608 | -0.26827 | 0.4 | 1 | 1.1 | 0.9
26 | 1 | 0.0018891 | 0.00047345 | 0 | 0 | 1 | 0.98613 | -0.26745 | 0.4 | 1 | 1.1 | 0.9
27 | 1 | 0 | 0 | 0 | 0 | 1 | 0.9867 | -0.25636 | 0.4 | 1 | 1.1 | 0.9
30 | 1 | 0 | 0 | 0 | 0 | 1 | 0.98694 | -0.25167 | 0.4 | 1 | 1.1 | 0.9
34 | 1 | 0 | 0 | 0 | 0 | 1 | 0.98703 | -0.24982 | 0.4 | 1 | 1.1 | 0.9
48 | 1 | 0.0054325 | 0.0013615 | 0 | 0 | 1 | 0.98753 | -0.23867 | 0.4 | 1 | 1.1 | 0.9
46 | 1 | 0.010052 | 0.0025193 | 0 | 0 | 1 | 0.98814 | -0.2268 | 0.4 | 1 | 1.1 | 0.9
43 | 1 | 0 | 0 | 0 | 0 | 1 | 0.98896 | -0.21078 | 0.4 | 1 | 1.1 | 0.9
38 | 1 | 0.00094635 | 0.00023718 | 0 | 0 | 1 | 0.98702 | -0.25011 | 0.4 | 1 | 1.1 | 0.9
36 | 1 | 0.0031429 | 0.00078767 | 0 | 0 | 1 | 0.98707 | -0.24905 | 0.4 | 1 | 1.1 | 0.9
31 | 1 | 0.0017254 | 0.00043243 | 0 | 0 | 1 | 0.98755 | -0.23963 | 0.4 | 1 | 1.1 | 0.9
32 | 1 | 0.0016006 | 0.00040114 | 0 | 0 | 1 | 0.98756 | -0.23945 | 0.4 | 1 | 1.1 | 0.9
37 | 1 | 0.0018995 | 0.00047605 | 0 | 0 | 1 | 0.98733 | -0.24394 | 0.4 | 1 | 1.1 | 0.9
35 | 1 | 0.0011978 | 0.0003002 | 0 | 0 | 1 | 0.98715 | -0.24747 | 0.4 | 1 | 1.1 | 0.9
47 | 1 | 0.0030957 | 0.00077586 | 0 | 0 | 1 | 0.98893 | -0.2114 | 0.4 | 1 | 1.1 | 0.9
61 | 1 | 0.010176 | 0.0025503 | 0 | 0 | 1 | 0.99767 | -0.044885 | 0.4 | 1 | 1.1 | 0.9
62 | 1 | 0.0032382 | 0.00081156 | 0 | 0 | 1 | 0.99781 | -0.042037 | 0.4 | 1 | 1.1 | 0.9
65 | 1 | 0.0018813 | 0.0004715 | 0 | 0 | 1 | 0.97528 | -0.4765 | 0.4 | 1 | 1.1 | 0.9
66 | 1 | 0.0027543 | 0.00069029 | 0 | 0 | 1 | 0.97538 | -0.47452 | 0.4 | 1 | 1.1 | 0.9
67 | 1 | 0.0029101 | 0.00072935 | 0 | 0 | 1 | 0.97517 | -0.47862 | 0.4 | 1 | 1.1 | 0.9
69 | 1 | 0.0019576 | 0.00049063 | 0 | 0 | 1 | 0.97513 | -0.47946 | 0.4 | 1 | 1.1 | 0.9
79 | 1 | 0.0020279 | 0.00050824 | 0 | 0 | 1 | 0.97507 | -0.48064 | 0.4 | 1 | 1.1 | 0.9
70 | 1 | 0.0023362 | 0.00058551 | 0 | 0 | 1 | 0.97543 | -0.4735 | 0.4 | 1 | 1.1 | 0.9
78 | 1 | 0.0025465 | 0.0006382 | 0 | 0 | 1 | 0.97503 | -0.48145 | 0.4 | 1 | 1.1 | 0.9
71 | 1 | 0.0025676 | 0.0006435 | 0 | 0 | 1 | 0.97538 | -0.4745 | 0.4 | 1 | 1.1 | 0.9
73 | 1 | 0.0025811 | 0.00064687 | 0 | 0 | 1 | 0.97511 | -0.47992 | 0.4 | 1 | 1.1 | 0.9
77 | 1 | 0 | 0 | 0 | 0 | 1 | 0.97501 | -0.48195 | 0.4 | 1 | 1.1 | 0.9
85 | 1 | 0.0036261 | 0.0009088 | 0 | 0 | 1 | 0.97497 | -0.48256 | 0.4 | 1 | 1.1 | 0.9
82 | 1 | 0.0034441 | 0.00086316 | 0 | 0 | 1 | 0.97488 | -0.48436 | 0.4 | 1 | 1.1 | 0.9
83 | 1 | 0.0024818 | 0.00062199 | 0 | 0 | 1 | 0.97488 | -0.48437 | 0.4 | 1 | 1.1 | 0.9
84 | 1 | 0.0047688 | 0.0011952 | 0 | 0 | 1 | 0.97482 | -0.4857 | 0.4 | 1 | 1.1 | 0.9

## generator_data
GEN_BUS | PG | QG | QMAX | QMIN | VG | MBASE | GEN_STATUS | PMAX | PMIN
6 | 0.25815 | 0.065896 | 10 | -10 | 1 | 100 | 1 | 10 | 0

## branch_data
F_BUS | T_BUS | BR_R | BR_X | BR_B | RATE_A | RATE_B | RATE_C | TAP | SHIFT | BR_STATUS | ANGMIN | ANGMAX | P_in | Q_in | P_out | Q_out
1 | 3 | 1.5179 | 0.97143 | 2.5489e-09 | 0 | 0 | 0 | 0 | 0 | 1 | -90 | 90 | -0.014278 | -0.0035785 | 0.014282 | 0.0035805
3 | 20 | 3.9888 | 2.5528 | 6.6983e-09 | 0 | 0 | 0 | 0 | 0 | 1 | -90 | 90 | -0.071948 | -0.018132 | 0.072176 | 0.018278
3 | 9 | 3.1266 | 2.001 | 5.2503e-09 | 0 | 0 | 0 | 0 | 0 | 1 | -90 | 90 | 0.0094758 | 0.0023755 | -0.0094727 | -0.002374
3 | 18 | 3.3665 | 2.1546 | 5.6533e-09 | 0 | 0 | 0 | 0 | 0 | 1 | -90 | 90 | 0.04819 | 0.012177 | -0.048104 | -0.012122
2 | 5 | 1.8602 | 1.1905 | 3.1238e-09 | 0 | 0 | 0 | 0 | 0 | 1 | -90 | 90 | 0.12809 | 0.03268 | -0.12776 | -0.03247
2 | 6 | 3.6534 | 2.3381 | 1.227e-08 | 0 | 0 | 0 | 0 | 0 | 1 | -90 | 90 | -0.12809 | -0.03268 | 0.12873 | 0.033092
5 | 44 | 4.5384 | 2.9046 | 7.6212e-09 | 0 | 0 | 0 | 0 | 0 | 1 | -90 | 90 | 0.034173 | 0.0086132 | -0.034116 | -0.0085773
5 | 88 | 1.942 | 1.2429 | 3.2612e-09 | 0 | 0 | 0 | 0 | 0 | 1 | -90 | 90 | 0.093586 | 0.023857 | -0.093402 | -0.023739
6 | 58 | 2.0149 | 1.2896 | 3.3836e-09 | 0 | 0 | 0 | 0 | 0 | 1 | -90 | 90 | 0.10569 | 0.026842 | -0.10545 | -0.026689
6 | 64 | 2.1888 | 1.4008 | 3.6756e-09 | 0 | 0 | 0 | 0 | 0 | 1 | -90 | 90 | 0.023726 | 0.0059626 | -0.023712 | -0.0059546
20 | 51 | 2.6155 | 1.6739 | 4.3922e-09 | 0 | 0 | 0 | 0 | 0 | 1 | -90 | 90 | 0.0061938 | 0.0015524 | -0.0061927 | -0.0015521
20 | 86 | 1.8594 | 1.19 | 3.1224e-09 | 0 | 0 | 0 | 0 | 0 | 1 | -90 | 90 | -0.07837 | -0.01983 | 0.078495 | 0.01991
9 | 81 | 2.1871 | 1.3998 | 3.6728e-09 | 0 | 0 | 0 | 0 | 0 | 1 | -90 | 90 | 0.0055155 | 0.0013823 | -0.0055148 | -0.0013822
9 | 80 | 0.9829 | 0.62906 | 1.6506e-09 | 0 | 0 | 0 | 0 | 0 | 1 | -90 | 90 | 0.0039572 | 0.0009917 | -0.003957 | -0.00099175
18 | 19 | 1.2673 | 0.81105 | 2.1281e-09 | 0 | 0 | 0 | 0 | 0 | 1 | -90 | 90 | 0.046814 | 0.011799 | -0.046783 | -0.011779
18 | 91 | 1.7443 | 1.1163 | 2.9291e-09 | 0 | 0 | 0 | 0 | 0 | 1 | -90 | 90 | 0.0012898 | 0.00032301 | -0.0012898 | -0.00032327
4 | 8 | 3.1775 | 2.0336 | 5.3358e-09 | 0 | 0 | 0 | 0 | 0 | 1 | -90 | 90 | -0.0034441 | -0.00086317 | 0.0034445 | 0.00086291
8 | 45 | 1.222 | 0.78211 | 2.0521e-09 | 0 | 0 | 0 | 0 | 0 | 1 | -90 | 90 | -0.0080212 | -0.0020098 | 0.008022 | 0.0020101
8 | 41 | 1.9967 | 1.2779 | 3.3529e-09 | 0 | 0 | 0 | 0 | 0 | 1 | -90 | 90 | 0.0045767 | 0.0011469 | -0.0045762 | -0.0011469
44 | 42 | 0.64864 | 0.41513 | 1.0892e-09 | 0 | 0 | 0 | 0 | 0 | 1 | -90 | 90 | 0.03234 | 0.0081322 | -0.032332 | -0.0081276
88 | 87 | 0.91788 | 0.58744 | 1.5414e-09 | 0 | 0 | 0 | 0 | 0 | 1 | -90 | 90 | 0.083964 | 0.021374 | -0.083893 | -0.021329
58 | 57 | 2.0521 | 1.3133 | 3.446e-09 | 0 | 0 | 0 | 0 | 0 | 1 | -90 | 90 | 0.099097 | 0.025097 | -0.098881 | -0.024959
64 | 63 | 4.7633 | 3.0485 | 7.9989e-09 | 0 | 0 | 0 | 0 | 0 | 1 | -90 | 90 | 0.023712 | 0.0059546 | -0.023684 | -0.0059371
7 | 11 | 0.74759 | 0.47845 | 1.2554e-09 | 0 | 0 | 0 | 0 | 0 | 1 | -90 | 90 | -0.042049 | -0.010543 | 0.042063 | 0.010553
7 | 49 | 0.70718 | 0.4526 | 1.1875e-09 | 0 | 0 | 0 | 0 | 0 | 1 | -90 | 90 | 0.042049 | 0.010543 | -0.042035 | -0.010535
11 | 14 | 0.84812 | 0.5428 | 1.4242e-09 | 0 | 0 | 0 | 0 | 0 | 1 | -90 | 90 | -0.078355 | -0.019675 | 0.078411 | 0.019711
11 | 54 | 1.7224 | 1.1023 | 2.8923e-09 | 0 | 0 | 0 | 0 | 0 | 1 | -90 | 90 | 0.036292 | 0.0091223 | -0.036267 | -0.0091068
49 | 45 | 0.2299 | 0.14714 | 3.8607e-10 | 0 | 0 | 0 | 0 | 0 | 1 | -90 | 90 | 0.017761 | 0.0044513 | -0.01776 | -0.0044508
10 | 40 | 1.0462 | 0.66959 | 1.7569e-09 | 0 | 0 | 0 | 0 | 0 | 1 | -90 | 90 | 0.017397 | 0.0043617 | -0.017393 | -0.0043596
10 | 15 | 2.667 | 1.7069 | 4.4786e-09 | 0 | 0 | 0 | 0 | 0 | 1 | -90 | 90 | -0.020486 | -0.0051358 | 0.020498 | 0.0051432
10 | 39 | 1.5441 | 0.98825 | 2.593e-09 | 0 | 0 | 0 | 0 | 0 | 1 | -90 | 90 | 0.0030896 | 0.00077414 | -0.0030894 | -0.00077429
40 | 33 | 0.34309 | 0.21958 | 5.7615e-10 | 0 | 0 | 0 | 0 | 0 | 1 | -90 | 90 | 0.015633 | 0.0039184 | -0.015632 | -0.0039179
15 | 55 | 1.0043 | 0.64273 | 1.6864e-09 | 0 | 0 | 0 | 0 | 0 | 1 | -90 | 90 | 0.0011922 | 0.00029864 | -0.0011922 | -0.0002988
15 | 52 | 1.0907 | 0.69807 | 1.8316e-09 | 0 | 0 | 0 | 0 | 0 | 1 | -90 | 90 | -0.021691 | -0.0054418 | 0.021696 | 0.0054452
14 | 59 | 0.69905 | 0.44739 | 1.1739e-09 | 0 | 0 | 0 | 0 | 0 | 1 | -90 | 90 | -0.078411 | -0.019711 | 0.078458 | 0.01974
54 | 53 | 2.2143 | 1.4172 | 3.7185e-09 | 0 | 0 | 0 | 0 | 0 | 1 | -90 | 90 | 0.028619 | 0.0071899 | -0.028599 | -0.0071777
12 | 59 | 1.6895 | 1.0813 | 2.8371e-09 | 0 | 0 | 0 | 0 | 0 | 1 | -90 | 90 | 0.083398 | 0.021027 | -0.083271 | -0.020947
12 | 60 | 0.74424 | 0.47631 | 1.2498e-09 | 0 | 0 | 0 | 0 | 0 | 1 | -90 | 90 | 0.012054 | 0.0030213 | -0.012053 | -0.0030206
12 | 57 | 1.3375 | 0.85602 | 2.2461e-09 | 0 | 0 | 0 | 0 | 0 | 1 | -90 | 90 | -0.095452 | -0.024049 | 0.095583 | 0.024132
60 | 89 | 2.8474 | 1.8223 | 4.7816e-09 | 0 | 0 | 0 | 0 | 0 | 1 | -90 | 90 | 0.0050868 | 0.0012747 | -0.005086 | -0.0012747
52 | 53 | 1.2328 | 0.78899 | 2.0702e-09 | 0 | 0 | 0 | 0 | 0 | 1 | -90 | 90 | -0.022772 | -0.0057147 | 0.022779 | 0.005719
16 | 76 | 3.7264 | 2.3849 | 6.2577e-09 | 0 | 0 | 0 | 0 | 0 | 1 | -90 | 90 | 0.0037759 | 0.00094602 | -0.0037753 | -0.00094623
16 | 75 | 1.3201 | 0.84488 | 2.2169e-09 | 0 | 0 | 0 | 0 | 0 | 1 | -90 | 90 | -0.0037759 | -0.00094601 | 0.0037761 | 0.00094594
75 | 68 | 3.1234 | 1.999 | 5.245e-09 | 0 | 0 | 0 | 0 | 0 | 1 | -90 | 90 | -0.0063763 | -0.0015976 | 0.0063777 | 0.001598
17 | 19 | 2.3283 | 1.4901 | 3.9098e-09 | 0 | 0 | 0 | 0 | 0 | 1 | -90 | 90 | -0.045211 | -0.011366 | 0.045264 | 0.011399
17 | 74 | 2.2867 | 1.4635 | 3.8399e-09 | 0 | 0 | 0 | 0 | 0 | 1 | -90 | 90 | 0.045211 | 0.011366 | -0.045159 | -0.011333
19 | 90 | 2.0211 | 1.2935 | 3.3939e-09 | 0 | 0 | 0 | 0 | 0 | 1 | -90 | 90 | 0.0015191 | 0.00038043 | -0.001519 | -0.00038072
74 | 72 | 0.86008 | 0.55045 | 1.4443e-09 | 0 | 0 | 0 | 0 | 0 | 1 | -90 | 90 | 0.042304 | 0.010617 | -0.042287 | -0.010606
51 | 50 | 2.1333 | 1.3653 | 3.5824e-09 | 0 | 0 | 0 | 0 | 0 | 1 | -90 | 90 | 0.0061927 | 0.0015521 | -0.0061918 | -0.0015518
86 | 87 | 2.2458 | 1.4373 | 3.7713e-09 | 0 | 0 | 0 | 0 | 0 | 1 | -90 | 90 | -0.083721 | -0.021219 | 0.083893 | 0.021329
42 | 43 | 1.8865 | 1.2073 | 3.1679e-09 | 0 | 0 | 0 | 0 | 0 | 1 | -90 | 90 | 0.032332 | 0.0081276 | -0.032311 | -0.0081142
63 | 62 | 1.7424 | 1.1152 | 2.926e-09 | 0 | 0 | 0 | 0 | 0 | 1 | -90 | 90 | 0.013419 | 0.0033643 | -0.013415 | -0.0033625
33 | 37 | 1.81 | 1.1584 | 3.0394e-09 | 0 | 0 | 0 | 0 | 0 | 1 | -90 | 90 | 0.012306 | 0.0030845 | -0.012303 | -0.0030829
33 | 32 | 0.79447 | 0.50846 | 1.3341e-09 | 0 | 0 | 0 | 0 | 0 | 1 | -90 | 90 | 0.0033261 | 0.00083343 | -0.003326 | -0.0008335
68 | 72 | 0.97 | 0.6208 | 1.6289e-09 | 0 | 0 | 0 | 0 | 0 | 1 | -90 | 90 | -0.020461 | -0.0051289 | 0.020465 | 0.0051317
68 | 66 | 1.2966 | 0.82981 | 2.1773e-09 | 0 | 0 | 0 | 0 | 0 | 1 | -90 | 90 | 0.014083 | 0.0035309 | -0.01408 | -0.0035292
72 | 70 | 1.5477 | 0.99052 | 2.599e-09 | 0 | 0 | 0 | 0 | 0 | 1 | -90 | 90 | 0.021822 | 0.0054747 | -0.021813 | -0.0054697
21 | 22 | 0.24351 | 0.15585 | 4.0893e-10 | 0 | 0 | 0 | 0 | 0 | 1 | -90 | 90 | -0.0061333 | -0.0015368 | 0.0061334 | 0.0015368
21 | 23 | 2.3174 | 1.4831 | 3.8915e-09 | 0 | 0 | 0 | 0 | 0 | 1 | -90 | 90 | 0.0010393 | 0.00026012 | -0.0010393 | -0.00026048
22 | 24 | 1.1566 | 0.74023 | 1.9423e-09 | 0 | 0 | 0 | 0 | 0 | 1 | -90 | 90 | -0.0083905 | -0.0021025 | 0.0083914 | 0.0021029
24 | 28 | 2.4946 | 1.5965 | 4.1891e-09 | 0 | 0 | 0 | 0 | 0 | 1 | -90 | 90 | -0.013681 | -0.0034287 | 0.013687 | 0.0034316
28 | 29 | 6.0242 | 3.8555 | 1.0116e-08 | 0 | 0 | 0 | 0 | 0 | 1 | -90 | 90 | -0.013687 | -0.0034316 | 0.013699 | 0.0034385
29 | 48 | 1.9443 | 1.2444 | 3.2651e-09 | 0 | 0 | 0 | 0 | 0 | 1 | -90 | 90 | 0.0054331 | 0.0013616 | -0.0054325 | -0.0013615
29 | 46 | 2.163 | 1.3843 | 3.6323e-09 | 0 | 0 | 0 | 0 | 0 | 1 | -90 | 90 | -0.019132 | -0.0048001 | 0.019141 | 0.0048052
25 | 26 | 1.1143 | 0.71314 | 1.8712e-09 | 0 | 0 | 0 | 0 | 0 | 1 | -90 | 90 | -0.0032203 | -0.00080709 | 0.0032204 | 0.00080699
26 | 27 | 9.4615 | 6.0554 | 1.5888e-08 | 0 | 0 | 0 | 0 | 0 | 1 | -90 | 90 | -0.0051095 | -0.0012804 | 0.0051122 | 0.0012806
27 | 30 | 4.003 | 2.5619 | 6.7222e-09 | 0 | 0 | 0 | 0 | 0 | 1 | -90 | 90 | -0.0051122 | -0.0012806 | 0.0051134 | 0.0012807
30 | 34 | 1.5802 | 1.0113 | 2.6535e-09 | 0 | 0 | 0 | 0 | 0 | 1 | -90 | 90 | -0.0051134 | -0.0012807 | 0.0051138 | 0.0012807
34 | 38 | 1.3566 | 0.86825 | 2.2782e-09 | 0 | 0 | 0 | 0 | 0 | 1 | -90 | 90 | 0.00094636 | 0.00023696 | -0.00094634 | -0.00023718
34 | 36 | 0.55505 | 0.35523 | 9.3208e-10 | 0 | 0 | 0 | 0 | 0 | 1 | -90 | 90 | -0.0060602 | -0.0015177 | 0.0060604 | 0.0015177
46 | 43 | 2.4053 | 1.5394 | 4.0392e-09 | 0 | 0 | 0 | 0 | 0 | 1 | -90 | 90 | -0.029193 | -0.0073245 | 0.029215 | 0.0073384
43 | 47 | 0.8717 | 0.55789 | 1.4638e-09 | 0 | 0 | 0 | 0 | 0 | 1 | -90 | 90 | 0.0030958 | 0.00077578 | -0.0030957 | -0.00077587
36 | 35 | 0.74678 | 0.47794 | 1.254e-09 | 0 | 0 | 0 | 0 | 0 | 1 | -90 | 90 | -0.0092032 | -0.0023054 | 0.0092039 | 0.0023057
31 | 32 | 0.44876 | 0.28721 | 7.536e-10 | 0 | 0 | 0 | 0 | 0 | 1 | -90 | 90 | -0.0017254 | -0.00043243 | 0.0017254 | 0.00043236
37 | 35 | 1.4832 | 0.94926 | 2.4907e-09 | 0 | 0 | 0 | 0 | 0 | 1 | -90 | 90 | 0.010403 | 0.0026068 | -0.010402 | -0.0026059
61 | 62 | 1.2486 | 0.7991 | 2.0967e-09 | 0 | 0 | 0 | 0 | 0 | 1 | -90 | 90 | -0.010176 | -0.0025503 | 0.010177 | 0.0025509
65 | 66 | 0.74645 | 0.47773 | 1.2535e-09 | 0 | 0 | 0 | 0 | 0 | 1 | -90 | 90 | -0.011325 | -0.0028384 | 0.011326 | 0.0028389
65 | 67 | 0.95463 | 0.61096 | 1.6031e-09 | 0 | 0 | 0 | 0 | 0 | 1 | -90 | 90 | 0.0094435 | 0.0023669 | -0.0094425 | -0.0023664
67 | 69 | 0.54888 | 0.35128 | 9.2171e-10 | 0 | 0 | 0 | 0 | 0 | 1 | -90 | 90 | 0.0065325 | 0.001637 | -0.0065322 | -0.001637
69 | 79 | 1.1008 | 0.70453 | 1.8486e-09 | 0 | 0 | 0 | 0 | 0 | 1 | -90 | 90 | 0.0045746 | 0.0011463 | -0.0045743 | -0.0011463
79 | 78 | 1.3514 | 0.86488 | 2.2693e-09 | 0 | 0 | 0 | 0 | 0 | 1 | -90 | 90 | 0.0025465 | 0.00063807 | -0.0025464 | -0.00063822
70 | 71 | 0.21848 | 0.13982 | 3.6688e-10 | 0 | 0 | 0 | 0 | 0 | 1 | -90 | 90 | 0.019477 | 0.0048842 | -0.019476 | -0.0048836
71 | 73 | 1.369 | 0.87615 | 2.2989e-09 | 0 | 0 | 0 | 0 | 0 | 1 | -90 | 90 | 0.016909 | 0.0042401 | -0.016904 | -0.0042375
73 | 77 | 0.60143 | 0.38492 | 1.01e-09 | 0 | 0 | 0 | 0 | 0 | 1 | -90 | 90 | 0.014323 | 0.0035906 | -0.014322 | -0.0035898
77 | 85 | 0.72383 | 0.46325 | 1.2155e-09 | 0 | 0 | 0 | 0 | 0 | 1 | -90 | 90 | 0.0036262 | 0.00090878 | -0.0036261 | -0.00090883
77 | 82 | 0.96222 | 0.61582 | 1.6158e-09 | 0 | 0 | 0 | 0 | 0 | 1 | -90 | 90 | 0.010696 | 0.0026811 | -0.010695 | -0.0026804
82 | 83 | 0.0035071 | 0.0022445 | 5.8893e-12 | 0 | 0 | 0 | 0 | 0 | 1 | -90 | 90 | 0.0072507 | 0.0018172 | -0.0072507 | -0.0018172
83 | 84 | 1.1861 | 0.75911 | 1.9918e-09 | 0 | 0 | 0 | 0 | 0 | 1 | -90 | 90 | 0.004769 | 0.0011952 | -0.0047687 | -0.0011952