## bus_data
BUS_I | BUS_TYPE | Pd | Qd | Gs | Bs | area | Vm | Va | baseKV | zone | Vmax | Vmin
1 | 1 | 0.0025487 | 0.00063876 | 0 | 0 | 1 | 0.99567 | -0.08157 | 0.4 | 1 | 1.1 | 0.9
2 | 1 | 0.0089696 | 0.002248 | 0 | 0 | 1 | 0.99569 | -0.081311 | 0.4 | 1 | 1.1 | 0.9
4 | 1 | 0 | 0 | 0 | 0 | 1 | 0.99601 | -0.07507 | 0.4 | 1 | 1.1 | 0.9
12 | 1 | 0 | 0 | 0 | 0 | 1 | 0.99705 | -0.055504 | 0.4 | 1 | 1.1 | 0.9
13 | 1 | 0.0024267 | 0.00060819 | 0 | 0 | 1 | 0.99368 | -0.11903 | 0.4 | 1 | 1.1 | 0.9
5 | 1 | 0.012701 | 0.0031832 | 0 | 0 | 1 | 0.99723 | -0.053164 | 0.4 | 1 | 1.1 | 0.9
6 | 1 | 0.029991 | 0.0075165 | 0 | 0 | 1 | 0.99725 | -0.052703 | 0.4 | 1 | 1.1 | 0.9
46 | 1 | 0.0035531 | 0.00089049 | 0 | 0 | 1 | 0.99702 | -0.056073 | 0.4 | 1 | 1.1 | 0.9
16 | 1 | 0.0019687 | 0.00049341 | 0 | 0 | 1 | 0.9986 | -0.026382 | 0.4 | 1 | 1.1 | 0.9
59 | 1 | 0 | 0 | 0 | 0 | 1 | 0.99265 | -0.13871 | 0.4 | 1 | 1.1 | 0.9
7 | 1 | 0.0017913 | 0.00044895 | 0 | 0 | 1 | 0.99847 | -0.029243 | 0.4 | 1 | 1.1 | 0.9
14 | 1 | 0 | 0 | 0 | 0 | 1 | 0.99957 | -0.0080491 | 0.4 | 1 | 1.1 | 0.9
17 | 3 | 0.0027703 | 0.00069431 | 0 | 0 | 1 | 1 | 0 | 0.4 | 1 | 1.1 | 0.9
8 | 1 | 0.0017943 | 0.0004497 | 0 | 0 | 1 | 0.97079 | -0.56249 | 0.4 | 1 | 1.1 | 0.9
9 | 1 | 0.0018567 | 0.00046533 | 0 | 0 | 1 | 0.97082 | -0.5618 | 0.4 | 1 | 1.1 | 0.9
10 | 1 | 0.042653 | 0.01069 | 0 | 0 | 1 | 0.97085 | -0.56129 | 0.4 | 1 | 1.1 | 0.9
11 | 1 | 0 | 0 | 0 | 0 | 1 | 0.97166 | -0.54521 | 0.4 | 1 | 1.1 | 0.9
15 | 1 | 0.0020673 | 0.00051811 | 0 | 0 | 1 | 0.97297 | -0.51935 | 0.4 | 1 | 1.1 | 0.9
18 | 1 | 0 | 0 | 0 | 0 | 1 | 0.97519 | -0.4758 | 0.4 | 1 | 1.1 | 0.9
58 | 1 | 0.0016362 | 0.00041008 | 0 | 0 | 1 | 0.98921 | -0.20417 | 0.4 | 1 | 1.1 | 0.9
19 | 1 | 0.0026684 | 0.00066876 | 0 | 0 | 1 | 0.97593 | -0.46126 | 0.4 | 1 | 1.1 | 0.9
21 | 1 | 0.0019977 | 0.00050067 | 0 | 0 | 1 | 0.976 | -0.4598 | 0.4 | 1 | 1.1 | 0.9
20 | 1 | 0.002353 | 0.00058971 | 0 | 0 | 1 | 0.97678 | -0.44447 | 0.4 | 1 | 1.1 | 0.9
22 | 1 | 0.0023765 | 0.0005956 | 0 | 0 | 1 | 0.9768 | -0.44412 | 0.4 | 1 | 1.1 | 0.9
23 | 1 | 0.0028776 | 0.0007212 | 0 | 0 | 1 | 0.97803 | -0.42021 | 0.4 | 1 | 1.1 | 0.9
41 | 1 | 0.0016494 | 0.00041337 | 0 | 0 | 1 | 0.98023 | -0.37728 | 0.4 | 1 | 1.1 | 0.9
60 | 1 | 0.0063215 | 0.0015843 | 0 | 0 | 1 | 0.97602 | -0.45953 | 0.4 | 1 | 1.1 | 0.9
34 | 1 | 0.0022432 | 0.00056219 | 0 | 0 | 1 | 0.975 | -0.47959 | 0.4 | 1 | 1.1 | 0.9
27 | 1 | 0 | 0 | 0 | 0 | 1 | 0.97501 | -0.47932 | 0.4 | 1 | 1.1 | 0.9
44 | 1 | 0.001249 | 0.00031303 | 0 | 0 | 1 | 0.98146 | -0.35327 | 0.4 | 1 | 1.1 | 0.9
24 | 1 | 0.00097386 | 0.00024407 | 0 | 0 | 1 | 0.97394 | -0.5005 | 0.4 | 1 | 1.1 | 0.9
25 | 1 | 0.0021589 | 0.00054107 | 0 | 0 | 1 | 0.97449 | -0.48958 | 0.4 | 1 | 1.1 | 0.9
26 | 1 | 0.0014228 | 0.00035659 | 0 | 0 | 1 | 0.97382 | -0.50286 | 0.4 | 1 | 1.1 | 0.9
35 | 1 | 0.0026535 | 0.00066503 | 0 | 0 | 1 | 0.97541 | -0.47159 | 0.4 | 1 | 1.1 | 0.9
28 | 1 | 0 | 0 | 0 | 0 | 1 | 0.97316 | -0.51584 | 0.4 | 1 | 1.1 | 0.9
36 | 1 | 0.0017426 | 0.00043673 | 0 | 0 | 1 | 0.97286 | -0.52176 | 0.4 | 1 | 1.1 | 0.9
37 | 1 | 0.0013362 | 0.00033488 | 0 | 0 | 1 | 0.97306 | -0.51778 | 0.4 | 1 | 1.1 | 0.9
42 | 1 | 0.0019342 | 0.00048476 | 0 | 0 | 1 | 0.97259 | -0.5272 | 0.4 | 1 | 1.1 | 0.9
32 | 1 | 0 | 0 | 0 | 0 | 1 | 0.97294 | -0.52027 | 0.4 | 1 | 1.1 | 0.9
57 | 1 | 0.0012998 | 0.00032575 | 0 | 0 | 1 | 0.98721 | -0.24247 | 0.4 | 1 | 1.1 | 0.9
50 | 1 | 0 | 0 | 0 | 0 | 1 | 0.98724 | -0.24177 | 0.4 | 1 | 1.1 | 0.9
29 | 1 | 0.0035126 | 0.00088034 | 0 | 0 | 1 | 0.97273 | -0.52446 | 0.4 | 1 | 1.1 | 0.9
30 | 1 | 0.0014848 | 0.00037212 | 0 | 0 | 1 | 0.97277 | -0.52365 | 0.4 | 1 | 1.1 | 0.9
31 | 1 | 0.002136 | 0.00053532 | 0 | 0 | 1 | 0.97267 | -0.52548 | 0.4 | 1 | 1.1 | 0.9
39 | 1 | 0.0022509 | 0.00056414 | 0 | 0 | 1 | 0.97276 | -0.52378 | 0.4 | 1 | 1.1 | 0.9
38 | 1 | 0.0011647 | 0.00029191 | 0 | 0 | 1 | 0.97293 | -0.52049 | 0.4 | 1 | 1.1 | 0.9
54 | 1 | 0.0016098 | 0.00040347 | 0 | 0 | 1 | 0.97272 | -0.52454 | 0.4 | 1 | 1.1 | 0.9
43 | 1 | 0.0022573 | 0.00056574 | 0 | 0 | 1 | 0.97253 | -0.52825 | 0.4 | 1 | 1.1 | 0.9
52 | 1 | 0 | 0 | 0 | 0 | 1 | 0.97267 | -0.5255 | 0.4 | 1 | 1.1 | 0.9
45 | 1 | 0.0022636 | 0.00056731 | 0 | 0 | 1 | 0.98182 | -0.34644 | 0.4 | 1 | 1.1 | 0.9
55 | 1 | 0.0020726 | 0.00051944 | 0 | 0 | 1 | 0.97241 | -0.53068 | 0.4 | 1 | 1.1 | 0.9
56 | 1 | 0.0052138 | 0.0013067 | 0 | 0 | 1 | 0.9724 | -0.53083 | 0.4 | 1 | 1.1 | 0.9
48 | 1 | 0.0012901 | 0.00032333 | 0 | 0 | 1 | 0.98203 | -0.34221 | 0.4 | 1 | 1.1 | 0.9
47 | 1 | 0.001415 | 0.00035464 | 0 | 0 | 1 | 0.98363 | -0.31123 | 0.4 | 1 | 1.1 | 0.9
49 | 1 | 0.0014161 | 0.00035491 | 0 | 0 | 1 | 0.98399 | -0.30442 | 0.4 | 1 | 1.1 | 0.9
51 | 1 | 0.0013352 | 0.00033462 | 0 | 0 | 1 | 0.97263 | -0.52631 | 0.4 | 1 | 1.1 | 0.9

## generator_data
GEN_BUS | PG | QG | QMAX | QMIN | VG | MBASE | GEN_STATUS | PMAX | PMIN
17 | 0.18646 | 0.047905 | 10 | -10 | 1 | 100 | 1 | 10 | 0

## branch_data
F_BUS | T_BUS | BR_R | BR_X | BR_B | RATE_A | RATE_B | RATE_C | TAP | SHIFT | BR_STATUS | ANGMIN | ANGMAX | P_in | Q_in | P_out | Q_out
1 | 2 | 0.45244 | 0.28956 | 7.5976e-10 | 0 | 0 | 0 | 0 | 0 | 1 | -90 | 90 | -0.0025487 | -0.00063876 | 0.0025487 | 0.0006387
2 | 4 | 2.4085 | 1.5414 | 4.0444e-09 | 0 | 0 | 0 | 0 | 0 | 1 | -90 | 90 | -0.011518 | -0.0028867 | 0.011522 | 0.0028885
4 | 12 | 0.66656 | 0.4266 | 2.2387e-09 | 0 | 0 | 0 | 0 | 0 | 1 | -90 | 90 | -0.13307 | -0.034289 | 0.1332 | 0.03437
4 | 13 | 1.6369 | 1.0476 | 2.7487e-09 | 0 | 0 | 0 | 0 | 0 | 1 | -90 | 90 | 0.12155 | 0.0314 | -0.12129 | -0.031234
12 | 46 | 0.71406 | 0.457 | 1.1991e-09 | 0 | 0 | 0 | 0 | 0 | 1 | -90 | 90 | 0.0035532 | 0.00089043 | -0.0035531 | -0.00089049
12 | 16 | 0.96833 | 0.61973 | 3.2522e-09 | 0 | 0 | 0 | 0 | 0 | 1 | -90 | 90 | -0.13675 | -0.03526 | 0.13694 | 0.035384
13 | 59 | 0.74565 | 0.47721 | 1.2521e-09 | 0 | 0 | 0 | 0 | 0 | 1 | -90 | 90 | 0.11886 | 0.030626 | -0.11875 | -0.030553
5 | 6 | 0.16192 | 0.10363 | 2.7191e-10 | 0 | 0 | 0 | 0 | 0 | 1 | -90 | 90 | -0.012701 | -0.0031832 | 0.012701 | 0.0031834
6 | 7 | 2.4526 | 1.5696 | 4.1185e-09 | 0 | 0 | 0 | 0 | 0 | 1 | -90 | 90 | -0.042693 | -0.0107 | 0.042741 | 0.01073
16 | 14 | 0.60232 | 0.38548 | 2.0229e-09 | 0 | 0 | 0 | 0 | 0 | 1 | -90 | 90 | -0.13891 | -0.035878 | 0.13904 | 0.035957
59 | 58 | 2.4685 | 1.5798 | 4.1453e-09 | 0 | 0 | 0 | 0 | 0 | 1 | -90 | 90 | 0.11875 | 0.030553 | -0.11837 | -0.030313
7 | 14 | 2.1313 | 1.3641 | 3.5791e-09 | 0 | 0 | 0 | 0 | 0 | 1 | -90 | 90 | -0.044532 | -0.011179 | 0.044577 | 0.011207
14 | 17 | 0.19961 | 0.12775 | 6.704e-10 | 0 | 0 | 0 | 0 | 0 | 1 | -90 | 90 | -0.18361 | -0.047165 | 0.18369 | 0.04721
8 | 9 | 1.643 | 1.0515 | 2.759e-09 | 0 | 0 | 0 | 0 | 0 | 1 | -90 | 90 | -0.0017943 | -0.0004497 | 0.0017944 | 0.00044948
9 | 10 | 0.5811 | 0.3719 | 9.7582e-10 | 0 | 0 | 0 | 0 | 0 | 1 | -90 | 90 | -0.0036511 | -0.00091481 | 0.0036512 | 0.00091477
10 | 11 | 1.4683 | 0.93973 | 2.4657e-09 | 0 | 0 | 0 | 0 | 0 | 1 | -90 | 90 | -0.046304 | -0.011605 | 0.04634 | 0.011627
11 | 15 | 2.3668 | 1.5147 | 3.9745e-09 | 0 | 0 | 0 | 0 | 0 | 1 | -90 | 90 | -0.04634 | -0.011627 | 0.046397 | 0.011663
15 | 18 | 3.8286 | 2.4503 | 6.4292e-09 | 0 | 0 | 0 | 0 | 0 | 1 | -90 | 90 | -0.048464 | -0.012181 | 0.048565 | 0.012246
18 | 19 | 1.2824 | 0.82071 | 2.1534e-09 | 0 | 0 | 0 | 0 | 0 | 1 | -90 | 90 | -0.048565 | -0.012246 | 0.048599 | 0.012267
58 | 50 | 1.4301 | 0.91526 | 2.4015e-09 | 0 | 0 | 0 | 0 | 0 | 1 | -90 | 90 | 0.11674 | 0.029903 | -0.11652 | -0.029767
19 | 21 | 0.12246 | 0.078376 | 2.0565e-10 | 0 | 0 | 0 | 0 | 0 | 1 | -90 | 90 | -0.051267 | -0.012936 | 0.051271 | 0.012938
21 | 20 | 1.2346 | 0.79015 | 2.0732e-09 | 0 | 0 | 0 | 0 | 0 | 1 | -90 | 90 | -0.053269 | -0.013439 | 0.053308 | 0.013464
20 | 22 | 0.027096 | 0.017341 | 4.5502e-11 | 0 | 0 | 0 | 0 | 0 | 1 | -90 | 90 | -0.055661 | -0.014053 | 0.055662 | 0.014054
22 | 23 | 1.7724 | 1.1344 | 2.9764e-09 | 0 | 0 | 0 | 0 | 0 | 1 | -90 | 90 | -0.058038 | -0.014649 | 0.058105 | 0.014692
23 | 41 | 1.7657 | 1.13 | 2.965e-09 | 0 | 0 | 0 | 0 | 0 | 1 | -90 | 90 | -0.10499 | -0.026508 | 0.10521 | 0.026647
23 | 60 | 3.838 | 2.4563 | 6.445e-09 | 0 | 0 | 0 | 0 | 0 | 1 | -90 | 90 | 0.044008 | 0.011095 | -0.043925 | -0.011043
41 | 44 | 0.97544 | 0.62428 | 1.638e-09 | 0 | 0 | 0 | 0 | 0 | 1 | -90 | 90 | -0.10686 | -0.02706 | 0.10698 | 0.027139
60 | 35 | 1.3718 | 0.87793 | 2.3036e-09 | 0 | 0 | 0 | 0 | 0 | 1 | -90 | 90 | 0.037604 | 0.0094588 | -0.037582 | -0.0094451
34 | 27 | 0.52339 | 0.33497 | 8.7891e-10 | 0 | 0 | 0 | 0 | 0 | 1 | -90 | 90 | -0.0022432 | -0.00056219 | 0.0022432 | 0.00056213
27 | 35 | 0.94451 | 0.60448 | 1.5861e-09 | 0 | 0 | 0 | 0 | 0 | 1 | -90 | 90 | -0.034916 | -0.008772 | 0.034928 | 0.0087801
27 | 25 | 1.3401 | 0.85769 | 2.2504e-09 | 0 | 0 | 0 | 0 | 0 | 1 | -90 | 90 | 0.032672 | 0.0082099 | -0.032656 | -0.0081999
44 | 45 | 0.27453 | 0.1757 | 4.6101e-10 | 0 | 0 | 0 | 0 | 0 | 1 | -90 | 90 | -0.10823 | -0.027452 | 0.10826 | 0.027474
24 | 25 | 1.5254 | 0.97626 | 2.5616e-09 | 0 | 0 | 0 | 0 | 0 | 1 | -90 | 90 | -0.030482 | -0.0076489 | 0.030498 | 0.0076588
24 | 26 | 0.34083 | 0.21813 | 5.7235e-10 | 0 | 0 | 0 | 0 | 0 | 1 | -90 | 90 | 0.029508 | 0.0074048 | -0.029504 | -0.0074027
26 | 28 | 1.9648 | 1.2574 | 3.2994e-09 | 0 | 0 | 0 | 0 | 0 | 1 | -90 | 90 | 0.028082 | 0.0070461 | -0.028064 | -0.0070353
28 | 36 | 1.8984 | 1.2149 | 3.1878e-09 | 0 | 0 | 0 | 0 | 0 | 1 | -90 | 90 | 0.013229 | 0.0033176 | -0.013225 | -0.0033155
28 | 37 | 0.55418 | 0.35468 | 9.3062e-10 | 0 | 0 | 0 | 0 | 0 | 1 | -90 | 90 | 0.014836 | 0.0037177 | -0.014834 | -0.003717
36 | 42 | 2.0117 | 1.2875 | 3.3783e-09 | 0 | 0 | 0 | 0 | 0 | 1 | -90 | 90 | 0.011482 | 0.0028788 | -0.011479 | -0.0028772
37 | 32 | 0.78211 | 0.50055 | 1.3134e-09 | 0 | 0 | 0 | 0 | 0 | 1 | -90 | 90 | 0.013498 | 0.0033821 | -0.013497 | -0.0033812
42 | 43 | 0.46726 | 0.29905 | 7.8466e-10 | 0 | 0 | 0 | 0 | 0 | 1 | -90 | 90 | 0.0095451 | 0.0023924 | -0.0095446 | -0.0023922
32 | 39 | 2.8675 | 1.8352 | 4.8152e-09 | 0 | 0 | 0 | 0 | 0 | 1 | -90 | 90 | 0.005197 | 0.0013014 | -0.0051962 | -0.0013013
32 | 38 | 0.81454 | 0.52131 | 1.3678e-09 | 0 | 0 | 0 | 0 | 0 | 1 | -90 | 90 | 0.0011647 | 0.00029178 | -0.0011647 | -0.00029191
32 | 30 | 2.0142 | 1.2891 | 3.3824e-09 | 0 | 0 | 0 | 0 | 0 | 1 | -90 | 90 | 0.0071348 | 0.001788 | -0.0071337 | -0.0017876
57 | 50 | 2.3511 | 1.5047 | 3.9482e-09 | 0 | 0 | 0 | 0 | 0 | 1 | -90 | 90 | -0.0012998 | -0.00032575 | 0.0012998 | 0.00032539
50 | 49 | 2.3978 | 1.5346 | 4.0265e-09 | 0 | 0 | 0 | 0 | 0 | 1 | -90 | 90 | 0.11522 | 0.029442 | -0.11488 | -0.029219
29 | 30 | 0.60623 | 0.38799 | 1.018e-09 | 0 | 0 | 0 | 0 | 0 | 1 | -90 | 90 | -0.0056487 | -0.0014154 | 0.0056489 | 0.0014155
29 | 31 | 2.0215 | 1.2938 | 3.3946e-09 | 0 | 0 | 0 | 0 | 0 | 1 | -90 | 90 | 0.0021361 | 0.00053507 | -0.002136 | -0.00053532
39 | 54 | 1.0869 | 0.6956 | 1.8252e-09 | 0 | 0 | 0 | 0 | 0 | 1 | -90 | 90 | 0.0029452 | 0.00073716 | -0.0029451 | -0.00073726
54 | 52 | 3.0674 | 1.9631 | 5.151e-09 | 0 | 0 | 0 | 0 | 0 | 1 | -90 | 90 | 0.0013353 | 0.0003338 | -0.0013352 | -0.00033425
43 | 55 | 1.4098 | 0.90224 | 2.3674e-09 | 0 | 0 | 0 | 0 | 0 | 1 | -90 | 90 | 0.0072872 | 0.0018264 | -0.0072864 | -0.0018261
52 | 51 | 2.5671 | 1.643 | 4.3109e-09 | 0 | 0 | 0 | 0 | 0 | 1 | -90 | 90 | 0.0013352 | 0.00033425 | -0.0013352 | -0.00033462
45 | 48 | 0.16679 | 0.10675 | 2.8009e-10 | 0 | 0 | 0 | 0 | 0 | 1 | -90 | 90 | -0.11053 | -0.028042 | 0.11055 | 0.028056
55 | 56 | 0.12499 | 0.079992 | 2.0989e-10 | 0 | 0 | 0 | 0 | 0 | 1 | -90 | 90 | 0.0052138 | 0.0013067 | -0.0052138 | -0.0013067
48 | 47 | 1.2092 | 0.77388 | 2.0306e-09 | 0 | 0 | 0 | 0 | 0 | 1 | -90 | 90 | -0.11184 | -0.028379 | 0.11201 | 0.028486
47 | 49 | 0.26297 | 0.1683 | 4.416e-10 | 0 | 0 | 0 | 0 | 0 | 1 | -90 | 90 | -0.11342 | -0.028841 | 0.11346 | 0.028864