## bus_data
BUS_I | BUS_TYPE | Pd | Qd | Gs | Bs | area | Vm | Va | baseKV | zone | Vmax | Vmin
1 | 1 | 0.0014178 | 0.00035534 | 0 | 0 | 1 | 0.99192 | -0.15533 | 0.4 | 1 | 1.1 | 0.9
8 | 1 | 0 | 0 | 0 | 0 | 1 | 0.99197 | -0.15437 | 0.4 | 1 | 1.1 | 0.9
4 | 1 | 0.0030456 | 0.00076331 | 0 | 0 | 1 | 0.99478 | -0.098932 | 0.4 | 1 | 1.1 | 0.9
5 | 1 | 0 | 0 | 0 | 0 | 1 | 0.99535 | -0.088101 | 0.4 | 1 | 1.1 | 0.9
6 | 1 | 0 | 0 | 0 | 0 | 1 | 0.99199 | -0.15205 | 0.4 | 1 | 1.1 | 0.9
7 | 1 | 0.0017634 | 0.00044195 | 0 | 0 | 1 | 0.99805 | -0.036933 | 0.4 | 1 | 1.1 | 0.9
9 | 1 | 0 | 0 | 0 | 0 | 1 | 0.98257 | -0.33382 | 0.4 | 1 | 1.1 | 0.9
10 | 1 | 0.020583 | 0.0051587 | 0 | 0 | 1 | 0.99856 | -0.027323 | 0.4 | 1 | 1.1 | 0.9
14 | 1 | 0.02902 | 0.0072731 | 0 | 0 | 1 | 0.99205 | -0.15281 | 0.4 | 1 | 1.1 | 0.9
25 | 1 | 0.050342 | 0.012617 | 0 | 0 | 1 | 0.97909 | -0.40179 | 0.4 | 1 | 1.1 | 0.9
11 | 1 | 0 | 0 | 0 | 0 | 1 | 0.99953 | -0.0088782 | 0.4 | 1 | 1.1 | 0.9
12 | 3 | 0.001542 | 0.00038645 | 0 | 0 | 1 | 1 | 0 | 0.4 | 1 | 1.1 | 0.9
13 | 1 | 0.0087561 | 0.0021945 | 0 | 0 | 1 | 0.99832 | -0.032114 | 0.4 | 1 | 1.1 | 0.9
37 | 1 | 0.0018092 | 0.00045343 | 0 | 0 | 1 | 0.99947 | -0.010278 | 0.4 | 1 | 1.1 | 0.9
16 | 1 | 0 | 0 | 0 | 0 | 1 | 0.99423 | -0.11058 | 0.4 | 1 | 1.1 | 0.9
15 | 1 | 0 | 0 | 0 | 0 | 1 | 0.99368 | -0.1213 | 0.4 | 1 | 1.1 | 0.9
17 | 1 | 0 | 0 | 0 | 0 | 1 | 0.99236 | -0.14688 | 0.4 | 1 | 1.1 | 0.9
39 | 1 | 0.016119 | 0.0040397 | 0 | 0 | 1 | 0.99375 | -0.12002 | 0.4 | 1 | 1.1 | 0.9
67 | 1 | 0.0022295 | 0.00055875 | 0 | 0 | 1 | 0.99226 | -0.14879 | 0.4 | 1 | 1.1 | 0.9
21 | 1 | 0.0079317 | 0.0019879 | 0 | 0 | 1 | 0.99185 | -0.15679 | 0.4 | 1 | 1.1 | 0.9
54 | 1 | 0.0061464 | 0.0015404 | 0 | 0 | 1 | 0.9923 | -0.14794 | 0.4 | 1 | 1.1 | 0.9
19 | 1 | 0.003472 | 0.00087017 | 0 | 0 | 1 | 0.99146 | -0.16432 | 0.4 | 1 | 1.1 | 0.9
20 | 1 | 0.0051047 | 0.0012794 | 0 | 0 | 1 | 0.99155 | -0.16253 | 0.4 | 1 | 1.1 | 0.9
26 | 1 | 0 | 0 | 0 | 0 | 1 | 0.97848 | -0.41376 | 0.4 | 1 | 1.1 | 0.9
27 | 1 | 0.0095455 | 0.0023923 | 0 | 0 | 1 | 0.97844 | -0.41455 | 0.4 | 1 | 1.1 | 0.9
38 | 1 | 0.0161 | 0.004035 | 0 | 0 | 1 | 0.99923 | -0.014716 | 0.4 | 1 | 1.1 | 0.9
53 | 1 | 0.006685 | 0.0016754 | 0 | 0 | 1 | 0.99216 | -0.15064 | 0.4 | 1 | 1.1 | 0.9

## generator_data
GEN_BUS | PG | QG | QMAX | QMIN | VG | MBASE | GEN_STATUS | PMAX | PMIN
12 | 0.19341 | 0.04916 | 10 | -10 | 1 | 100 | 1 | 10 | 0

## branch_data
F_BUS | T_BUS | BR_R | BR_X | BR_B | RATE_A | RATE_B | RATE_C | TAP | SHIFT | BR_STATUS | ANGMIN | ANGMAX | P_in | Q_in | P_out | Q_out
1 | 8 | 2.9827 | 1.9089 | 5.0088e-09 | 0 | 0 | 0 | 0 | 0 | 1 | -90 | 90 | -0.0014178 | -0.00035534 | 0.0014179 | 0.00035489
8 | 14 | 4.8477 | 3.1025 | 8.1405e-09 | 0 | 0 | 0 | 0 | 0 | 1 | -90 | 90 | -0.0014179 | -0.00035489 | 0.001418 | 0.00035415
4 | 5 | 0.76373 | 0.48879 | 1.2825e-09 | 0 | 0 | 0 | 0 | 0 | 1 | -90 | 90 | -0.063816 | -0.016333 | 0.063849 | 0.016354
4 | 6 | 3.9228 | 2.5106 | 6.5875e-09 | 0 | 0 | 0 | 0 | 0 | 1 | -90 | 90 | 0.06077 | 0.01557 | -0.060614 | -0.015471
5 | 7 | 3.6196 | 2.3166 | 6.0783e-09 | 0 | 0 | 0 | 0 | 0 | 1 | -90 | 90 | -0.063849 | -0.016354 | 0.064008 | 0.016455
6 | 9 | 13.2587 | 8.4856 | 2.2265e-08 | 0 | 0 | 0 | 0 | 0 | 1 | -90 | 90 | 0.060614 | 0.015471 | -0.060087 | -0.015136
7 | 10 | 0.66346 | 0.42462 | 1.1141e-09 | 0 | 0 | 0 | 0 | 0 | 1 | -90 | 90 | -0.065772 | -0.016897 | 0.065802 | 0.016917
9 | 25 | 4.8942 | 3.1323 | 8.2187e-09 | 0 | 0 | 0 | 0 | 0 | 1 | -90 | 90 | 0.060087 | 0.015136 | -0.059892 | -0.015012
10 | 11 | 0.96744 | 0.61916 | 1.6246e-09 | 0 | 0 | 0 | 0 | 0 | 1 | -90 | 90 | -0.086386 | -0.022076 | 0.086463 | 0.022125
14 | 15 | 4.5743 | 2.9275 | 7.6815e-09 | 0 | 0 | 0 | 0 | 0 | 1 | -90 | 90 | -0.030438 | -0.0076273 | 0.030484 | 0.0076558
25 | 26 | 5.3856 | 3.4468 | 9.0439e-09 | 0 | 0 | 0 | 0 | 0 | 1 | -90 | 90 | 0.0095511 | 0.0023952 | -0.0095457 | -0.0023925
11 | 12 | 0.231 | 0.14784 | 7.7583e-10 | 0 | 0 | 0 | 0 | 0 | 1 | -90 | 90 | -0.17387 | -0.044231 | 0.17395 | 0.044278
11 | 13 | 1.196 | 0.76544 | 2.0084e-09 | 0 | 0 | 0 | 0 | 0 | 1 | -90 | 90 | 0.087409 | 0.022106 | -0.087312 | -0.022044
12 | 37 | 2.5709 | 1.6453 | 4.3172e-09 | 0 | 0 | 0 | 0 | 0 | 1 | -90 | 90 | 0.017921 | 0.0044956 | -0.017912 | -0.0044904
13 | 16 | 4.4677 | 2.8593 | 7.5024e-09 | 0 | 0 | 0 | 0 | 0 | 1 | -90 | 90 | 0.078556 | 0.019849 | -0.078262 | -0.019662
37 | 38 | 1.234 | 0.78979 | 2.0723e-09 | 0 | 0 | 0 | 0 | 0 | 1 | -90 | 90 | 0.016103 | 0.0040369 | -0.0161 | -0.004035
16 | 39 | 2.5937 | 1.66 | 4.3556e-09 | 0 | 0 | 0 | 0 | 0 | 1 | -90 | 90 | 0.016126 | 0.0040439 | -0.016119 | -0.0040397
16 | 15 | 0.76492 | 0.48955 | 1.2845e-09 | 0 | 0 | 0 | 0 | 0 | 1 | -90 | 90 | 0.062136 | 0.015618 | -0.062104 | -0.015597
15 | 17 | 3.5808 | 2.2917 | 6.0131e-09 | 0 | 0 | 0 | 0 | 0 | 1 | -90 | 90 | 0.03162 | 0.0079416 | -0.031581 | -0.0079175
17 | 67 | 3.7858 | 2.4229 | 6.3574e-09 | 0 | 0 | 0 | 0 | 0 | 1 | -90 | 90 | 0.0022297 | 0.00055826 | -0.0022295 | -0.00055875
17 | 21 | 2.6492 | 1.6955 | 4.4487e-09 | 0 | 0 | 0 | 0 | 0 | 1 | -90 | 90 | 0.016519 | 0.0041428 | -0.016511 | -0.0041382
17 | 54 | 0.36743 | 0.23516 | 6.1702e-10 | 0 | 0 | 0 | 0 | 0 | 1 | -90 | 90 | 0.012833 | 0.0032165 | -0.012832 | -0.0032161
21 | 20 | 2.947 | 1.8861 | 4.9488e-09 | 0 | 0 | 0 | 0 | 0 | 1 | -90 | 90 | 0.0085794 | 0.0021504 | -0.008577 | -0.0021494
54 | 53 | 1.7801 | 1.1393 | 2.9893e-09 | 0 | 0 | 0 | 0 | 0 | 1 | -90 | 90 | 0.0066858 | 0.0016757 | -0.006685 | -0.0016754
19 | 20 | 2.2714 | 1.4537 | 3.8142e-09 | 0 | 0 | 0 | 0 | 0 | 1 | -90 | 90 | -0.003472 | -0.00087017 | 0.0034723 | 0.00086999
26 | 27 | 0.35187 | 0.2252 | 5.9089e-10 | 0 | 0 | 0 | 0 | 0 | 1 | -90 | 90 | 0.0095457 | 0.0023925 | -0.0095453 | -0.0023924