## bus_data
BUS_I | BUS_TYPE | Pd | Qd | Gs | Bs | area | Vm | Va | baseKV | zone | Vmax | Vmin
1 | 1 | 0.015065 | 0.0037757 | 0 | 0 | 1 | 0.98861 | -0.217 | 0.4 | 1 | 1.1 | 0.9
2 | 1 | 0.013846 | 0.00347 | 0 | 0 | 1 | 0.98688 | -0.2503 | 0.4 | 1 | 1.1 | 0.9
3 | 1 | 0 | 0 | 0 | 0 | 1 | 0.99029 | -0.18466 | 0.4 | 1 | 1.1 | 0.9
4 | 1 | 0 | 0 | 0 | 0 | 1 | 0.98581 | -0.27092 | 0.4 | 1 | 1.1 | 0.9
5 | 1 | 0.015073 | 0.0037775 | 0 | 0 | 1 | 0.99211 | -0.14988 | 0.4 | 1 | 1.1 | 0.9
6 | 1 | 0 | 0 | 0 | 0 | 1 | 0.98947 | -0.20054 | 0.4 | 1 | 1.1 | 0.9
8 | 1 | 0 | 0 | 0 | 0 | 1 | 0.9842 | -0.30191 | 0.4 | 1 | 1.1 | 0.9
7 | 1 | 0.015207 | 0.0038113 | 0 | 0 | 1 | 0.9857 | -0.27305 | 0.4 | 1 | 1.1 | 0.9
10 | 1 | 0 | 0 | 0 | 0 | 1 | 0.99392 | -0.11525 | 0.4 | 1 | 1.1 | 0.9
34 | 1 | 0.011377 | 0.0028514 | 0 | 0 | 1 | 0.98868 | -0.21596 | 0.4 | 1 | 1.1 | 0.9
9 | 1 | 0 | 0 | 0 | 0 | 1 | 0.98284 | -0.32832 | 0.4 | 1 | 1.1 | 0.9
12 | 1 | 0 | 0 | 0 | 0 | 1 | 0.99739 | -0.049319 | 0.4 | 1 | 1.1 | 0.9
17 | 1 | 0 | 0 | 0 | 0 | 1 | 0.99356 | -0.12293 | 0.4 | 1 | 1.1 | 0.9
57 | 3 | 0.009936 | 0.0024902 | 0 | 0 | 1 | 1 | 0 | 0.4 | 1 | 1.1 | 0.9
15 | 1 | 0 | 0 | 0 | 0 | 1 | 0.9766 | -0.44993 | 0.4 | 1 | 1.1 | 0.9
68 | 1 | 0.010474 | 0.002625 | 0 | 0 | 1 | 0.97479 | -0.4855 | 0.4 | 1 | 1.1 | 0.9
14 | 1 | 0 | 0 | 0 | 0 | 1 | 0.97808 | -0.42108 | 0.4 | 1 | 1.1 | 0.9
16 | 1 | 0 | 0 | 0 | 0 | 1 | 0.97714 | -0.4394 | 0.4 | 1 | 1.1 | 0.9
109 | 1 | 0.023521 | 0.0058948 | 0 | 0 | 1 | 0.97637 | -0.45473 | 0.4 | 1 | 1.1 | 0.9
54 | 1 | 0.0045848 | 0.0011491 | 0 | 0 | 1 | 0.99224 | -0.1486 | 0.4 | 1 | 1.1 | 0.9
69 | 1 | 0.0083099 | 0.0020827 | 0 | 0 | 1 | 0.99281 | -0.13744 | 0.4 | 1 | 1.1 | 0.9
13 | 1 | 0 | 0 | 0 | 0 | 1 | 0.97223 | -0.53597 | 0.4 | 1 | 1.1 | 0.9
75 | 1 | 0 | 0 | 0 | 0 | 1 | 0.97153 | -0.54986 | 0.4 | 1 | 1.1 | 0.9
65 | 1 | 0.010648 | 0.0026686 | 0 | 0 | 1 | 0.97291 | -0.52251 | 0.4 | 1 | 1.1 | 0.9
56 | 1 | 0.014986 | 0.0037558 | 0 | 0 | 1 | 0.97742 | -0.43405 | 0.4 | 1 | 1.1 | 0.9
28 | 1 | 0 | 0 | 0 | 0 | 1 | 0.99175 | -0.15695 | 0.4 | 1 | 1.1 | 0.9
99 | 1 | 0.014377 | 0.0036031 | 0 | 0 | 1 | 0.99289 | -0.13511 | 0.4 | 1 | 1.1 | 0.9
22 | 1 | 0 | 0 | 0 | 0 | 1 | 0.99132 | -0.16519 | 0.4 | 1 | 1.1 | 0.9
21 | 1 | 0 | 0 | 0 | 0 | 1 | 0.98002 | -0.38358 | 0.4 | 1 | 1.1 | 0.9
113 | 1 | 0.0034994 | 0.00087702 | 0 | 0 | 1 | 0.98001 | -0.38387 | 0.4 | 1 | 1.1 | 0.9
24 | 1 | 0 | 0 | 0 | 0 | 1 | 0.9823 | -0.33931 | 0.4 | 1 | 1.1 | 0.9
19 | 1 | 0 | 0 | 0 | 0 | 1 | 0.97748 | -0.43311 | 0.4 | 1 | 1.1 | 0.9
20 | 1 | 0 | 0 | 0 | 0 | 1 | 0.99798 | -0.038386 | 0.4 | 1 | 1.1 | 0.9
46 | 1 | 0 | 0 | 0 | 0 | 1 | 0.99446 | -0.10573 | 0.4 | 1 | 1.1 | 0.9
58 | 1 | 0.0091296 | 0.0022881 | 0 | 0 | 1 | 0.99688 | -0.059145 | 0.4 | 1 | 1.1 | 0.9
40 | 1 | 0 | 0 | 0 | 0 | 1 | 0.98161 | -0.35271 | 0.4 | 1 | 1.1 | 0.9
39 | 1 | 0.0098331 | 0.0024644 | 0 | 0 | 1 | 0.98447 | -0.2972 | 0.4 | 1 | 1.1 | 0.9
32 | 1 | 0 | 0 | 0 | 0 | 1 | 0.9755 | -0.47204 | 0.4 | 1 | 1.1 | 0.9
107 | 1 | 0.0031303 | 0.00078453 | 0 | 0 | 1 | 0.97747 | -0.43338 | 0.4 | 1 | 1.1 | 0.9
26 | 1 | 0 | 0 | 0 | 0 | 1 | 0.98999 | -0.19068 | 0.4 | 1 | 1.1 | 0.9
29 | 1 | 0 | 0 | 0 | 0 | 1 | 0.9892 | -0.2059 | 0.4 | 1 | 1.1 | 0.9
30 | 1 | 0 | 0 | 0 | 0 | 1 | 0.98814 | -0.22626 | 0.4 | 1 | 1.1 | 0.9
97 | 1 | 0.0047943 | 0.0012016 | 0 | 0 | 1 | 0.99093 | -0.17262 | 0.4 | 1 | 1.1 | 0.9
25 | 1 | 0 | 0 | 0 | 0 | 1 | 0.9849 | -0.28878 | 0.4 | 1 | 1.1 | 0.9
105 | 1 | 0.0032383 | 0.00081159 | 0 | 0 | 1 | 0.98566 | -0.27441 | 0.4 | 1 | 1.1 | 0.9
38 | 1 | 0.025797 | 0.0064652 | 0 | 0 | 1 | 0.98787 | -0.23151 | 0.4 | 1 | 1.1 | 0.9
27 | 1 | 0 | 0 | 0 | 0 | 1 | 0.98118 | -0.3615 | 0.4 | 1 | 1.1 | 0.9
89 | 1 | 0 | 0 | 0 | 0 | 1 | 0.98012 | -0.38225 | 0.4 | 1 | 1.1 | 0.9
104 | 1 | 0.0038606 | 0.00096756 | 0 | 0 | 1 | 0.98291 | -0.32769 | 0.4 | 1 | 1.1 | 0.9
95 | 1 | 0.0051365 | 0.0012873 | 0 | 0 | 1 | 0.99108 | -0.16997 | 0.4 | 1 | 1.1 | 0.9
108 | 1 | 0.04169 | 0.010449 | 0 | 0 | 1 | 0.97331 | -0.51524 | 0.4 | 1 | 1.1 | 0.9
33 | 1 | 0.018876 | 0.0047308 | 0 | 0 | 1 | 0.98264 | -0.33224 | 0.4 | 1 | 1.1 | 0.9
35 | 1 | 0.0085601 | 0.0021454 | 0 | 0 | 1 | 0.98727 | -0.24342 | 0.4 | 1 | 1.1 | 0.9
84 | 1 | 0 | 0 | 0 | 0 | 1 | 0.97128 | -0.55473 | 0.4 | 1 | 1.1 | 0.9
72 | 1 | 0.0059465 | 0.0014903 | 0 | 0 | 1 | 0.97106 | -0.5592 | 0.4 | 1 | 1.1 | 0.9
64 | 1 | 0.0091788 | 0.0023004 | 0 | 0 | 1 | 0.97332 | -0.51459 | 0.4 | 1 | 1.1 | 0.9
67 | 1 | 0.010937 | 0.002741 | 0 | 0 | 1 | 0.97458 | -0.48974 | 0.4 | 1 | 1.1 | 0.9
52 | 1 | 0.0061108 | 0.0015315 | 0 | 0 | 1 | 0.99149 | -0.16292 | 0.4 | 1 | 1.1 | 0.9
62 | 1 | 0.0048283 | 0.0012101 | 0 | 0 | 1 | 0.99196 | -0.15385 | 0.4 | 1 | 1.1 | 0.9
85 | 1 | 0.017211 | 0.0043135 | 0 | 0 | 1 | 0.99307 | -0.13271 | 0.4 | 1 | 1.1 | 0.9
43 | 1 | 0 | 0 | 0 | 0 | 1 | 0.99283 | -0.13724 | 0.4 | 1 | 1.1 | 0.9
101 | 1 | 0.0052626 | 0.0013189 | 0 | 0 | 1 | 0.99522 | -0.09081 | 0.4 | 1 | 1.1 | 0.9
96 | 1 | 0.0045175 | 0.0011322 | 0 | 0 | 1 | 0.99097 | -0.17208 | 0.4 | 1 | 1.1 | 0.9
98 | 1 | 0.004002 | 0.001003 | 0 | 0 | 1 | 0.98974 | -0.19694 | 0.4 | 1 | 1.1 | 0.9
83 | 1 | 0 | 0 | 0 | 0 | 1 | 0.99009 | -0.19014 | 0.4 | 1 | 1.1 | 0.9
94 | 1 | 0.010824 | 0.0027127 | 0 | 0 | 1 | 0.98657 | -0.25845 | 0.4 | 1 | 1.1 | 0.9
93 | 1 | 0.0091286 | 0.0022878 | 0 | 0 | 1 | 0.98671 | -0.25567 | 0.4 | 1 | 1.1 | 0.9
112 | 1 | 0.024819 | 0.0062203 | 0 | 0 | 1 | 0.98076 | -0.36936 | 0.4 | 1 | 1.1 | 0.9
87 | 1 | 0.0090366 | 0.0022648 | 0 | 0 | 1 | 0.97958 | -0.39288 | 0.4 | 1 | 1.1 | 0.9
102 | 1 | 0.0020852 | 0.00052259 | 0 | 0 | 1 | 0.98397 | -0.30722 | 0.4 | 1 | 1.1 | 0.9
100 | 1 | 0.0029882 | 0.00074892 | 0 | 0 | 1 | 0.99392 | -0.11546 | 0.4 | 1 | 1.1 | 0.9
103 | 1 | 0.0028428 | 0.00071247 | 0 | 0 | 1 | 0.98479 | -0.29127 | 0.4 | 1 | 1.1 | 0.9
37 | 1 | 0.002391 | 0.00059924 | 0 | 0 | 1 | 0.98684 | -0.25182 | 0.4 | 1 | 1.1 | 0.9
36 | 1 | 0.002746 | 0.00068822 | 0 | 0 | 1 | 0.98715 | -0.24565 | 0.4 | 1 | 1.1 | 0.9
41 | 1 | 0.0021932 | 0.00054966 | 0 | 0 | 1 | 0.99247 | -0.14418 | 0.4 | 1 | 1.1 | 0.9
42 | 1 | 0.008358 | 0.0020947 | 0 | 0 | 1 | 0.99242 | -0.14508 | 0.4 | 1 | 1.1 | 0.9
44 | 1 | 0.0016807 | 0.00042122 | 0 | 0 | 1 | 0.99224 | -0.14866 | 0.4 | 1 | 1.1 | 0.9
45 | 1 | 0.0019396 | 0.00048612 | 0 | 0 | 1 | 0.99079 | -0.1765 | 0.4 | 1 | 1.1 | 0.9
76 | 1 | 0.010259 | 0.0025711 | 0 | 0 | 1 | 0.99207 | -0.15181 | 0.4 | 1 | 1.1 | 0.9
73 | 1 | 0.0018944 | 0.00047478 | 0 | 0 | 1 | 0.98955 | -0.2005 | 0.4 | 1 | 1.1 | 0.9
74 | 1 | 0.012326 | 0.0030892 | 0 | 0 | 1 | 0.98895 | -0.21211 | 0.4 | 1 | 1.1 | 0.9
86 | 1 | 0.015641 | 0.0039199 | 0 | 0 | 1 | 0.99291 | -0.13583 | 0.4 | 1 | 1.1 | 0.9
47 | 1 | 0.0021228 | 0.00053203 | 0 | 0 | 1 | 0.98997 | -0.19252 | 0.4 | 1 | 1.1 | 0.9
48 | 1 | 0.0046685 | 0.00117 | 0 | 0 | 1 | 0.99006 | -0.19072 | 0.4 | 1 | 1.1 | 0.9
49 | 1 | 0.0052805 | 0.0013234 | 0 | 0 | 1 | 0.98975 | -0.19671 | 0.4 | 1 | 1.1 | 0.9
50 | 1 | 0.0018476 | 0.00046304 | 0 | 0 | 1 | 0.99037 | -0.18474 | 0.4 | 1 | 1.1 | 0.9
51 | 1 | 0.0032908 | 0.00082476 | 0 | 0 | 1 | 0.98965 | -0.19876 | 0.4 | 1 | 1.1 | 0.9
55 | 1 | 0.0041564 | 0.0010417 | 0 | 0 | 1 | 0.99052 | -0.18188 | 0.4 | 1 | 1.1 | 0.9
81 | 1 | 0.0044195 | 0.0011076 | 0 | 0 | 1 | 0.98963 | -0.19906 | 0.4 | 1 | 1.1 | 0.9
53 | 1 | 0.0014748 | 0.00036961 | 0 | 0 | 1 | 0.99082 | -0.1759 | 0.4 | 1 | 1.1 | 0.9
59 | 1 | 0.0035126 | 0.00088034 | 0 | 0 | 1 | 0.99079 | -0.17659 | 0.4 | 1 | 1.1 | 0.9
60 | 1 | 0.00099764 | 0.00025003 | 0 | 0 | 1 | 0.9917 | -0.15891 | 0.4 | 1 | 1.1 | 0.9
61 | 1 | 0.0024377 | 0.00061094 | 0 | 0 | 1 | 0.99073 | -0.17776 | 0.4 | 1 | 1.1 | 0.9
63 | 1 | 0.0010809 | 0.00027091 | 0 | 0 | 1 | 0.9906 | -0.18028 | 0.4 | 1 | 1.1 | 0.9
77 | 1 | 0.0024166 | 0.00060566 | 0 | 0 | 1 | 0.99048 | -0.18258 | 0.4 | 1 | 1.1 | 0.9
78 | 1 | 0.0058232 | 0.0014594 | 0 | 0 | 1 | 0.99037 | -0.1847 | 0.4 | 1 | 1.1 | 0.9
66 | 1 | 0 | 0 | 0 | 0 | 1 | 0.97414 | -0.49842 | 0.4 | 1 | 1.1 | 0.9
70 | 1 | 0.0047355 | 0.0011868 | 0 | 0 | 1 | 0.97093 | -0.5618 | 0.4 | 1 | 1.1 | 0.9
71 | 1 | 0 | 0 | 0 | 0 | 1 | 0.971 | -0.56038 | 0.4 | 1 | 1.1 | 0.9
79 | 1 | 0.0088553 | 0.0022193 | 0 | 0 | 1 | 0.98807 | -0.2293 | 0.4 | 1 | 1.1 | 0.9
91 | 1 | 0.0045592 | 0.0011426 | 0 | 0 | 1 | 0.98747 | -0.24093 | 0.4 | 1 | 1.1 | 0.9
111 | 1 | 0.014358 | 0.0035984 | 0 | 0 | 1 | 0.97101 | -0.56004 | 0.4 | 1 | 1.1 | 0.9
80 | 1 | 0 | 0 | 0 | 0 | 1 | 0.9903 | -0.18616 | 0.4 | 1 | 1.1 | 0.9
92 | 1 | 0.0091298 | 0.0022882 | 0 | 0 | 1 | 0.98723 | -0.24558 | 0.4 | 1 | 1.1 | 0.9
88 | 1 | 0.0082713 | 0.002073 | 0 | 0 | 1 | 0.97897 | -0.40489 | 0.4 | 1 | 1.1 | 0.9
90 | 1 | 0.0070216 | 0.0017598 | 0 | 0 | 1 | 0.97854 | -0.41331 | 0.4 | 1 | 1.1 | 0.9
106 | 1 | 0.0082875 | 0.002077 | 0 | 0 | 1 | 0.9784 | -0.41604 | 0.4 | 1 | 1.1 | 0.9

## generator_data
GEN_BUS | PG | QG | QMAX | QMIN | VG | MBASE | GEN_STATUS | PMAX | PMIN
57 | 0.6114 | 0.15652 | 10 | -10 | 1 | 100 | 1 | 10 | 0

## branch_data
F_BUS | T_BUS | BR_R | BR_X | BR_B | RATE_A | RATE_B | RATE_C | TAP | SHIFT | BR_STATUS | ANGMIN | ANGMAX | P_in | Q_in | P_out | Q_out
1 | 2 | 0.95338 | 0.61016 | 3.2019e-09 | 0 | 0 | 0 | 0 | 0 | 1 | -90 | 90 | 0.15429 | 0.039278 | -0.15404 | -0.03912
1 | 3 | 0.84595 | 0.54141 | 4.2617e-09 | 0 | 0 | 0 | 0 | 0 | 1 | -90 | 90 | -0.16936 | -0.043053 | 0.16962 | 0.043222
2 | 4 | 0.64739 | 0.41433 | 2.1743e-09 | 0 | 0 | 0 | 0 | 0 | 1 | -90 | 90 | 0.1402 | 0.03565 | -0.14006 | -0.035561
3 | 5 | 0.79405 | 0.50819 | 4.0003e-09 | 0 | 0 | 0 | 0 | 0 | 1 | -90 | 90 | -0.19475 | -0.049538 | 0.19508 | 0.049747
3 | 6 | 2.7809 | 1.7797 | 4.6698e-09 | 0 | 0 | 0 | 0 | 0 | 1 | -90 | 90 | 0.025131 | 0.006316 | -0.025112 | -0.0063043
4 | 8 | 1.0898 | 0.6975 | 1.8301e-09 | 0 | 0 | 0 | 0 | 0 | 1 | -90 | 90 | 0.12485 | 0.031749 | -0.12467 | -0.03163
4 | 7 | 0.61152 | 0.39137 | 1.0269e-09 | 0 | 0 | 0 | 0 | 0 | 1 | -90 | 90 | 0.015209 | 0.0038122 | -0.015207 | -0.0038113
5 | 10 | 0.73593 | 0.471 | 3.7075e-09 | 0 | 0 | 0 | 0 | 0 | 1 | -90 | 90 | -0.21015 | -0.053524 | 0.2105 | 0.053749
6 | 34 | 2.6949 | 1.7247 | 4.5255e-09 | 0 | 0 | 0 | 0 | 0 | 1 | -90 | 90 | 0.025112 | 0.0063043 | -0.025093 | -0.0062929
8 | 9 | 0.92578 | 0.5925 | 1.5546e-09 | 0 | 0 | 0 | 0 | 0 | 1 | -90 | 90 | 0.12467 | 0.03163 | -0.12451 | -0.031529
10 | 12 | 1.4089 | 0.90168 | 7.0977e-09 | 0 | 0 | 0 | 0 | 0 | 1 | -90 | 90 | -0.2105 | -0.053749 | 0.21118 | 0.054179
34 | 35 | 8.7687 | 5.612 | 1.4725e-08 | 0 | 0 | 0 | 0 | 0 | 1 | -90 | 90 | 0.013716 | 0.0034415 | -0.013698 | -0.0034315
9 | 33 | 0.90011 | 0.57607 | 1.5115e-09 | 0 | 0 | 0 | 0 | 0 | 1 | -90 | 90 | 0.01888 | 0.004733 | -0.018876 | -0.0047308
9 | 14 | 3.8142 | 2.4411 | 6.4051e-09 | 0 | 0 | 0 | 0 | 0 | 1 | -90 | 90 | 0.10563 | 0.026796 | -0.10516 | -0.026496
12 | 17 | 4.5804 | 2.9314 | 7.6917e-09 | 0 | 0 | 0 | 0 | 0 | 1 | -90 | 90 | 0.071796 | 0.018154 | -0.071544 | -0.017993
12 | 57 | 0.78931 | 0.50516 | 3.9764e-09 | 0 | 0 | 0 | 0 | 0 | 1 | -90 | 90 | -0.28297 | -0.072333 | 0.28365 | 0.072766
17 | 54 | 2.988 | 1.9123 | 5.0176e-09 | 0 | 0 | 0 | 0 | 0 | 1 | -90 | 90 | 0.038064 | 0.0095791 | -0.038017 | -0.0095498
17 | 69 | 1.9206 | 1.2292 | 3.2253e-09 | 0 | 0 | 0 | 0 | 0 | 1 | -90 | 90 | 0.03348 | 0.0084142 | -0.033457 | -0.0083997
57 | 20 | 0.54745 | 0.35037 | 2.758e-09 | 0 | 0 | 0 | 0 | 0 | 1 | -90 | 90 | 0.31781 | 0.081267 | -0.31722 | -0.08089
15 | 68 | 2.2901 | 1.4657 | 3.8457e-09 | 0 | 0 | 0 | 0 | 0 | 1 | -90 | 90 | 0.066513 | 0.016759 | -0.0664 | -0.016687
15 | 14 | 1.8632 | 1.1925 | 3.1289e-09 | 0 | 0 | 0 | 0 | 0 | 1 | -90 | 90 | -0.066513 | -0.016759 | 0.066605 | 0.016817
68 | 67 | 0.32318 | 0.20683 | 5.427e-10 | 0 | 0 | 0 | 0 | 0 | 1 | -90 | 90 | 0.055926 | 0.014062 | -0.055915 | -0.014054
14 | 56 | 3.7066 | 2.3722 | 6.2243e-09 | 0 | 0 | 0 | 0 | 0 | 1 | -90 | 90 | 0.014995 | 0.0037612 | -0.014986 | -0.0037558
14 | 16 | 3.3357 | 2.1348 | 5.6015e-09 | 0 | 0 | 0 | 0 | 0 | 1 | -90 | 90 | 0.023558 | 0.005918 | -0.023538 | -0.0059054
16 | 109 | 2.7866 | 1.7834 | 4.6794e-09 | 0 | 0 | 0 | 0 | 0 | 1 | -90 | 90 | 0.023538 | 0.0059054 | -0.023521 | -0.0058948
54 | 52 | 1.8923 | 1.211 | 3.1776e-09 | 0 | 0 | 0 | 0 | 0 | 1 | -90 | 90 | 0.033432 | 0.0084007 | -0.033409 | -0.0083864
69 | 62 | 2.8847 | 1.8462 | 4.8442e-09 | 0 | 0 | 0 | 0 | 0 | 1 | -90 | 90 | 0.025147 | 0.0063171 | -0.025127 | -0.006305
13 | 75 | 2.3478 | 1.5026 | 3.9426e-09 | 0 | 0 | 0 | 0 | 0 | 1 | -90 | 90 | 0.025069 | 0.0062922 | -0.025052 | -0.006282
13 | 65 | 2.2786 | 1.4583 | 3.8264e-09 | 0 | 0 | 0 | 0 | 0 | 1 | -90 | 90 | -0.025069 | -0.0062922 | 0.025085 | 0.0063022
75 | 84 | 1.435 | 0.9184 | 2.4098e-09 | 0 | 0 | 0 | 0 | 0 | 1 | -90 | 90 | 0.014365 | 0.0036024 | -0.014361 | -0.0036005
75 | 72 | 3.697 | 2.3661 | 6.2083e-09 | 0 | 0 | 0 | 0 | 0 | 1 | -90 | 90 | 0.010687 | 0.0026796 | -0.010683 | -0.0026772
65 | 64 | 0.94161 | 0.60263 | 1.5812e-09 | 0 | 0 | 0 | 0 | 0 | 1 | -90 | 90 | -0.035732 | -0.0089708 | 0.035746 | 0.0089793
28 | 99 | 0.57406 | 0.3674 | 2.892e-09 | 0 | 0 | 0 | 0 | 0 | 1 | -90 | 90 | -0.16956 | -0.043149 | 0.16974 | 0.043263
28 | 22 | 0.21633 | 0.13845 | 1.0898e-09 | 0 | 0 | 0 | 0 | 0 | 1 | -90 | 90 | 0.16956 | 0.043149 | -0.1695 | -0.043106
99 | 100 | 0.47693 | 0.30523 | 2.4027e-09 | 0 | 0 | 0 | 0 | 0 | 1 | -90 | 90 | -0.18412 | -0.046866 | 0.18429 | 0.046977
22 | 97 | 0.20692 | 0.13243 | 1.0424e-09 | 0 | 0 | 0 | 0 | 0 | 1 | -90 | 90 | 0.15984 | 0.040685 | -0.15978 | -0.040649
22 | 95 | 2.1796 | 1.395 | 3.6602e-09 | 0 | 0 | 0 | 0 | 0 | 1 | -90 | 90 | 0.0096566 | 0.0024205 | -0.0096544 | -0.0024195
21 | 113 | 0.35453 | 0.2269 | 5.9535e-10 | 0 | 0 | 0 | 0 | 0 | 1 | -90 | 90 | 0.0034994 | 0.00087699 | -0.0034994 | -0.00087702
21 | 24 | 3.9536 | 2.5303 | 6.6392e-09 | 0 | 0 | 0 | 0 | 0 | 1 | -90 | 90 | -0.048591 | -0.012281 | 0.048694 | 0.012347
21 | 19 | 4.7442 | 3.0363 | 7.9667e-09 | 0 | 0 | 0 | 0 | 0 | 1 | -90 | 90 | 0.045091 | 0.011404 | -0.044984 | -0.011337
24 | 40 | 2.3338 | 1.4936 | 3.9191e-09 | 0 | 0 | 0 | 0 | 0 | 1 | -90 | 90 | 0.024855 | 0.0062422 | -0.024839 | -0.0062324
24 | 39 | 2.4952 | 1.5969 | 4.1901e-09 | 0 | 0 | 0 | 0 | 0 | 1 | -90 | 90 | -0.073549 | -0.018589 | 0.073698 | 0.018684
19 | 32 | 3.9909 | 2.5541 | 6.7017e-09 | 0 | 0 | 0 | 0 | 0 | 1 | -90 | 90 | 0.041854 | 0.010552 | -0.041776 | -0.010503
19 | 107 | 0.37631 | 0.24084 | 6.3193e-10 | 0 | 0 | 0 | 0 | 0 | 1 | -90 | 90 | 0.0031304 | 0.0007845 | -0.0031303 | -0.00078453
20 | 46 | 2.6278 | 1.6818 | 4.4128e-09 | 0 | 0 | 0 | 0 | 0 | 1 | -90 | 90 | 0.11483 | 0.029096 | -0.11446 | -0.028859
20 | 58 | 0.46366 | 0.29674 | 2.3358e-09 | 0 | 0 | 0 | 0 | 0 | 1 | -90 | 90 | 0.2024 | 0.051794 | -0.20219 | -0.051665
46 | 85 | 3.6348 | 2.3263 | 6.1039e-09 | 0 | 0 | 0 | 0 | 0 | 1 | -90 | 90 | 0.032896 | 0.0082612 | -0.032854 | -0.0082348
46 | 43 | 1.718 | 1.0995 | 2.8849e-09 | 0 | 0 | 0 | 0 | 0 | 1 | -90 | 90 | 0.08156 | 0.020598 | -0.081437 | -0.02052
58 | 101 | 0.73911 | 0.47303 | 3.7235e-09 | 0 | 0 | 0 | 0 | 0 | 1 | -90 | 90 | 0.19306 | 0.049376 | -0.19277 | -0.049188
40 | 112 | 2.8948 | 1.8527 | 4.8612e-09 | 0 | 0 | 0 | 0 | 0 | 1 | -90 | 90 | 0.024839 | 0.0062324 | -0.024819 | -0.0062203
39 | 25 | 0.44086 | 0.28215 | 7.4033e-10 | 0 | 0 | 0 | 0 | 0 | 1 | -90 | 90 | -0.083531 | -0.021148 | 0.083564 | 0.02117
32 | 108 | 4.4096 | 2.8221 | 7.4048e-09 | 0 | 0 | 0 | 0 | 0 | 1 | -90 | 90 | 0.041776 | 0.010503 | -0.04169 | -0.010449
26 | 29 | 1.4962 | 0.95755 | 2.5125e-09 | 0 | 0 | 0 | 0 | 0 | 1 | -90 | 90 | 0.045046 | 0.011442 | -0.045013 | -0.011421
26 | 30 | 1.4343 | 0.91794 | 2.4085e-09 | 0 | 0 | 0 | 0 | 0 | 1 | -90 | 90 | 0.10981 | 0.027919 | -0.10962 | -0.027799
26 | 97 | 0.51744 | 0.33116 | 1.7378e-09 | 0 | 0 | 0 | 0 | 0 | 1 | -90 | 90 | -0.15485 | -0.039361 | 0.15499 | 0.039447
29 | 105 | 6.7057 | 4.2917 | 1.1261e-08 | 0 | 0 | 0 | 0 | 0 | 1 | -90 | 90 | 0.045013 | 0.011421 | -0.044865 | -0.011327
30 | 38 | 0.89063 | 0.57001 | 1.4956e-09 | 0 | 0 | 0 | 0 | 0 | 1 | -90 | 90 | 0.025803 | 0.0064692 | -0.025797 | -0.0064652
30 | 25 | 3.2866 | 2.1034 | 5.5191e-09 | 0 | 0 | 0 | 0 | 0 | 1 | -90 | 90 | 0.083816 | 0.02133 | -0.083564 | -0.02117
105 | 103 | 1.7712 | 1.1336 | 2.9744e-09 | 0 | 0 | 0 | 0 | 0 | 1 | -90 | 90 | 0.041627 | 0.010516 | -0.041593 | -0.010494
27 | 89 | 2.7417 | 1.7547 | 4.6041e-09 | 0 | 0 | 0 | 0 | 0 | 1 | -90 | 90 | 0.032687 | 0.0082175 | -0.032654 | -0.0081972
27 | 104 | 4.4801 | 2.8672 | 7.5232e-09 | 0 | 0 | 0 | 0 | 0 | 1 | -90 | 90 | -0.032687 | -0.0082175 | 0.032739 | 0.0082506
89 | 87 | 1.4026 | 0.89767 | 2.3554e-09 | 0 | 0 | 0 | 0 | 0 | 1 | -90 | 90 | 0.032654 | 0.0081972 | -0.032638 | -0.0081869
104 | 102 | 2.4321 | 1.5565 | 4.0841e-09 | 0 | 0 | 0 | 0 | 0 | 1 | -90 | 90 | -0.0366 | -0.0092182 | 0.036636 | 0.0092407
95 | 96 | 2.055 | 1.3152 | 3.4509e-09 | 0 | 0 | 0 | 0 | 0 | 1 | -90 | 90 | 0.0045179 | 0.0011321 | -0.0045175 | -0.0011322
35 | 36 | 1.8942 | 1.2123 | 3.1809e-09 | 0 | 0 | 0 | 0 | 0 | 1 | -90 | 90 | 0.0051383 | 0.0012861 | -0.0051378 | -0.0012861
84 | 111 | 1.5627 | 1.0001 | 2.6241e-09 | 0 | 0 | 0 | 0 | 0 | 1 | -90 | 90 | 0.014361 | 0.0036005 | -0.014358 | -0.0035984
72 | 71 | 1.0583 | 0.67734 | 1.7772e-09 | 0 | 0 | 0 | 0 | 0 | 1 | -90 | 90 | 0.0047361 | 0.0011868 | -0.0047358 | -0.0011868
64 | 66 | 1.5319 | 0.98044 | 2.5725e-09 | 0 | 0 | 0 | 0 | 0 | 1 | -90 | 90 | -0.044925 | -0.01128 | 0.04496 | 0.011302
67 | 66 | 0.82294 | 0.52668 | 1.3819e-09 | 0 | 0 | 0 | 0 | 0 | 1 | -90 | 90 | 0.044978 | 0.011313 | -0.04496 | -0.011302
52 | 53 | 2.0965 | 1.3418 | 3.5206e-09 | 0 | 0 | 0 | 0 | 0 | 1 | -90 | 90 | 0.027299 | 0.0068549 | -0.027282 | -0.0068444
62 | 60 | 1.0999 | 0.70392 | 1.847e-09 | 0 | 0 | 0 | 0 | 0 | 1 | -90 | 90 | 0.020299 | 0.0050949 | -0.020294 | -0.0050919
85 | 86 | 0.8821 | 0.56454 | 1.4813e-09 | 0 | 0 | 0 | 0 | 0 | 1 | -90 | 90 | 0.015643 | 0.0039212 | -0.015641 | -0.0039199
43 | 45 | 2.9514 | 1.8889 | 4.9561e-09 | 0 | 0 | 0 | 0 | 0 | 1 | -90 | 90 | 0.058934 | 0.014876 | -0.058824 | -0.014806
43 | 41 | 1.3634 | 0.87256 | 2.2895e-09 | 0 | 0 | 0 | 0 | 0 | 1 | -90 | 90 | 0.022503 | 0.0056436 | -0.022495 | -0.0056391
101 | 100 | 0.58994 | 0.37756 | 2.972e-09 | 0 | 0 | 0 | 0 | 0 | 1 | -90 | 90 | 0.1875 | 0.047869 | -0.18728 | -0.047726
98 | 83 | 7.4593 | 4.774 | 1.2526e-08 | 0 | 0 | 0 | 0 | 0 | 1 | -90 | 90 | -0.004002 | -0.001003 | 0.0040033 | 0.0010026
83 | 80 | 4.3662 | 2.7944 | 7.3321e-09 | 0 | 0 | 0 | 0 | 0 | 1 | -90 | 90 | -0.0040033 | -0.0010026 | 0.0040041 | 0.0010024
94 | 93 | 1.1208 | 0.71732 | 1.8821e-09 | 0 | 0 | 0 | 0 | 0 | 1 | -90 | 90 | -0.010824 | -0.0027127 | 0.010825 | 0.0027135
93 | 92 | 2.2092 | 1.4139 | 3.7099e-09 | 0 | 0 | 0 | 0 | 0 | 1 | -90 | 90 | -0.019954 | -0.0050013 | 0.019964 | 0.0050071
87 | 88 | 2.189 | 1.4009 | 3.6759e-09 | 0 | 0 | 0 | 0 | 0 | 1 | -90 | 90 | 0.023601 | 0.0059221 | -0.023588 | -0.0059138
102 | 103 | 1.7959 | 1.1494 | 3.0158e-09 | 0 | 0 | 0 | 0 | 0 | 1 | -90 | 90 | -0.038721 | -0.0097633 | 0.038751 | 0.009782
37 | 36 | 11.2435 | 7.1958 | 1.8881e-08 | 0 | 0 | 0 | 0 | 0 | 1 | -90 | 90 | -0.002391 | -0.00059924 | 0.0023917 | 0.00059785
41 | 42 | 0.19587 | 0.12536 | 3.2892e-10 | 0 | 0 | 0 | 0 | 0 | 1 | -90 | 90 | 0.020302 | 0.0050894 | -0.020301 | -0.0050889
42 | 44 | 1.3229 | 0.84666 | 2.2215e-09 | 0 | 0 | 0 | 0 | 0 | 1 | -90 | 90 | 0.011943 | 0.0029942 | -0.011941 | -0.0029931
44 | 76 | 1.357 | 0.86845 | 2.2787e-09 | 0 | 0 | 0 | 0 | 0 | 1 | -90 | 90 | 0.01026 | 0.0025719 | -0.010259 | -0.0025711
45 | 73 | 1.8591 | 1.1898 | 3.1219e-09 | 0 | 0 | 0 | 0 | 0 | 1 | -90 | 90 | 0.056884 | 0.01432 | -0.056819 | -0.014278
73 | 74 | 0.92936 | 0.59479 | 1.5606e-09 | 0 | 0 | 0 | 0 | 0 | 1 | -90 | 90 | 0.054924 | 0.013803 | -0.054894 | -0.013784
74 | 79 | 1.7711 | 1.1335 | 2.9741e-09 | 0 | 0 | 0 | 0 | 0 | 1 | -90 | 90 | 0.042568 | 0.010695 | -0.042533 | -0.010673
47 | 48 | 0.52364 | 0.33513 | 8.7934e-10 | 0 | 0 | 0 | 0 | 0 | 1 | -90 | 90 | -0.015117 | -0.0037896 | 0.015118 | 0.0037903
47 | 49 | 1.4175 | 0.9072 | 2.3804e-09 | 0 | 0 | 0 | 0 | 0 | 1 | -90 | 90 | 0.012994 | 0.0032575 | -0.012992 | -0.0032561
48 | 50 | 1.3281 | 0.85 | 2.2303e-09 | 0 | 0 | 0 | 0 | 0 | 1 | -90 | 90 | -0.019787 | -0.0049604 | 0.019793 | 0.0049637
49 | 51 | 1.1627 | 0.74411 | 1.9524e-09 | 0 | 0 | 0 | 0 | 0 | 1 | -90 | 90 | 0.0077112 | 0.0019327 | -0.0077105 | -0.0019324
50 | 55 | 0.58165 | 0.37226 | 9.7675e-10 | 0 | 0 | 0 | 0 | 0 | 1 | -90 | 90 | -0.02164 | -0.0054268 | 0.021643 | 0.0054286
51 | 81 | 0.30493 | 0.19515 | 5.1205e-10 | 0 | 0 | 0 | 0 | 0 | 1 | -90 | 90 | 0.0044196 | 0.0011076 | -0.0044195 | -0.0011076
55 | 53 | 1.0203 | 0.65296 | 1.7133e-09 | 0 | 0 | 0 | 0 | 0 | 1 | -90 | 90 | -0.025799 | -0.0064703 | 0.025807 | 0.0064748
59 | 60 | 4.0376 | 2.5841 | 6.7803e-09 | 0 | 0 | 0 | 0 | 0 | 1 | -90 | 90 | -0.01928 | -0.0048322 | 0.019296 | 0.0048419
59 | 61 | 0.32688 | 0.2092 | 5.4891e-10 | 0 | 0 | 0 | 0 | 0 | 1 | -90 | 90 | 0.015768 | 0.0039518 | -0.015767 | -0.0039513
61 | 63 | 0.83382 | 0.53365 | 1.4002e-09 | 0 | 0 | 0 | 0 | 0 | 1 | -90 | 90 | 0.013329 | 0.0033404 | -0.013327 | -0.0033395
63 | 77 | 0.82501 | 0.52801 | 1.3854e-09 | 0 | 0 | 0 | 0 | 0 | 1 | -90 | 90 | 0.012246 | 0.0030686 | -0.012245 | -0.0030678
77 | 78 | 0.9465 | 0.60576 | 1.5894e-09 | 0 | 0 | 0 | 0 | 0 | 1 | -90 | 90 | 0.0098285 | 0.0024622 | -0.0098275 | -0.0024617
78 | 80 | 1.6002 | 1.0241 | 2.6872e-09 | 0 | 0 | 0 | 0 | 0 | 1 | -90 | 90 | 0.0040044 | 0.0010023 | -0.0040041 | -0.0010024
70 | 71 | 1.2679 | 0.81147 | 2.1292e-09 | 0 | 0 | 0 | 0 | 0 | 1 | -90 | 90 | -0.0047355 | -0.0011868 | 0.0047358 | 0.0011868
79 | 91 | 1.5125 | 0.96797 | 2.5398e-09 | 0 | 0 | 0 | 0 | 0 | 1 | -90 | 90 | 0.033678 | 0.0084536 | -0.033659 | -0.0084419
91 | 92 | 0.69782 | 0.44661 | 1.1718e-09 | 0 | 0 | 0 | 0 | 0 | 1 | -90 | 90 | 0.0291 | 0.0072992 | -0.029093 | -0.0072952
88 | 90 | 2.3636 | 1.5127 | 3.9691e-09 | 0 | 0 | 0 | 0 | 0 | 1 | -90 | 90 | 0.015316 | 0.0038408 | -0.01531 | -0.0038373
90 | 106 | 1.4115 | 0.90334 | 2.3702e-09 | 0 | 0 | 0 | 0 | 0 | 1 | -90 | 90 | 0.0082885 | 0.0020775 | -0.0082875 | -0.002077