## bus_data
BUS_I | BUS_TYPE | Pd | Qd | Gs | Bs | area | Vm | Va | baseKV | zone | Vmax | Vmin
1 | 1 | 0.0011646 | 0.00029188 | 0 | 0 | 1 | 0.97176 | -0.54415 | 0.4 | 1 | 1.1 | 0.9
2 | 1 | 0.0008879 | 0.00022253 | 0 | 0 | 1 | 0.97167 | -0.54603 | 0.4 | 1 | 1.1 | 0.9
3 | 1 | 0 | 0 | 0 | 0 | 1 | 0.97184 | -0.54268 | 0.4 | 1 | 1.1 | 0.9
4 | 1 | 0.0014545 | 0.00036452 | 0 | 0 | 1 | 0.97167 | -0.54604 | 0.4 | 1 | 1.1 | 0.9
5 | 1 | 0.00091141 | 0.00022842 | 0 | 0 | 1 | 0.97182 | -0.54301 | 0.4 | 1 | 1.1 | 0.9
6 | 1 | 0.0026851 | 0.00067295 | 0 | 0 | 1 | 0.97198 | -0.53991 | 0.4 | 1 | 1.1 | 0.9
13 | 1 | 0.0014883 | 0.00037301 | 0 | 0 | 1 | 0.97162 | -0.54694 | 0.4 | 1 | 1.1 | 0.9
20 | 1 | 0.004231 | 0.0010604 | 0 | 0 | 1 | 0.9722 | -0.53546 | 0.4 | 1 | 1.1 | 0.9
11 | 1 | 0.00066665 | 0.00016708 | 0 | 0 | 1 | 0.97162 | -0.54698 | 0.4 | 1 | 1.1 | 0.9
18 | 1 | 0 | 0 | 0 | 0 | 1 | 0.97229 | -0.53376 | 0.4 | 1 | 1.1 | 0.9
7 | 1 | 0.00087603 | 0.00021955 | 0 | 0 | 1 | 0.9748 | -0.48429 | 0.4 | 1 | 1.1 | 0.9
8 | 1 | 0.0021408 | 0.00053653 | 0 | 0 | 1 | 0.9748 | -0.48445 | 0.4 | 1 | 1.1 | 0.9
9 | 1 | 0 | 0 | 0 | 0 | 1 | 0.97497 | -0.48101 | 0.4 | 1 | 1.1 | 0.9
10 | 1 | 0.0062478 | 0.0015658 | 0 | 0 | 1 | 0.97474 | -0.48559 | 0.4 | 1 | 1.1 | 0.9
12 | 1 | 0.0019234 | 0.00048206 | 0 | 0 | 1 | 0.97505 | -0.47944 | 0.4 | 1 | 1.1 | 0.9
37 | 1 | 0.0016816 | 0.00042146 | 0 | 0 | 1 | 0.97529 | -0.47475 | 0.4 | 1 | 1.1 | 0.9
36 | 1 | 0.0029723 | 0.00074492 | 0 | 0 | 1 | 0.97548 | -0.47101 | 0.4 | 1 | 1.1 | 0.9
14 | 1 | 0.0087051 | 0.0021817 | 0 | 0 | 1 | 0.977 | -0.44159 | 0.4 | 1 | 1.1 | 0.9
15 | 1 | 0.0044808 | 0.001123 | 0 | 0 | 1 | 0.97736 | -0.43449 | 0.4 | 1 | 1.1 | 0.9
16 | 1 | 0.0022467 | 0.00056307 | 0 | 0 | 1 | 0.97741 | -0.43342 | 0.4 | 1 | 1.1 | 0.9
67 | 1 | 0.0085748 | 0.0021491 | 0 | 0 | 1 | 0.97641 | -0.45548 | 0.4 | 1 | 1.1 | 0.9
139 | 1 | 0.0039242 | 0.0009835 | 0 | 0 | 1 | 0.97692 | -0.44553 | 0.4 | 1 | 1.1 | 0.9
52 | 1 | 0.001445 | 0.00036216 | 0 | 0 | 1 | 0.97776 | -0.42653 | 0.4 | 1 | 1.1 | 0.9
50 | 1 | 0.0026323 | 0.00065972 | 0 | 0 | 1 | 0.97782 | -0.42543 | 0.4 | 1 | 1.1 | 0.9
17 | 1 | 0.0013086 | 0.00032796 | 0 | 0 | 1 | 0.97254 | -0.52877 | 0.4 | 1 | 1.1 | 0.9
19 | 1 | 0 | 0 | 0 | 0 | 1 | 0.97295 | -0.52071 | 0.4 | 1 | 1.1 | 0.9
21 | 1 | 0 | 0 | 0 | 0 | 1 | 0.97188 | -0.54192 | 0.4 | 1 | 1.1 | 0.9
22 | 1 | 0.0016834 | 0.0004219 | 0 | 0 | 1 | 0.97368 | -0.50628 | 0.4 | 1 | 1.1 | 0.9
44 | 1 | 0.0045843 | 0.0011489 | 0 | 0 | 1 | 0.97159 | -0.54767 | 0.4 | 1 | 1.1 | 0.9
32 | 1 | 0.0016942 | 0.00042461 | 0 | 0 | 1 | 0.97372 | -0.50555 | 0.4 | 1 | 1.1 | 0.9
41 | 1 | 0 | 0 | 0 | 0 | 1 | 0.97114 | -0.5564 | 0.4 | 1 | 1.1 | 0.9
30 | 1 | 0.0017899 | 0.0004486 | 0 | 0 | 1 | 0.97437 | -0.49283 | 0.4 | 1 | 1.1 | 0.9
23 | 1 | 0.0017153 | 0.0004299 | 0 | 0 | 1 | 0.97964 | -0.38948 | 0.4 | 1 | 1.1 | 0.9
24 | 1 | 0.001644 | 0.00041202 | 0 | 0 | 1 | 0.97835 | -0.41464 | 0.4 | 1 | 1.1 | 0.9
25 | 1 | 0.0030542 | 0.00076545 | 0 | 0 | 1 | 0.98108 | -0.36148 | 0.4 | 1 | 1.1 | 0.9
26 | 1 | 0.0036467 | 0.00091395 | 0 | 0 | 1 | 0.9782 | -0.41763 | 0.4 | 1 | 1.1 | 0.9
27 | 1 | 0 | 0 | 0 | 0 | 1 | 0.98139 | -0.35554 | 0.4 | 1 | 1.1 | 0.9
28 | 1 | 0.0031536 | 0.00079037 | 0 | 0 | 1 | 0.9764 | -0.45287 | 0.4 | 1 | 1.1 | 0.9
34 | 1 | 0.0033689 | 0.00084432 | 0 | 0 | 1 | 0.98071 | -0.36877 | 0.4 | 1 | 1.1 | 0.9
35 | 1 | 0.0013025 | 0.00032643 | 0 | 0 | 1 | 0.98281 | -0.3279 | 0.4 | 1 | 1.1 | 0.9
31 | 1 | 0 | 0 | 0 | 0 | 1 | 0.97591 | -0.46249 | 0.4 | 1 | 1.1 | 0.9
48 | 1 | 0.0025455 | 0.00063795 | 0 | 0 | 1 | 0.97976 | -0.38741 | 0.4 | 1 | 1.1 | 0.9
54 | 1 | 0.0047068 | 0.0011796 | 0 | 0 | 1 | 0.984 | -0.30476 | 0.4 | 1 | 1.1 | 0.9
33 | 1 | 0.0026445 | 0.00066278 | 0 | 0 | 1 | 0.97565 | -0.46759 | 0.4 | 1 | 1.1 | 0.9
29 | 1 | 0.0033935 | 0.00085049 | 0 | 0 | 1 | 0.97517 | -0.47701 | 0.4 | 1 | 1.1 | 0.9
46 | 1 | 0.0026467 | 0.00066331 | 0 | 0 | 1 | 0.97894 | -0.4033 | 0.4 | 1 | 1.1 | 0.9
55 | 1 | 0 | 0 | 0 | 0 | 1 | 0.98567 | -0.27244 | 0.4 | 1 | 1.1 | 0.9
38 | 1 | 0.0024406 | 0.00061167 | 0 | 0 | 1 | 0.97091 | -0.56098 | 0.4 | 1 | 1.1 | 0.9
39 | 1 | 0.0017784 | 0.0004457 | 0 | 0 | 1 | 0.97091 | -0.56107 | 0.4 | 1 | 1.1 | 0.9
40 | 1 | 0.0054111 | 0.0013562 | 0 | 0 | 1 | 0.97102 | -0.55881 | 0.4 | 1 | 1.1 | 0.9
42 | 1 | 0.0043082 | 0.0010797 | 0 | 0 | 1 | 0.971 | -0.55926 | 0.4 | 1 | 1.1 | 0.9
43 | 1 | 0.0036705 | 0.00091991 | 0 | 0 | 1 | 0.97096 | -0.56007 | 0.4 | 1 | 1.1 | 0.9
45 | 1 | 0.0069249 | 0.0017355 | 0 | 0 | 1 | 0.97879 | -0.40633 | 0.4 | 1 | 1.1 | 0.9
47 | 1 | 0.0026104 | 0.00065423 | 0 | 0 | 1 | 0.97834 | -0.41509 | 0.4 | 1 | 1.1 | 0.9
49 | 1 | 0.0017625 | 0.00044172 | 0 | 0 | 1 | 0.97832 | -0.41551 | 0.4 | 1 | 1.1 | 0.9
53 | 1 | 0.0016101 | 0.00040353 | 0 | 0 | 1 | 0.97789 | -0.42397 | 0.4 | 1 | 1.1 | 0.9
51 | 1 | 0.0011594 | 0.00029057 | 0 | 0 | 1 | 0.97786 | -0.4246 | 0.4 | 1 | 1.1 | 0.9
56 | 1 | 0 | 0 | 0 | 0 | 1 | 0.99034 | -0.18293 | 0.4 | 1 | 1.1 | 0.9
73 | 1 | 0.0011774 | 0.00029509 | 0 | 0 | 1 | 0.99274 | -0.13711 | 0.4 | 1 | 1.1 | 0.9
72 | 1 | 0 | 0 | 0 | 0 | 1 | 0.9936 | -0.12076 | 0.4 | 1 | 1.1 | 0.9
93 | 1 | 0.0029897 | 0.00074929 | 0 | 0 | 1 | 0.99216 | -0.14983 | 0.4 | 1 | 1.1 | 0.9
94 | 1 | 0.010897 | 0.0027309 | 0 | 0 | 1 | 0.99199 | -0.15322 | 0.4 | 1 | 1.1 | 0.9
95 | 1 | 0 | 0 | 0 | 0 | 1 | 0.99253 | -0.14267 | 0.4 | 1 | 1.1 | 0.9
96 | 1 | 0 | 0 | 0 | 0 | 1 | 0.99051 | -0.18165 | 0.4 | 1 | 1.1 | 0.9
97 | 1 | 0.00756 | 0.0018947 | 0 | 0 | 1 | 0.99394 | -0.11564 | 0.4 | 1 | 1.1 | 0.9
113 | 1 | 0.01156 | 0.0028972 | 0 | 0 | 1 | 0.99041 | -0.18365 | 0.4 | 1 | 1.1 | 0.9
110 | 1 | 0.0032409 | 0.00081225 | 0 | 0 | 1 | 0.98966 | -0.1981 | 0.4 | 1 | 1.1 | 0.9
79 | 3 | 0 | 0 | 0 | 0 | 1 | 1 | 0 | 0.4 | 1 | 1.1 | 0.9
98 | 1 | 0.0023565 | 0.00059059 | 0 | 0 | 1 | 0.98221 | -0.34291 | 0.4 | 1 | 1.1 | 0.9
99 | 1 | 0 | 0 | 0 | 0 | 1 | 0.98274 | -0.33249 | 0.4 | 1 | 1.1 | 0.9
100 | 1 | 0 | 0 | 0 | 0 | 1 | 0.98208 | -0.34536 | 0.4 | 1 | 1.1 | 0.9
101 | 1 | 0.0027113 | 0.00067952 | 0 | 0 | 1 | 0.98295 | -0.3283 | 0.4 | 1 | 1.1 | 0.9
102 | 1 | 0.0011175 | 0.00028007 | 0 | 0 | 1 | 0.98235 | -0.34008 | 0.4 | 1 | 1.1 | 0.9
103 | 1 | 0.0018036 | 0.00045203 | 0 | 0 | 1 | 0.98203 | -0.34636 | 0.4 | 1 | 1.1 | 0.9
104 | 1 | 0.0037804 | 0.00094746 | 0 | 0 | 1 | 0.98192 | -0.34847 | 0.4 | 1 | 1.1 | 0.9
107 | 1 | 0 | 0 | 0 | 0 | 1 | 0.98302 | -0.32706 | 0.4 | 1 | 1.1 | 0.9
118 | 1 | 0 | 0 | 0 | 0 | 1 | 0.9821 | -0.34496 | 0.4 | 1 | 1.1 | 0.9
136 | 1 | 0.0022467 | 0.00056308 | 0 | 0 | 1 | 0.98179 | -0.35118 | 0.4 | 1 | 1.1 | 0.9
105 | 1 | 0.0023744 | 0.00059509 | 0 | 0 | 1 | 0.98381 | -0.31167 | 0.4 | 1 | 1.1 | 0.9
106 | 1 | 0.0018084 | 0.00045322 | 0 | 0 | 1 | 0.98458 | -0.29659 | 0.4 | 1 | 1.1 | 0.9
108 | 1 | 0.0023177 | 0.00058088 | 0 | 0 | 1 | 0.98466 | -0.29502 | 0.4 | 1 | 1.1 | 0.9
109 | 1 | 0.0047408 | 0.0011882 | 0 | 0 | 1 | 0.98291 | -0.32918 | 0.4 | 1 | 1.1 | 0.9
114 | 1 | 0.0025598 | 0.00064155 | 0 | 0 | 1 | 0.98553 | -0.27806 | 0.4 | 1 | 1.1 | 0.9
111 | 1 | 0.016446 | 0.0041217 | 0 | 0 | 1 | 0.98942 | -0.20276 | 0.4 | 1 | 1.1 | 0.9
116 | 1 | 0 | 0 | 0 | 0 | 1 | 0.98795 | -0.2312 | 0.4 | 1 | 1.1 | 0.9
115 | 1 | 0.002668 | 0.00066866 | 0 | 0 | 1 | 0.98641 | -0.26105 | 0.4 | 1 | 1.1 | 0.9
117 | 1 | 0.0021299 | 0.0005338 | 0 | 0 | 1 | 0.98748 | -0.24031 | 0.4 | 1 | 1.1 | 0.9
129 | 1 | 0.0053198 | 0.0013333 | 0 | 0 | 1 | 0.98738 | -0.24213 | 0.4 | 1 | 1.1 | 0.9
119 | 1 | 0.0014777 | 0.00037034 | 0 | 0 | 1 | 0.98206 | -0.34573 | 0.4 | 1 | 1.1 | 0.9
120 | 1 | 0.0018381 | 0.00046067 | 0 | 0 | 1 | 0.98187 | -0.34945 | 0.4 | 1 | 1.1 | 0.9
130 | 1 | 0.0020241 | 0.00050729 | 0 | 0 | 1 | 0.98197 | -0.34751 | 0.4 | 1 | 1.1 | 0.9
134 | 1 | 0 | 0 | 0 | 0 | 1 | 0.98178 | -0.35127 | 0.4 | 1 | 1.1 | 0.9
121 | 1 | 0.003063 | 0.00076765 | 0 | 0 | 1 | 0.9864 | -0.26125 | 0.4 | 1 | 1.1 | 0.9
122 | 1 | 0.001879 | 0.00047091 | 0 | 0 | 1 | 0.98647 | -0.26001 | 0.4 | 1 | 1.1 | 0.9
123 | 1 | 0.0020746 | 0.00051994 | 0 | 0 | 1 | 0.98634 | -0.26257 | 0.4 | 1 | 1.1 | 0.9
124 | 1 | 0.0028752 | 0.00072059 | 0 | 0 | 1 | 0.98657 | -0.25798 | 0.4 | 1 | 1.1 | 0.9
128 | 1 | 0.0025335 | 0.00063496 | 0 | 0 | 1 | 0.98662 | -0.25704 | 0.4 | 1 | 1.1 | 0.9
126 | 1 | 0.002535 | 0.00063532 | 0 | 0 | 1 | 0.98686 | -0.2524 | 0.4 | 1 | 1.1 | 0.9
127 | 1 | 0.0023377 | 0.00058587 | 0 | 0 | 1 | 0.98699 | -0.24986 | 0.4 | 1 | 1.1 | 0.9
131 | 1 | 0.0017266 | 0.00043272 | 0 | 0 | 1 | 0.98197 | -0.34754 | 0.4 | 1 | 1.1 | 0.9
132 | 1 | 0.0020808 | 0.00052149 | 0 | 0 | 1 | 0.98167 | -0.35343 | 0.4 | 1 | 1.1 | 0.9
133 | 1 | 0.0037407 | 0.00093752 | 0 | 0 | 1 | 0.98162 | -0.35442 | 0.4 | 1 | 1.1 | 0.9
135 | 1 | 0.0028485 | 0.0007139 | 0 | 0 | 1 | 0.98173 | -0.35222 | 0.4 | 1 | 1.1 | 0.9
137 | 1 | 0.0017241 | 0.0004321 | 0 | 0 | 1 | 0.98173 | -0.35221 | 0.4 | 1 | 1.1 | 0.9
138 | 1 | 0.0015577 | 0.00039038 | 0 | 0 | 1 | 0.98172 | -0.35249 | 0.4 | 1 | 1.1 | 0.9
57 | 1 | 0.0023113 | 0.00057928 | 0 | 0 | 1 | 0.97987 | -0.38769 | 0.4 | 1 | 1.1 | 0.9
58 | 1 | 0.00067772 | 0.00016985 | 0 | 0 | 1 | 0.97982 | -0.3885 | 0.4 | 1 | 1.1 | 0.9
59 | 1 | 0.0074225 | 0.0018603 | 0 | 0 | 1 | 0.98042 | -0.37681 | 0.4 | 1 | 1.1 | 0.9
60 | 1 | 0.0051596 | 0.0012931 | 0 | 0 | 1 | 0.97942 | -0.39651 | 0.4 | 1 | 1.1 | 0.9
61 | 1 | 0.0010796 | 0.00027058 | 0 | 0 | 1 | 0.98081 | -0.36929 | 0.4 | 1 | 1.1 | 0.9
62 | 1 | 0.0012178 | 0.00030521 | 0 | 0 | 1 | 0.97935 | -0.39785 | 0.4 | 1 | 1.1 | 0.9
74 | 1 | 0.0058354 | 0.0014625 | 0 | 0 | 1 | 0.98223 | -0.34148 | 0.4 | 1 | 1.1 | 0.9
92 | 1 | 0.00080937 | 0.00020285 | 0 | 0 | 1 | 0.97928 | -0.39918 | 0.4 | 1 | 1.1 | 0.9
65 | 1 | 0 | 0 | 0 | 0 | 1 | 0.97822 | -0.41989 | 0.4 | 1 | 1.1 | 0.9
83 | 1 | 0 | 0 | 0 | 0 | 1 | 0.98556 | -0.27673 | 0.4 | 1 | 1.1 | 0.9
63 | 1 | 0.0018172 | 0.00045543 | 0 | 0 | 1 | 0.97808 | -0.42271 | 0.4 | 1 | 1.1 | 0.9
64 | 1 | 0.00067624 | 0.00016948 | 0 | 0 | 1 | 0.97772 | -0.42971 | 0.4 | 1 | 1.1 | 0.9
66 | 1 | 0 | 0 | 0 | 0 | 1 | 0.97727 | -0.43864 | 0.4 | 1 | 1.1 | 0.9
69 | 1 | 0.00056438 | 0.00014145 | 0 | 0 | 1 | 0.97704 | -0.44322 | 0.4 | 1 | 1.1 | 0.9
70 | 1 | 0.0035088 | 0.0008794 | 0 | 0 | 1 | 0.99554 | -0.084053 | 0.4 | 1 | 1.1 | 0.9
71 | 1 | 0.0012404 | 0.00031089 | 0 | 0 | 1 | 0.99459 | -0.10197 | 0.4 | 1 | 1.1 | 0.9
78 | 1 | 0.0039076 | 0.00097934 | 0 | 0 | 1 | 0.99729 | -0.051122 | 0.4 | 1 | 1.1 | 0.9
75 | 1 | 0.006157 | 0.0015431 | 0 | 0 | 1 | 0.99843 | -0.029637 | 0.4 | 1 | 1.1 | 0.9
76 | 1 | 0.009692 | 0.002429 | 0 | 0 | 1 | 0.99832 | -0.031554 | 0.4 | 1 | 1.1 | 0.9
77 | 1 | 0 | 0 | 0 | 0 | 1 | 0.99971 | -0.0054648 | 0.4 | 1 | 1.1 | 0.9
80 | 1 | 0.0028712 | 0.00071958 | 0 | 0 | 1 | 0.99529 | -0.089533 | 0.4 | 1 | 1.1 | 0.9
87 | 1 | 0.0027428 | 0.0006874 | 0 | 0 | 1 | 0.99327 | -0.12815 | 0.4 | 1 | 1.1 | 0.9
86 | 1 | 0.0063503 | 0.0015915 | 0 | 0 | 1 | 0.99126 | -0.16659 | 0.4 | 1 | 1.1 | 0.9
112 | 1 | 0.0081085 | 0.0020322 | 0 | 0 | 1 | 0.98916 | -0.20777 | 0.4 | 1 | 1.1 | 0.9
81 | 1 | 0.00058741 | 0.00014722 | 0 | 0 | 1 | 0.98724 | -0.24411 | 0.4 | 1 | 1.1 | 0.9
82 | 1 | 0.004573 | 0.0011461 | 0 | 0 | 1 | 0.98954 | -0.19985 | 0.4 | 1 | 1.1 | 0.9
84 | 1 | 0.017096 | 0.0042848 | 0 | 0 | 1 | 0.99023 | -0.18646 | 0.4 | 1 | 1.1 | 0.9
85 | 1 | 0 | 0 | 0 | 0 | 1 | 0.98545 | -0.27896 | 0.4 | 1 | 1.1 | 0.9
88 | 1 | 0.008451 | 0.002118 | 0 | 0 | 1 | 0.98473 | -0.29285 | 0.4 | 1 | 1.1 | 0.9
89 | 1 | 0.0070089 | 0.0017566 | 0 | 0 | 1 | 0.98435 | -0.30024 | 0.4 | 1 | 1.1 | 0.9
90 | 1 | 0 | 0 | 0 | 0 | 1 | 0.984 | -0.3072 | 0.4 | 1 | 1.1 | 0.9
91 | 1 | 0.015089 | 0.0037817 | 0 | 0 | 1 | 0.98386 | -0.30987 | 0.4 | 1 | 1.1 | 0.9
125 | 1 | 0.0020098 | 0.00050371 | 0 | 0 | 1 | 0.98633 | -0.26273 | 0.4 | 1 | 1.1 | 0.9

## generator_data
GEN_BUS | PG | QG | QMAX | QMIN | VG | MBASE | GEN_STATUS | PMAX | PMIN
79 | 0.39905 | 0.10234 | 10 | -10 | 1 | 100 | 1 | 10 | 0

## branch_data
F_BUS | T_BUS | BR_R | BR_X | BR_B | RATE_A | RATE_B | RATE_C | TAP | SHIFT | BR_STATUS | ANGMIN | ANGMAX | P_in | Q_in | P_out | Q_out
1 | 2 | 1.7656 | 1.13 | 2.9648e-09 | 0 | 0 | 0 | 0 | 0 | 1 | -90 | 90 | 0.0044977 | 0.0011269 | -0.0044973 | -0.0011269
1 | 3 | 1.1047 | 0.70698 | 1.855e-09 | 0 | 0 | 0 | 0 | 0 | 1 | -90 | 90 | -0.0056623 | -0.0014188 | 0.0056627 | 0.0014189
2 | 4 | 0.013136 | 0.0084071 | 2.2059e-11 | 0 | 0 | 0 | 0 | 0 | 1 | -90 | 90 | 0.0036094 | 0.00090439 | -0.0036094 | -0.00090439
3 | 5 | 1.5376 | 0.98407 | 2.5821e-09 | 0 | 0 | 0 | 0 | 0 | 1 | -90 | 90 | 0.0009114 | 0.0002282 | -0.00091138 | -0.00022843
3 | 6 | 1.7834 | 1.1414 | 2.9947e-09 | 0 | 0 | 0 | 0 | 0 | 1 | -90 | 90 | -0.0065741 | -0.0016471 | 0.0065749 | 0.0016474
4 | 13 | 1.7721 | 1.1341 | 2.9758e-09 | 0 | 0 | 0 | 0 | 0 | 1 | -90 | 90 | 0.002155 | 0.00053985 | -0.0021549 | -0.00054007
6 | 20 | 2.0322 | 1.3006 | 3.4127e-09 | 0 | 0 | 0 | 0 | 0 | 1 | -90 | 90 | -0.00926 | -0.0023203 | 0.0092619 | 0.0023213
13 | 11 | 0.25642 | 0.16411 | 4.3061e-10 | 0 | 0 | 0 | 0 | 0 | 1 | -90 | 90 | 0.00066663 | 0.00016705 | -0.00066663 | -0.00016709
20 | 18 | 0.53583 | 0.34293 | 8.9981e-10 | 0 | 0 | 0 | 0 | 0 | 1 | -90 | 90 | -0.013493 | -0.0033817 | 0.013494 | 0.0033823
18 | 21 | 1.5577 | 0.9969 | 2.6157e-09 | 0 | 0 | 0 | 0 | 0 | 1 | -90 | 90 | 0.022217 | 0.0055765 | -0.022209 | -0.0055713
18 | 17 | 0.59175 | 0.37872 | 9.9371e-10 | 0 | 0 | 0 | 0 | 0 | 1 | -90 | 90 | -0.035711 | -0.0089588 | 0.03572 | 0.0089642
7 | 8 | 0.079185 | 0.050678 | 1.3297e-10 | 0 | 0 | 0 | 0 | 0 | 1 | -90 | 90 | 0.0083888 | 0.0021026 | -0.0083887 | -0.0021025
7 | 9 | 1.5092 | 0.96587 | 2.5343e-09 | 0 | 0 | 0 | 0 | 0 | 1 | -90 | 90 | -0.0092648 | -0.0023221 | 0.0092662 | 0.0023228
8 | 10 | 0.77664 | 0.49705 | 1.3042e-09 | 0 | 0 | 0 | 0 | 0 | 1 | -90 | 90 | 0.006248 | 0.001566 | -0.0062476 | -0.0015659
9 | 12 | 0.72315 | 0.46282 | 1.2144e-09 | 0 | 0 | 0 | 0 | 0 | 1 | -90 | 90 | -0.0092662 | -0.0023228 | 0.0092669 | 0.0023231
12 | 37 | 1.7869 | 1.1436 | 3.0006e-09 | 0 | 0 | 0 | 0 | 0 | 1 | -90 | 90 | -0.01119 | -0.0028052 | 0.011193 | 0.0028065
37 | 36 | 1.2399 | 0.79352 | 2.0821e-09 | 0 | 0 | 0 | 0 | 0 | 1 | -90 | 90 | -0.012874 | -0.003228 | 0.012877 | 0.0032293
36 | 33 | 0.91904 | 0.58819 | 1.5433e-09 | 0 | 0 | 0 | 0 | 0 | 1 | -90 | 90 | -0.015849 | -0.0039742 | 0.015851 | 0.0039757
14 | 15 | 3.4942 | 2.2363 | 5.8678e-09 | 0 | 0 | 0 | 0 | 0 | 1 | -90 | 90 | -0.0087049 | -0.0021818 | 0.0087078 | 0.0021831
15 | 16 | 0.34691 | 0.22202 | 5.8256e-10 | 0 | 0 | 0 | 0 | 0 | 1 | -90 | 90 | -0.013189 | -0.0033061 | 0.013189 | 0.0033065
16 | 52 | 1.9112 | 1.2232 | 3.2094e-09 | 0 | 0 | 0 | 0 | 0 | 1 | -90 | 90 | -0.015436 | -0.0038696 | 0.015441 | 0.0038725
67 | 139 | 4.963 | 3.1763 | 8.3342e-09 | 0 | 0 | 0 | 0 | 0 | 1 | -90 | 90 | -0.0085747 | -0.0021491 | 0.0085787 | 0.0021509
139 | 69 | 0.79005 | 0.50563 | 1.3267e-09 | 0 | 0 | 0 | 0 | 0 | 1 | -90 | 90 | -0.012503 | -0.0031344 | 0.012504 | 0.0031352
52 | 50 | 0.27944 | 0.17884 | 4.6925e-10 | 0 | 0 | 0 | 0 | 0 | 1 | -90 | 90 | -0.016886 | -0.0042347 | 0.016887 | 0.0042352
50 | 51 | 0.18221 | 0.11662 | 3.0598e-10 | 0 | 0 | 0 | 0 | 0 | 1 | -90 | 90 | -0.019519 | -0.0048949 | 0.01952 | 0.0048954
17 | 19 | 0.92405 | 0.59139 | 1.5517e-09 | 0 | 0 | 0 | 0 | 0 | 1 | -90 | 90 | -0.037028 | -0.0092921 | 0.037042 | 0.0093011
19 | 22 | 1.6564 | 1.0601 | 2.7816e-09 | 0 | 0 | 0 | 0 | 0 | 1 | -90 | 90 | -0.037042 | -0.0093011 | 0.037068 | 0.0093171
21 | 44 | 1.0973 | 0.70226 | 1.8426e-09 | 0 | 0 | 0 | 0 | 0 | 1 | -90 | 90 | 0.022209 | 0.0055713 | -0.022202 | -0.0055676
22 | 32 | 0.08087 | 0.051757 | 1.358e-10 | 0 | 0 | 0 | 0 | 0 | 1 | -90 | 90 | -0.038751 | -0.009739 | 0.038753 | 0.0097399
44 | 41 | 2.0954 | 1.3411 | 3.5187e-09 | 0 | 0 | 0 | 0 | 0 | 1 | -90 | 90 | 0.017618 | 0.0044186 | -0.017611 | -0.0044142
32 | 30 | 1.3395 | 0.85729 | 2.2494e-09 | 0 | 0 | 0 | 0 | 0 | 1 | -90 | 90 | -0.040447 | -0.010164 | 0.040471 | 0.01018
41 | 42 | 1.5139 | 0.96892 | 2.5423e-09 | 0 | 0 | 0 | 0 | 0 | 1 | -90 | 90 | 0.0079796 | 0.0020001 | -0.0079785 | -0.0019997
41 | 40 | 1.0592 | 0.67791 | 1.7787e-09 | 0 | 0 | 0 | 0 | 0 | 1 | -90 | 90 | 0.0096313 | 0.0024141 | -0.0096302 | -0.0024136
30 | 29 | 1.5972 | 1.0222 | 2.6822e-09 | 0 | 0 | 0 | 0 | 0 | 1 | -90 | 90 | -0.042261 | -0.010629 | 0.042293 | 0.010649
23 | 24 | 1.4906 | 0.954 | 2.5032e-09 | 0 | 0 | 0 | 0 | 0 | 1 | -90 | 90 | 0.072904 | 0.01843 | -0.072817 | -0.018374
23 | 25 | 1.6253 | 1.0402 | 2.7294e-09 | 0 | 0 | 0 | 0 | 0 | 1 | -90 | 90 | -0.07462 | -0.01886 | 0.07472 | 0.018924
24 | 26 | 0.1811 | 0.1159 | 3.0411e-10 | 0 | 0 | 0 | 0 | 0 | 1 | -90 | 90 | 0.071173 | 0.017962 | -0.071162 | -0.017956
25 | 27 | 0.33184 | 0.21238 | 5.5726e-10 | 0 | 0 | 0 | 0 | 0 | 1 | -90 | 90 | -0.077774 | -0.019689 | 0.077796 | 0.019704
26 | 28 | 2.2452 | 1.4369 | 3.7702e-09 | 0 | 0 | 0 | 0 | 0 | 1 | -90 | 90 | 0.067516 | 0.017042 | -0.067402 | -0.01697
27 | 34 | 1.3544 | 0.86681 | 2.2744e-09 | 0 | 0 | 0 | 0 | 0 | 1 | -90 | 90 | 0.042263 | 0.010639 | -0.042236 | -0.010622
27 | 35 | 1.0007 | 0.64046 | 1.6805e-09 | 0 | 0 | 0 | 0 | 0 | 1 | -90 | 90 | -0.12006 | -0.030342 | 0.12022 | 0.030444
28 | 31 | 0.64146 | 0.41053 | 1.0772e-09 | 0 | 0 | 0 | 0 | 0 | 1 | -90 | 90 | 0.064248 | 0.016179 | -0.064219 | -0.01616
34 | 48 | 2.0703 | 1.325 | 3.4765e-09 | 0 | 0 | 0 | 0 | 0 | 1 | -90 | 90 | 0.038867 | 0.0097775 | -0.038833 | -0.0097557
35 | 54 | 0.8309 | 0.53177 | 1.3953e-09 | 0 | 0 | 0 | 0 | 0 | 1 | -90 | 90 | -0.12152 | -0.03077 | 0.12166 | 0.030857
31 | 33 | 1.1776 | 0.75368 | 1.9776e-09 | 0 | 0 | 0 | 0 | 0 | 1 | -90 | 90 | 0.0185 | 0.0046412 | -0.018496 | -0.0046385
31 | 29 | 1.3598 | 0.87026 | 2.2834e-09 | 0 | 0 | 0 | 0 | 0 | 1 | -90 | 90 | 0.045718 | 0.011519 | -0.045687 | -0.011499
48 | 46 | 1.8852 | 1.2065 | 3.1658e-09 | 0 | 0 | 0 | 0 | 0 | 1 | -90 | 90 | 0.036287 | 0.0091178 | -0.03626 | -0.0091005
54 | 55 | 1.1206 | 0.71715 | 1.8817e-09 | 0 | 0 | 0 | 0 | 0 | 1 | -90 | 90 | -0.12636 | -0.032036 | 0.12656 | 0.032162
46 | 45 | 0.38777 | 0.24817 | 6.5117e-10 | 0 | 0 | 0 | 0 | 0 | 1 | -90 | 90 | 0.033613 | 0.0084372 | -0.033608 | -0.0084341
55 | 56 | 3.1223 | 1.9983 | 5.2433e-09 | 0 | 0 | 0 | 0 | 0 | 1 | -90 | 90 | -0.12656 | -0.032161 | 0.12711 | 0.032512
38 | 39 | 0.22608 | 0.14469 | 3.7965e-10 | 0 | 0 | 0 | 0 | 0 | 1 | -90 | 90 | 0.0017783 | 0.00044569 | -0.0017783 | -0.00044572
38 | 40 | 2.1678 | 1.3874 | 3.6403e-09 | 0 | 0 | 0 | 0 | 0 | 1 | -90 | 90 | -0.0042188 | -0.0010574 | 0.0042193 | 0.0010573
42 | 43 | 0.93796 | 0.60029 | 1.5751e-09 | 0 | 0 | 0 | 0 | 0 | 1 | -90 | 90 | 0.0036705 | 0.0009199 | -0.0036703 | -0.00091995
45 | 47 | 1.4119 | 0.9036 | 2.3709e-09 | 0 | 0 | 0 | 0 | 0 | 1 | -90 | 90 | 0.026683 | 0.0066985 | -0.026672 | -0.0066916
47 | 49 | 0.074399 | 0.047615 | 1.2494e-10 | 0 | 0 | 0 | 0 | 0 | 1 | -90 | 90 | 0.024062 | 0.0060374 | -0.024061 | -0.0060371
49 | 53 | 1.6276 | 1.0417 | 2.7333e-09 | 0 | 0 | 0 | 0 | 0 | 1 | -90 | 90 | 0.022299 | 0.0055954 | -0.02229 | -0.0055899
53 | 51 | 0.13131 | 0.08404 | 2.2051e-10 | 0 | 0 | 0 | 0 | 0 | 1 | -90 | 90 | 0.02068 | 0.0051863 | -0.020679 | -0.005186
56 | 73 | 1.6101 | 1.0305 | 2.7038e-09 | 0 | 0 | 0 | 0 | 0 | 1 | -90 | 90 | -0.12711 | -0.032511 | 0.12739 | 0.032692
73 | 72 | 0.57072 | 0.36526 | 9.584e-10 | 0 | 0 | 0 | 0 | 0 | 1 | -90 | 90 | -0.12857 | -0.032987 | 0.12867 | 0.033052
72 | 71 | 0.65737 | 0.42071 | 2.2078e-09 | 0 | 0 | 0 | 0 | 0 | 1 | -90 | 90 | -0.12867 | -0.033052 | 0.12879 | 0.033127
93 | 94 | 1.3712 | 0.87758 | 2.3026e-09 | 0 | 0 | 0 | 0 | 0 | 1 | -90 | 90 | 0.010898 | 0.0027318 | -0.010897 | -0.0027309
93 | 95 | 2.2769 | 1.4572 | 3.8235e-09 | 0 | 0 | 0 | 0 | 0 | 1 | -90 | 90 | -0.013888 | -0.0034811 | 0.013893 | 0.0034838
95 | 96 | 1.4854 | 0.95065 | 2.4944e-09 | 0 | 0 | 0 | 0 | 0 | 1 | -90 | 90 | 0.11631 | 0.029412 | -0.11609 | -0.029273
95 | 97 | 0.92274 | 0.59055 | 1.5495e-09 | 0 | 0 | 0 | 0 | 0 | 1 | -90 | 90 | -0.1302 | -0.032895 | 0.13037 | 0.033003
96 | 113 | 0.10023 | 0.064144 | 1.6831e-10 | 0 | 0 | 0 | 0 | 0 | 1 | -90 | 90 | 0.08827 | 0.022289 | -0.088261 | -0.022284
96 | 110 | 2.6017 | 1.6651 | 4.369e-09 | 0 | 0 | 0 | 0 | 0 | 1 | -90 | 90 | 0.027824 | 0.0069838 | -0.027803 | -0.0069703
97 | 79 | 3.7581 | 2.4052 | 6.3108e-09 | 0 | 0 | 0 | 0 | 0 | 1 | -90 | 90 | -0.13793 | -0.034898 | 0.1387 | 0.03539
113 | 116 | 2.734 | 1.7498 | 4.5911e-09 | 0 | 0 | 0 | 0 | 0 | 1 | -90 | 90 | 0.076701 | 0.019387 | -0.076527 | -0.019275
110 | 111 | 0.8319 | 0.53242 | 1.397e-09 | 0 | 0 | 0 | 0 | 0 | 1 | -90 | 90 | 0.024562 | 0.0061581 | -0.024556 | -0.0061547
79 | 77 | 0.095664 | 0.061225 | 3.2129e-10 | 0 | 0 | 0 | 0 | 0 | 1 | -90 | 90 | 0.26035 | 0.066949 | -0.26028 | -0.066905
98 | 99 | 3.3466 | 2.1418 | 5.6198e-09 | 0 | 0 | 0 | 0 | 0 | 1 | -90 | 90 | -0.013473 | -0.0033766 | 0.013479 | 0.0033803
98 | 100 | 0.95565 | 0.61161 | 1.6048e-09 | 0 | 0 | 0 | 0 | 0 | 1 | -90 | 90 | 0.011116 | 0.002786 | -0.011115 | -0.0027853
99 | 101 | 0.59816 | 0.38282 | 1.0045e-09 | 0 | 0 | 0 | 0 | 0 | 1 | -90 | 90 | -0.030347 | -0.0076113 | 0.030353 | 0.0076151
99 | 102 | 1.9492 | 1.2475 | 3.2733e-09 | 0 | 0 | 0 | 0 | 0 | 1 | -90 | 90 | 0.016868 | 0.004231 | -0.016862 | -0.0042274
100 | 103 | 2.3786 | 1.5223 | 3.9943e-09 | 0 | 0 | 0 | 0 | 0 | 1 | -90 | 90 | 0.0018037 | 0.0004517 | -0.0018036 | -0.00045203
100 | 104 | 1.4409 | 0.92219 | 2.4197e-09 | 0 | 0 | 0 | 0 | 0 | 1 | -90 | 90 | 0.0093111 | 0.0023336 | -0.0093097 | -0.0023329
101 | 107 | 0.16199 | 0.10367 | 2.7203e-10 | 0 | 0 | 0 | 0 | 0 | 1 | -90 | 90 | -0.033065 | -0.0082946 | 0.033067 | 0.0082958
102 | 118 | 1.3413 | 0.85842 | 2.2524e-09 | 0 | 0 | 0 | 0 | 0 | 1 | -90 | 90 | 0.015744 | 0.0039473 | -0.015741 | -0.0039452
104 | 136 | 2.1148 | 1.3535 | 3.5514e-09 | 0 | 0 | 0 | 0 | 0 | 1 | -90 | 90 | 0.0055293 | 0.0013855 | -0.0055286 | -0.0013854
107 | 109 | 1.9323 | 1.2367 | 3.2448e-09 | 0 | 0 | 0 | 0 | 0 | 1 | -90 | 90 | 0.0047412 | 0.0011882 | -0.0047408 | -0.0011882
107 | 105 | 1.7653 | 1.1298 | 2.9643e-09 | 0 | 0 | 0 | 0 | 0 | 1 | -90 | 90 | -0.037808 | -0.009484 | 0.037836 | 0.0095014
118 | 119 | 0.63773 | 0.40815 | 1.0709e-09 | 0 | 0 | 0 | 0 | 0 | 1 | -90 | 90 | 0.0052288 | 0.0013102 | -0.0052286 | -0.0013102
118 | 120 | 1.8439 | 1.1801 | 3.0963e-09 | 0 | 0 | 0 | 0 | 0 | 1 | -90 | 90 | 0.010512 | 0.002635 | -0.01051 | -0.0026338
136 | 137 | 1.3676 | 0.87527 | 2.2966e-09 | 0 | 0 | 0 | 0 | 0 | 1 | -90 | 90 | 0.0032819 | 0.00082227 | -0.0032817 | -0.00082238
105 | 106 | 1.6306 | 1.0436 | 2.7382e-09 | 0 | 0 | 0 | 0 | 0 | 1 | -90 | 90 | -0.04021 | -0.010097 | 0.040239 | 0.010115
106 | 108 | 0.16232 | 0.10389 | 2.7259e-10 | 0 | 0 | 0 | 0 | 0 | 1 | -90 | 90 | -0.042047 | -0.010568 | 0.04205 | 0.01057
108 | 114 | 1.6664 | 1.0665 | 2.7983e-09 | 0 | 0 | 0 | 0 | 0 | 1 | -90 | 90 | -0.044368 | -0.011151 | 0.044404 | 0.011174
114 | 115 | 1.5815 | 1.0121 | 2.6557e-09 | 0 | 0 | 0 | 0 | 0 | 1 | -90 | 90 | -0.046964 | -0.011815 | 0.047002 | 0.011839
111 | 112 | 2.7086 | 1.7335 | 4.5485e-09 | 0 | 0 | 0 | 0 | 0 | 1 | -90 | 90 | 0.0081104 | 0.002033 | -0.0081085 | -0.0020322
116 | 117 | 1.4883 | 0.95253 | 2.4993e-09 | 0 | 0 | 0 | 0 | 0 | 1 | -90 | 90 | 0.026785 | 0.0067226 | -0.026774 | -0.0067154
116 | 115 | 2.6335 | 1.6854 | 4.4224e-09 | 0 | 0 | 0 | 0 | 0 | 1 | -90 | 90 | 0.049741 | 0.012553 | -0.04967 | -0.012508
117 | 129 | 0.32356 | 0.20708 | 5.4334e-10 | 0 | 0 | 0 | 0 | 0 | 1 | -90 | 90 | 0.024644 | 0.0061816 | -0.024642 | -0.0061803
129 | 127 | 1.7476 | 1.1185 | 2.9347e-09 | 0 | 0 | 0 | 0 | 0 | 1 | -90 | 90 | 0.019322 | 0.004847 | -0.019315 | -0.0048427
119 | 130 | 2.0424 | 1.3071 | 3.4297e-09 | 0 | 0 | 0 | 0 | 0 | 1 | -90 | 90 | 0.0037509 | 0.00093987 | -0.0037506 | -0.00094
120 | 134 | 0.91023 | 0.58254 | 1.5285e-09 | 0 | 0 | 0 | 0 | 0 | 1 | -90 | 90 | 0.0086716 | 0.0021732 | -0.0086709 | -0.0021728
130 | 131 | 0.08977 | 0.057453 | 1.5075e-10 | 0 | 0 | 0 | 0 | 0 | 1 | -90 | 90 | 0.0017266 | 0.00043271 | -0.0017265 | -0.00043272
134 | 135 | 1.4325 | 0.9168 | 2.4056e-09 | 0 | 0 | 0 | 0 | 0 | 1 | -90 | 90 | 0.0028486 | 0.00071376 | -0.0028485 | -0.00071391
134 | 132 | 1.6 | 1.024 | 2.6869e-09 | 0 | 0 | 0 | 0 | 0 | 1 | -90 | 90 | 0.0058223 | 0.0014591 | -0.0058217 | -0.001459
121 | 122 | 0.75875 | 0.4856 | 1.2741e-09 | 0 | 0 | 0 | 0 | 0 | 1 | -90 | 90 | -0.0071476 | -0.0017912 | 0.0071481 | 0.0017913
121 | 123 | 1.4079 | 0.90107 | 2.3643e-09 | 0 | 0 | 0 | 0 | 0 | 1 | -90 | 90 | 0.0040847 | 0.0010235 | -0.0040844 | -0.0010236
122 | 124 | 0.97884 | 0.62646 | 1.6437e-09 | 0 | 0 | 0 | 0 | 0 | 1 | -90 | 90 | -0.009027 | -0.0022623 | 0.0090279 | 0.0022627
123 | 125 | 0.34232 | 0.21909 | 5.7485e-10 | 0 | 0 | 0 | 0 | 0 | 1 | -90 | 90 | 0.0020098 | 0.00050367 | -0.0020098 | -0.00050372
124 | 128 | 0.34598 | 0.22143 | 5.8099e-10 | 0 | 0 | 0 | 0 | 0 | 1 | -90 | 90 | -0.011903 | -0.0029833 | 0.011904 | 0.0029835
128 | 126 | 1.4028 | 0.89781 | 2.3557e-09 | 0 | 0 | 0 | 0 | 0 | 1 | -90 | 90 | -0.014437 | -0.0036185 | 0.01444 | 0.0036203
126 | 127 | 0.65387 | 0.41848 | 1.098e-09 | 0 | 0 | 0 | 0 | 0 | 1 | -90 | 90 | -0.016975 | -0.0042556 | 0.016977 | 0.0042568
132 | 133 | 1.147 | 0.73405 | 1.926e-09 | 0 | 0 | 0 | 0 | 0 | 1 | -90 | 90 | 0.0037409 | 0.00093746 | -0.0037407 | -0.00093753
137 | 138 | 0.76239 | 0.48793 | 1.2803e-09 | 0 | 0 | 0 | 0 | 0 | 1 | -90 | 90 | 0.0015577 | 0.00039028 | -0.0015576 | -0.00039039
57 | 58 | 0.14929 | 0.095543 | 2.5069e-10 | 0 | 0 | 0 | 0 | 0 | 1 | -90 | 90 | 0.023469 | 0.005896 | -0.023468 | -0.0058955
57 | 59 | 1.8202 | 1.1649 | 3.0566e-09 | 0 | 0 | 0 | 0 | 0 | 1 | -90 | 90 | -0.02578 | -0.0064753 | 0.025794 | 0.0064836
58 | 60 | 1.5125 | 0.96798 | 2.5398e-09 | 0 | 0 | 0 | 0 | 0 | 1 | -90 | 90 | 0.02279 | 0.0057256 | -0.022781 | -0.0057203
59 | 61 | 0.97689 | 0.62521 | 1.6405e-09 | 0 | 0 | 0 | 0 | 0 | 1 | -90 | 90 | -0.033216 | -0.0083439 | 0.033228 | 0.0083513
60 | 62 | 0.32966 | 0.21099 | 5.536e-10 | 0 | 0 | 0 | 0 | 0 | 1 | -90 | 90 | 0.017622 | 0.0044272 | -0.017621 | -0.0044265
61 | 74 | 3.5068 | 2.2444 | 5.8889e-09 | 0 | 0 | 0 | 0 | 0 | 1 | -90 | 90 | -0.034307 | -0.0086219 | 0.034353 | 0.0086505
62 | 92 | 7.0323 | 4.5007 | 1.1809e-08 | 0 | 0 | 0 | 0 | 0 | 1 | -90 | 90 | 0.00080941 | 0.00020175 | -0.00080936 | -0.00020285
62 | 65 | 6.0791 | 3.8906 | 1.0208e-08 | 0 | 0 | 0 | 0 | 0 | 1 | -90 | 90 | 0.015594 | 0.0039195 | -0.015577 | -0.00391
74 | 83 | 7.0091 | 4.4858 | 1.177e-08 | 0 | 0 | 0 | 0 | 0 | 1 | -90 | 90 | -0.040188 | -0.010113 | 0.040313 | 0.010192
65 | 63 | 0.77826 | 0.49808 | 1.3069e-09 | 0 | 0 | 0 | 0 | 0 | 1 | -90 | 90 | 0.015577 | 0.00391 | -0.015575 | -0.0039088
83 | 85 | 0.31734 | 0.2031 | 5.3291e-10 | 0 | 0 | 0 | 0 | 0 | 1 | -90 | 90 | 0.030587 | 0.0076797 | -0.030584 | -0.0076777
83 | 81 | 2.0143 | 1.2891 | 3.3825e-09 | 0 | 0 | 0 | 0 | 0 | 1 | -90 | 90 | -0.0709 | -0.017871 | 0.071011 | 0.017942
63 | 64 | 2.1834 | 1.3974 | 3.6665e-09 | 0 | 0 | 0 | 0 | 0 | 1 | -90 | 90 | 0.013758 | 0.0034534 | -0.013753 | -0.0034508
64 | 66 | 2.9262 | 1.8728 | 4.9139e-09 | 0 | 0 | 0 | 0 | 0 | 1 | -90 | 90 | 0.013077 | 0.0032813 | -0.013072 | -0.0032782
66 | 69 | 1.5008 | 0.96049 | 2.5202e-09 | 0 | 0 | 0 | 0 | 0 | 1 | -90 | 90 | 0.013072 | 0.0032782 | -0.013069 | -0.0032766
70 | 71 | 0.62215 | 0.39818 | 2.0895e-09 | 0 | 0 | 0 | 0 | 0 | 1 | -90 | 90 | 0.13014 | 0.03351 | -0.13003 | -0.033438
70 | 78 | 1.1157 | 0.71404 | 3.7471e-09 | 0 | 0 | 0 | 0 | 0 | 1 | -90 | 90 | -0.13365 | -0.03439 | 0.13386 | 0.034526
78 | 76 | 0.64562 | 0.4132 | 2.1683e-09 | 0 | 0 | 0 | 0 | 0 | 1 | -90 | 90 | -0.13777 | -0.035506 | 0.1379 | 0.03559
75 | 76 | 0.059075 | 0.037808 | 1.984e-10 | 0 | 0 | 0 | 0 | 0 | 1 | -90 | 90 | 0.14761 | 0.038027 | -0.1476 | -0.038019
75 | 77 | 0.71567 | 0.45803 | 2.4036e-09 | 0 | 0 | 0 | 0 | 0 | 1 | -90 | 90 | -0.15377 | -0.039571 | 0.15395 | 0.039686
77 | 80 | 3.5754 | 2.2883 | 6.0041e-09 | 0 | 0 | 0 | 0 | 0 | 1 | -90 | 90 | 0.10633 | 0.027219 | -0.1059 | -0.026944
80 | 87 | 1.6779 | 1.0739 | 2.8177e-09 | 0 | 0 | 0 | 0 | 0 | 1 | -90 | 90 | 0.10303 | 0.026224 | -0.10284 | -0.026102
87 | 86 | 1.709 | 1.0938 | 2.8699e-09 | 0 | 0 | 0 | 0 | 0 | 1 | -90 | 90 | 0.10009 | 0.025415 | -0.099909 | -0.025297
86 | 84 | 0.94146 | 0.60253 | 1.581e-09 | 0 | 0 | 0 | 0 | 0 | 1 | -90 | 90 | 0.093558 | 0.023705 | -0.093469 | -0.023648
81 | 82 | 2.7207 | 1.7412 | 4.5687e-09 | 0 | 0 | 0 | 0 | 0 | 1 | -90 | 90 | -0.071598 | -0.018089 | 0.071751 | 0.018186
82 | 84 | 0.77564 | 0.49641 | 1.3025e-09 | 0 | 0 | 0 | 0 | 0 | 1 | -90 | 90 | -0.076324 | -0.019332 | 0.076373 | 0.019363
85 | 88 | 1.9776 | 1.2656 | 3.3208e-09 | 0 | 0 | 0 | 0 | 0 | 1 | -90 | 90 | 0.030584 | 0.0076777 | -0.030563 | -0.007665
88 | 89 | 1.4544 | 0.93081 | 2.4423e-09 | 0 | 0 | 0 | 0 | 0 | 1 | -90 | 90 | 0.022112 | 0.005547 | -0.022105 | -0.0055423
89 | 90 | 2.0014 | 1.2809 | 3.361e-09 | 0 | 0 | 0 | 0 | 0 | 1 | -90 | 90 | 0.015096 | 0.0037857 | -0.015091 | -0.0037828
90 | 91 | 0.76672 | 0.4907 | 1.2875e-09 | 0 | 0 | 0 | 0 | 0 | 1 | -90 | 90 | 0.015091 | 0.0037828 | -0.015089 | -0.0037817