## bus_data
BUS_I | BUS_TYPE | Pd | Qd | Gs | Bs | area | Vm | Va | baseKV | zone | Vmax | Vmin
1 | 1 | 0.001428 | 0.00035788 | 0 | 0 | 1 | 0.97278 | -0.52455 | 0.4 | 1 | 1.1 | 0.9
2 | 1 | 0.000772 | 0.00019348 | 0 | 0 | 1 | 0.97264 | -0.5273 | 0.4 | 1 | 1.1 | 0.9
3 | 1 | 0 | 0 | 0 | 0 | 1 | 0.97291 | -0.52202 | 0.4 | 1 | 1.1 | 0.9
4 | 1 | 0.00074912 | 0.00018775 | 0 | 0 | 1 | 0.97259 | -0.52831 | 0.4 | 1 | 1.1 | 0.9
5 | 1 | 0.00064711 | 0.00016218 | 0 | 0 | 1 | 0.97291 | -0.52204 | 0.4 | 1 | 1.1 | 0.9
6 | 1 | 0.00067291 | 0.00016865 | 0 | 0 | 1 | 0.97306 | -0.51902 | 0.4 | 1 | 1.1 | 0.9
11 | 1 | 0 | 0 | 0 | 0 | 1 | 0.97253 | -0.52948 | 0.4 | 1 | 1.1 | 0.9
22 | 1 | 0.00084852 | 0.00021266 | 0 | 0 | 1 | 0.97326 | -0.51502 | 0.4 | 1 | 1.1 | 0.9
25 | 1 | 0.0021239 | 0.0005323 | 0 | 0 | 1 | 0.97245 | -0.53105 | 0.4 | 1 | 1.1 | 0.9
9 | 1 | 0 | 0 | 0 | 0 | 1 | 0.9725 | -0.53021 | 0.4 | 1 | 1.1 | 0.9
23 | 1 | 0 | 0 | 0 | 0 | 1 | 0.97344 | -0.51148 | 0.4 | 1 | 1.1 | 0.9
7 | 1 | 0.00076104 | 0.00019074 | 0 | 0 | 1 | 0.97246 | -0.5309 | 0.4 | 1 | 1.1 | 0.9
8 | 1 | 0 | 0 | 0 | 0 | 1 | 0.97233 | -0.5334 | 0.4 | 1 | 1.1 | 0.9
10 | 1 | 0 | 0 | 0 | 0 | 1 | 0.97218 | -0.53638 | 0.4 | 1 | 1.1 | 0.9
13 | 1 | 0.0019005 | 0.00047631 | 0 | 0 | 1 | 0.97213 | -0.53737 | 0.4 | 1 | 1.1 | 0.9
12 | 1 | 0.00033999 | 8.521e-05 | 0 | 0 | 1 | 0.97213 | -0.53752 | 0.4 | 1 | 1.1 | 0.9
15 | 1 | 0.00052624 | 0.00013189 | 0 | 0 | 1 | 0.9743 | -0.49589 | 0.4 | 1 | 1.1 | 0.9
16 | 1 | 0.00079046 | 0.00019811 | 0 | 0 | 1 | 0.97431 | -0.49573 | 0.4 | 1 | 1.1 | 0.9
17 | 1 | 0 | 0 | 0 | 0 | 1 | 0.9743 | -0.49598 | 0.4 | 1 | 1.1 | 0.9
18 | 1 | 0.0016407 | 0.00041119 | 0 | 0 | 1 | 0.97435 | -0.49507 | 0.4 | 1 | 1.1 | 0.9
19 | 1 | 0.00050112 | 0.00012559 | 0 | 0 | 1 | 0.9743 | -0.49606 | 0.4 | 1 | 1.1 | 0.9
39 | 1 | 0.0019928 | 0.00049945 | 0 | 0 | 1 | 0.97534 | -0.47536 | 0.4 | 1 | 1.1 | 0.9
21 | 1 | 0.0015281 | 0.00038299 | 0 | 0 | 1 | 0.97443 | -0.4934 | 0.4 | 1 | 1.1 | 0.9
38 | 1 | 0.0024436 | 0.00061244 | 0 | 0 | 1 | 0.97537 | -0.47494 | 0.4 | 1 | 1.1 | 0.9
20 | 1 | 0.0013726 | 0.00034402 | 0 | 0 | 1 | 0.97439 | -0.49418 | 0.4 | 1 | 1.1 | 0.9
24 | 1 | 0 | 0 | 0 | 0 | 1 | 0.97365 | -0.50738 | 0.4 | 1 | 1.1 | 0.9
75 | 1 | 0.0016272 | 0.00040781 | 0 | 0 | 1 | 0.97428 | -0.4949 | 0.4 | 1 | 1.1 | 0.9
73 | 1 | 0.0016906 | 0.00042371 | 0 | 0 | 1 | 0.97458 | -0.48896 | 0.4 | 1 | 1.1 | 0.9
27 | 1 | 0.0012205 | 0.00030588 | 0 | 0 | 1 | 0.97655 | -0.45162 | 0.4 | 1 | 1.1 | 0.9
45 | 1 | 0.0030663 | 0.0007685 | 0 | 0 | 1 | 0.97657 | -0.45116 | 0.4 | 1 | 1.1 | 0.9
46 | 1 | 0.0012316 | 0.00030866 | 0 | 0 | 1 | 0.97712 | -0.44046 | 0.4 | 1 | 1.1 | 0.9
44 | 1 | 0.0010015 | 0.000251 | 0 | 0 | 1 | 0.97614 | -0.45965 | 0.4 | 1 | 1.1 | 0.9
28 | 1 | 0.0013398 | 0.00033579 | 0 | 0 | 1 | 0.97544 | -0.47353 | 0.4 | 1 | 1.1 | 0.9
29 | 1 | 0.0014408 | 0.0003611 | 0 | 0 | 1 | 0.9753 | -0.47617 | 0.4 | 1 | 1.1 | 0.9
30 | 1 | 0 | 0 | 0 | 0 | 1 | 0.97562 | -0.46999 | 0.4 | 1 | 1.1 | 0.9
31 | 1 | 0.00074088 | 0.00018568 | 0 | 0 | 1 | 0.97527 | -0.47683 | 0.4 | 1 | 1.1 | 0.9
32 | 1 | 0.0021378 | 0.0005358 | 0 | 0 | 1 | 0.97556 | -0.47121 | 0.4 | 1 | 1.1 | 0.9
33 | 1 | 0.001981 | 0.00049649 | 0 | 0 | 1 | 0.9759 | -0.46448 | 0.4 | 1 | 1.1 | 0.9
36 | 1 | 0.0013579 | 0.00034033 | 0 | 0 | 1 | 0.97522 | -0.47773 | 0.4 | 1 | 1.1 | 0.9
34 | 1 | 0.0017311 | 0.00043386 | 0 | 0 | 1 | 0.97521 | -0.47802 | 0.4 | 1 | 1.1 | 0.9
35 | 1 | 0.0024574 | 0.00061588 | 0 | 0 | 1 | 0.97517 | -0.47879 | 0.4 | 1 | 1.1 | 0.9
37 | 1 | 0 | 0 | 0 | 0 | 1 | 0.97896 | -0.40437 | 0.4 | 1 | 1.1 | 0.9
54 | 1 | 0 | 0 | 0 | 0 | 1 | 0.97909 | -0.40172 | 0.4 | 1 | 1.1 | 0.9
65 | 1 | 0.0034897 | 0.00087459 | 0 | 0 | 1 | 0.97885 | -0.40641 | 0.4 | 1 | 1.1 | 0.9
61 | 1 | 0.0043213 | 0.001083 | 0 | 0 | 1 | 0.98027 | -0.37865 | 0.4 | 1 | 1.1 | 0.9
53 | 1 | 0 | 0 | 0 | 0 | 1 | 0.97859 | -0.4116 | 0.4 | 1 | 1.1 | 0.9
63 | 1 | 0.0018145 | 0.00045477 | 0 | 0 | 1 | 0.97883 | -0.4068 | 0.4 | 1 | 1.1 | 0.9
40 | 1 | 0.0024838 | 0.00062251 | 0 | 0 | 1 | 0.97791 | -0.42502 | 0.4 | 1 | 1.1 | 0.9
41 | 1 | 0.002389 | 0.00059875 | 0 | 0 | 1 | 0.97787 | -0.42573 | 0.4 | 1 | 1.1 | 0.9
42 | 1 | 0.0023847 | 0.00059766 | 0 | 0 | 1 | 0.97795 | -0.42414 | 0.4 | 1 | 1.1 | 0.9
43 | 1 | 0.0029118 | 0.00072977 | 0 | 0 | 1 | 0.97804 | -0.42247 | 0.4 | 1 | 1.1 | 0.9
51 | 1 | 0.0021036 | 0.00052721 | 0 | 0 | 1 | 0.97815 | -0.42028 | 0.4 | 1 | 1.1 | 0.9
52 | 1 | 0.0024186 | 0.00060617 | 0 | 0 | 1 | 0.97841 | -0.4151 | 0.4 | 1 | 1.1 | 0.9
48 | 1 | 0.0023239 | 0.00058242 | 0 | 0 | 1 | 0.97716 | -0.43957 | 0.4 | 1 | 1.1 | 0.9
47 | 1 | 0.0017969 | 0.00045036 | 0 | 0 | 1 | 0.97738 | -0.43539 | 0.4 | 1 | 1.1 | 0.9
49 | 1 | 0.0022394 | 0.00056126 | 0 | 0 | 1 | 0.97799 | -0.42334 | 0.4 | 1 | 1.1 | 0.9
50 | 1 | 0.0030092 | 0.00075417 | 0 | 0 | 1 | 0.97828 | -0.41758 | 0.4 | 1 | 1.1 | 0.9
58 | 1 | 0.0020234 | 0.00050711 | 0 | 0 | 1 | 0.98165 | -0.35181 | 0.4 | 1 | 1.1 | 0.9
55 | 1 | 0.0012069 | 0.00030248 | 0 | 0 | 1 | 0.98295 | -0.32637 | 0.4 | 1 | 1.1 | 0.9
56 | 1 | 0.0021469 | 0.00053807 | 0 | 0 | 1 | 0.98196 | -0.34564 | 0.4 | 1 | 1.1 | 0.9
57 | 1 | 0.0018716 | 0.00046907 | 0 | 0 | 1 | 0.98387 | -0.3086 | 0.4 | 1 | 1.1 | 0.9
59 | 1 | 0.0014275 | 0.00035778 | 0 | 0 | 1 | 0.98358 | -0.31421 | 0.4 | 1 | 1.1 | 0.9
60 | 1 | 0.00183 | 0.00045865 | 0 | 0 | 1 | 0.9865 | -0.25769 | 0.4 | 1 | 1.1 | 0.9
66 | 1 | 0.0010592 | 0.00026546 | 0 | 0 | 1 | 0.98335 | -0.31882 | 0.4 | 1 | 1.1 | 0.9
78 | 1 | 0.0018039 | 0.00045211 | 0 | 0 | 1 | 0.98774 | -0.23363 | 0.4 | 1 | 1.1 | 0.9
67 | 1 | 0.0040235 | 0.0010084 | 0 | 0 | 1 | 0.98331 | -0.31953 | 0.4 | 1 | 1.1 | 0.9
77 | 1 | 0.0027422 | 0.00068726 | 0 | 0 | 1 | 0.98887 | -0.21192 | 0.4 | 1 | 1.1 | 0.9
62 | 1 | 0.0021091 | 0.00052858 | 0 | 0 | 1 | 0.9788 | -0.40738 | 0.4 | 1 | 1.1 | 0.9
68 | 1 | 0 | 0 | 0 | 0 | 1 | 0.98296 | -0.32638 | 0.4 | 1 | 1.1 | 0.9
71 | 1 | 0.0024517 | 0.00061446 | 0 | 0 | 1 | 0.98289 | -0.32772 | 0.4 | 1 | 1.1 | 0.9
112 | 1 | 0.0024815 | 0.00062192 | 0 | 0 | 1 | 0.98271 | -0.33135 | 0.4 | 1 | 1.1 | 0.9
70 | 1 | 0.00082936 | 0.00020786 | 0 | 0 | 1 | 0.98289 | -0.32774 | 0.4 | 1 | 1.1 | 0.9
109 | 1 | 0.0014257 | 0.00035732 | 0 | 0 | 1 | 0.98265 | -0.33247 | 0.4 | 1 | 1.1 | 0.9
110 | 1 | 0 | 0 | 0 | 0 | 1 | 0.98263 | -0.33292 | 0.4 | 1 | 1.1 | 0.9
111 | 1 | 0 | 0 | 0 | 0 | 1 | 0.98267 | -0.33211 | 0.4 | 1 | 1.1 | 0.9
69 | 1 | 0.00085565 | 0.00021445 | 0 | 0 | 1 | 0.98257 | -0.33391 | 0.4 | 1 | 1.1 | 0.9
72 | 1 | 0.0022765 | 0.00057055 | 0 | 0 | 1 | 0.97485 | -0.48366 | 0.4 | 1 | 1.1 | 0.9
74 | 1 | 0.0026969 | 0.0006759 | 0 | 0 | 1 | 0.97516 | -0.47767 | 0.4 | 1 | 1.1 | 0.9
76 | 1 | 0 | 0 | 0 | 0 | 1 | 0.97558 | -0.46931 | 0.4 | 1 | 1.1 | 0.9
107 | 1 | 0.0015118 | 0.00037889 | 0 | 0 | 1 | 0.97571 | -0.46671 | 0.4 | 1 | 1.1 | 0.9
113 | 1 | 0.0025094 | 0.00062891 | 0 | 0 | 1 | 0.97531 | -0.47465 | 0.4 | 1 | 1.1 | 0.9
106 | 1 | 0.0015155 | 0.00037981 | 0 | 0 | 1 | 0.97619 | -0.4574 | 0.4 | 1 | 1.1 | 0.9
114 | 1 | 0.0012584 | 0.00031539 | 0 | 0 | 1 | 0.97528 | -0.47525 | 0.4 | 1 | 1.1 | 0.9
79 | 1 | 0.0033756 | 0.000846 | 0 | 0 | 1 | 0.99055 | -0.17961 | 0.4 | 1 | 1.1 | 0.9
80 | 1 | 0.0027716 | 0.00069462 | 0 | 0 | 1 | 0.99114 | -0.16837 | 0.4 | 1 | 1.1 | 0.9
105 | 1 | 0.002845 | 0.00071301 | 0 | 0 | 1 | 0.9936 | -0.12135 | 0.4 | 1 | 1.1 | 0.9
86 | 1 | 0.0028102 | 0.0007043 | 0 | 0 | 1 | 0.99397 | -0.11437 | 0.4 | 1 | 1.1 | 0.9
81 | 1 | 0.00059793 | 0.00014986 | 0 | 0 | 1 | 0.99744 | -0.048387 | 0.4 | 1 | 1.1 | 0.9
82 | 3 | 0.00091885 | 0.00023029 | 0 | 0 | 1 | 1 | 0 | 0.4 | 1 | 1.1 | 0.9
83 | 1 | 0 | 0 | 0 | 0 | 1 | 0.99574 | -0.080654 | 0.4 | 1 | 1.1 | 0.9
84 | 1 | 0.002018 | 0.00050576 | 0 | 0 | 1 | 0.99884 | -0.021756 | 0.4 | 1 | 1.1 | 0.9
85 | 1 | 0.0030618 | 0.00076736 | 0 | 0 | 1 | 0.99538 | -0.087599 | 0.4 | 1 | 1.1 | 0.9
92 | 1 | 0.0018739 | 0.00046965 | 0 | 0 | 1 | 0.99304 | -0.13153 | 0.4 | 1 | 1.1 | 0.9
103 | 1 | 0.0022208 | 0.00055658 | 0 | 0 | 1 | 0.99523 | -0.090482 | 0.4 | 1 | 1.1 | 0.9
100 | 1 | 0.0022492 | 0.0005637 | 0 | 0 | 1 | 0.99264 | -0.13903 | 0.4 | 1 | 1.1 | 0.9
104 | 1 | 0.0025669 | 0.00064331 | 0 | 0 | 1 | 0.99518 | -0.091517 | 0.4 | 1 | 1.1 | 0.9
87 | 1 | 0.0011789 | 0.00029546 | 0 | 0 | 1 | 0.98616 | -0.26321 | 0.4 | 1 | 1.1 | 0.9
88 | 1 | 0.0025764 | 0.00064571 | 0 | 0 | 1 | 0.98739 | -0.23957 | 0.4 | 1 | 1.1 | 0.9
89 | 1 | 0.0015257 | 0.00038238 | 0 | 0 | 1 | 0.9851 | -0.28366 | 0.4 | 1 | 1.1 | 0.9
90 | 1 | 0.0011463 | 0.00028728 | 0 | 0 | 1 | 0.98839 | -0.22023 | 0.4 | 1 | 1.1 | 0.9
91 | 1 | 0.0020683 | 0.00051837 | 0 | 0 | 1 | 0.98386 | -0.30771 | 0.4 | 1 | 1.1 | 0.9
101 | 1 | 0.0035541 | 0.00089074 | 0 | 0 | 1 | 0.99012 | -0.18719 | 0.4 | 1 | 1.1 | 0.9
96 | 1 | 0.0015572 | 0.00039028 | 0 | 0 | 1 | 0.98319 | -0.32066 | 0.4 | 1 | 1.1 | 0.9
102 | 1 | 0.0015439 | 0.00038694 | 0 | 0 | 1 | 0.99174 | -0.15633 | 0.4 | 1 | 1.1 | 0.9
94 | 1 | 0.0019174 | 0.00048056 | 0 | 0 | 1 | 0.98122 | -0.35887 | 0.4 | 1 | 1.1 | 0.9
93 | 1 | 0.0018359 | 0.00046012 | 0 | 0 | 1 | 0.9808 | -0.36698 | 0.4 | 1 | 1.1 | 0.9
95 | 1 | 0 | 0 | 0 | 0 | 1 | 0.97903 | -0.40163 | 0.4 | 1 | 1.1 | 0.9
97 | 1 | 0.0019082 | 0.00047823 | 0 | 0 | 1 | 0.97801 | -0.4216 | 0.4 | 1 | 1.1 | 0.9
98 | 1 | 0 | 0 | 0 | 0 | 1 | 0.97815 | -0.41874 | 0.4 | 1 | 1.1 | 0.9
115 | 1 | 0.0012861 | 0.00032234 | 0 | 0 | 1 | 0.97275 | -0.52474 | 0.4 | 1 | 1.1 | 0.9
99 | 1 | 0 | 0 | 0 | 0 | 1 | 0.97725 | -0.43643 | 0.4 | 1 | 1.1 | 0.9
125 | 1 | 0 | 0 | 0 | 0 | 1 | 0.97769 | -0.42794 | 0.4 | 1 | 1.1 | 0.9
133 | 1 | 0.0010565 | 0.00026478 | 0 | 0 | 1 | 0.97813 | -0.41931 | 0.4 | 1 | 1.1 | 0.9
108 | 1 | 0.002145 | 0.00053758 | 0 | 0 | 1 | 0.97717 | -0.43803 | 0.4 | 1 | 1.1 | 0.9
116 | 1 | 0.0033056 | 0.00082847 | 0 | 0 | 1 | 0.97275 | -0.52491 | 0.4 | 1 | 1.1 | 0.9
128 | 1 | 0.0061509 | 0.0015416 | 0 | 0 | 1 | 0.97193 | -0.54095 | 0.4 | 1 | 1.1 | 0.9
127 | 1 | 0.0036702 | 0.00091983 | 0 | 0 | 1 | 0.97128 | -0.55379 | 0.4 | 1 | 1.1 | 0.9
137 | 1 | 0.0062577 | 0.0015683 | 0 | 0 | 1 | 0.9703 | -0.57326 | 0.4 | 1 | 1.1 | 0.9
138 | 1 | 0.0015865 | 0.00039761 | 0 | 0 | 1 | 0.97029 | -0.57353 | 0.4 | 1 | 1.1 | 0.9
126 | 1 | 0 | 0 | 0 | 0 | 1 | 0.97732 | -0.43521 | 0.4 | 1 | 1.1 | 0.9
123 | 1 | 0.0010888 | 0.00027287 | 0 | 0 | 1 | 0.97766 | -0.42848 | 0.4 | 1 | 1.1 | 0.9
134 | 1 | 0.0010761 | 0.00026969 | 0 | 0 | 1 | 0.9781 | -0.41978 | 0.4 | 1 | 1.1 | 0.9
131 | 1 | 0.002177 | 0.00054561 | 0 | 0 | 1 | 0.97702 | -0.441 | 0.4 | 1 | 1.1 | 0.9
132 | 1 | 0.0025097 | 0.000629 | 0 | 0 | 1 | 0.97693 | -0.44276 | 0.4 | 1 | 1.1 | 0.9
141 | 1 | 0.0011033 | 0.00027652 | 0 | 0 | 1 | 0.97502 | -0.48039 | 0.4 | 1 | 1.1 | 0.9
117 | 1 | 0.0014053 | 0.0003522 | 0 | 0 | 1 | 0.97536 | -0.47369 | 0.4 | 1 | 1.1 | 0.9
118 | 1 | 0.0010518 | 0.0002636 | 0 | 0 | 1 | 0.97532 | -0.47443 | 0.4 | 1 | 1.1 | 0.9
119 | 1 | 0 | 0 | 0 | 0 | 1 | 0.97538 | -0.47335 | 0.4 | 1 | 1.1 | 0.9
120 | 1 | 0.0017133 | 0.00042939 | 0 | 0 | 1 | 0.97533 | -0.47424 | 0.4 | 1 | 1.1 | 0.9
121 | 1 | 0.0026988 | 0.00067638 | 0 | 0 | 1 | 0.97565 | -0.46794 | 0.4 | 1 | 1.1 | 0.9
122 | 1 | 0.0059066 | 0.0014803 | 0 | 0 | 1 | 0.9751 | -0.47881 | 0.4 | 1 | 1.1 | 0.9
129 | 1 | 0 | 0 | 0 | 0 | 1 | 0.97599 | -0.46136 | 0.4 | 1 | 1.1 | 0.9
130 | 1 | 0.0074613 | 0.00187 | 0 | 0 | 1 | 0.97504 | -0.48007 | 0.4 | 1 | 1.1 | 0.9
124 | 1 | 0.0010513 | 0.00026349 | 0 | 0 | 1 | 0.97763 | -0.42895 | 0.4 | 1 | 1.1 | 0.9
135 | 1 | 0.0010446 | 0.0002618 | 0 | 0 | 1 | 0.97728 | -0.43586 | 0.4 | 1 | 1.1 | 0.9
136 | 1 | 0.0011 | 0.00027568 | 0 | 0 | 1 | 0.97726 | -0.43621 | 0.4 | 1 | 1.1 | 0.9
140 | 1 | 0.0018271 | 0.0004579 | 0 | 0 | 1 | 0.97693 | -0.44277 | 0.4 | 1 | 1.1 | 0.9

## generator_data
GEN_BUS | PG | QG | QMAX | QMIN | VG | MBASE | GEN_STATUS | PMAX | PMIN
82 | 0.23091 | 0.059503 | 10 | -10 | 1 | 100 | 1 | 10 | 0

## branch_data
F_BUS | T_BUS | BR_R | BR_X | BR_B | RATE_A | RATE_B | RATE_C | TAP | SHIFT | BR_STATUS | ANGMIN | ANGMAX | P_in | Q_in | P_out | Q_out
1 | 2 | 1.7526 | 1.1217 | 2.9431e-09 | 0 | 0 | 0 | 0 | 0 | 1 | -90 | 90 | 0.0066489 | 0.0016638 | -0.006648 | -0.0016636
1 | 3 | 1.3278 | 0.8498 | 2.2298e-09 | 0 | 0 | 0 | 0 | 0 | 1 | -90 | 90 | -0.0080768 | -0.0020217 | 0.0080777 | 0.0020222
2 | 4 | 0.72797 | 0.4659 | 1.2225e-09 | 0 | 0 | 0 | 0 | 0 | 1 | -90 | 90 | 0.005876 | 0.0014701 | -0.0058757 | -0.00147
3 | 5 | 0.17969 | 0.115 | 3.0175e-10 | 0 | 0 | 0 | 0 | 0 | 1 | -90 | 90 | 0.00064709 | 0.00016216 | -0.00064709 | -0.00016219
3 | 6 | 1.4581 | 0.93316 | 2.4485e-09 | 0 | 0 | 0 | 0 | 0 | 1 | -90 | 90 | -0.0087248 | -0.0021843 | 0.0087261 | 0.0021849
4 | 11 | 0.97426 | 0.62353 | 1.636e-09 | 0 | 0 | 0 | 0 | 0 | 1 | -90 | 90 | 0.0051266 | 0.0012823 | -0.0051263 | -0.0012822
6 | 22 | 1.8037 | 1.1544 | 3.0289e-09 | 0 | 0 | 0 | 0 | 0 | 1 | -90 | 90 | -0.009399 | -0.0023535 | 0.0094008 | 0.0023544
11 | 25 | 3.1208 | 1.9973 | 5.2406e-09 | 0 | 0 | 0 | 0 | 0 | 1 | -90 | 90 | 0.002124 | 0.00053193 | -0.0021238 | -0.00053233
11 | 9 | 1.0216 | 0.65385 | 1.7156e-09 | 0 | 0 | 0 | 0 | 0 | 1 | -90 | 90 | 0.0030023 | 0.0007503 | -0.0030022 | -0.0007504
22 | 23 | 1.4653 | 0.9378 | 2.4607e-09 | 0 | 0 | 0 | 0 | 0 | 1 | -90 | 90 | -0.010249 | -0.0025671 | 0.010251 | 0.0025679
9 | 7 | 0.97308 | 0.62277 | 1.6341e-09 | 0 | 0 | 0 | 0 | 0 | 1 | -90 | 90 | 0.0030022 | 0.0007504 | -0.0030021 | -0.00075049
23 | 24 | 1.6983 | 1.0869 | 2.8519e-09 | 0 | 0 | 0 | 0 | 0 | 1 | -90 | 90 | -0.010251 | -0.0025679 | 0.010253 | 0.0025689
7 | 8 | 4.7288 | 3.0264 | 7.9409e-09 | 0 | 0 | 0 | 0 | 0 | 1 | -90 | 90 | 0.0022411 | 0.00055975 | -0.0022409 | -0.00056033
8 | 10 | 5.6259 | 3.6006 | 9.4473e-09 | 0 | 0 | 0 | 0 | 0 | 1 | -90 | 90 | 0.0022409 | 0.00056033 | -0.0022405 | -0.00056102
10 | 13 | 1.8641 | 1.193 | 3.1303e-09 | 0 | 0 | 0 | 0 | 0 | 1 | -90 | 90 | 0.0022405 | 0.00056102 | -0.0022404 | -0.00056125
13 | 12 | 1.9077 | 1.2209 | 3.2036e-09 | 0 | 0 | 0 | 0 | 0 | 1 | -90 | 90 | 0.00033998 | 8.4913e-05 | -0.00033998 | -8.5214e-05
15 | 16 | 0.6799 | 0.43514 | 1.1417e-09 | 0 | 0 | 0 | 0 | 0 | 1 | -90 | 90 | -0.0010273 | -0.00025726 | 0.0010274 | 0.00025716
15 | 17 | 0.76107 | 0.48708 | 1.278e-09 | 0 | 0 | 0 | 0 | 0 | 1 | -90 | 90 | 0.00050112 | 0.00012537 | -0.00050112 | -0.00012549
16 | 18 | 1.5494 | 0.9916 | 2.6018e-09 | 0 | 0 | 0 | 0 | 0 | 1 | -90 | 90 | -0.0018178 | -0.00045527 | 0.0018178 | 0.00045506
17 | 19 | 0.6814 | 0.4361 | 1.1443e-09 | 0 | 0 | 0 | 0 | 0 | 1 | -90 | 90 | 0.00050112 | 0.00012549 | -0.00050111 | -0.0001256
18 | 20 | 1.0877 | 0.6961 | 1.8265e-09 | 0 | 0 | 0 | 0 | 0 | 1 | -90 | 90 | -0.0034585 | -0.00086626 | 0.0034586 | 0.00086618
39 | 21 | 12.0712 | 7.7256 | 2.0271e-08 | 0 | 0 | 0 | 0 | 0 | 1 | -90 | 90 | 0.006365 | 0.0015948 | -0.0063595 | -0.0015932
39 | 38 | 0.21789 | 0.13945 | 3.659e-10 | 0 | 0 | 0 | 0 | 0 | 1 | -90 | 90 | -0.0083578 | -0.0020943 | 0.008358 | 0.0020943
21 | 20 | 0.69367 | 0.44395 | 1.1649e-09 | 0 | 0 | 0 | 0 | 0 | 1 | -90 | 90 | 0.0048314 | 0.0012102 | -0.0048312 | -0.0012102
38 | 32 | 1.4693 | 0.94038 | 2.4674e-09 | 0 | 0 | 0 | 0 | 0 | 1 | -90 | 90 | -0.010802 | -0.0027068 | 0.010803 | 0.0027078
24 | 75 | 5.1731 | 3.3108 | 8.6871e-09 | 0 | 0 | 0 | 0 | 0 | 1 | -90 | 90 | -0.010253 | -0.0025689 | 0.010259 | 0.002572
75 | 73 | 2.1292 | 1.3627 | 3.5754e-09 | 0 | 0 | 0 | 0 | 0 | 1 | -90 | 90 | -0.011886 | -0.0029798 | 0.01189 | 0.0029816
73 | 72 | 1.6629 | 1.0643 | 2.7925e-09 | 0 | 0 | 0 | 0 | 0 | 1 | -90 | 90 | -0.01358 | -0.0034054 | 0.013584 | 0.0034073
27 | 45 | 1.6323 | 1.0447 | 2.7411e-09 | 0 | 0 | 0 | 0 | 0 | 1 | -90 | 90 | -0.0012205 | -0.00030589 | 0.0012205 | 0.00030565
45 | 46 | 1.5621 | 0.99977 | 2.6233e-09 | 0 | 0 | 0 | 0 | 0 | 1 | -90 | 90 | -0.029304 | -0.0073525 | 0.029318 | 0.0073619
45 | 44 | 1.4523 | 0.92947 | 2.4388e-09 | 0 | 0 | 0 | 0 | 0 | 1 | -90 | 90 | 0.025017 | 0.0062784 | -0.025007 | -0.0062721
46 | 48 | 0.12492 | 0.07995 | 2.0978e-10 | 0 | 0 | 0 | 0 | 0 | 1 | -90 | 90 | -0.03055 | -0.0076705 | 0.030551 | 0.0076713
44 | 33 | 0.85882 | 0.54965 | 1.4422e-09 | 0 | 0 | 0 | 0 | 0 | 1 | -90 | 90 | 0.024005 | 0.0060211 | -0.024 | -0.0060177
28 | 29 | 1.4609 | 0.93495 | 2.4532e-09 | 0 | 0 | 0 | 0 | 0 | 1 | -90 | 90 | 0.0077295 | 0.0019372 | -0.0077285 | -0.0019368
28 | 30 | 1.6623 | 1.0638 | 2.7914e-09 | 0 | 0 | 0 | 0 | 0 | 1 | -90 | 90 | -0.0090693 | -0.002273 | 0.0090708 | 0.0022737
29 | 31 | 0.44231 | 0.28308 | 7.4276e-10 | 0 | 0 | 0 | 0 | 0 | 1 | -90 | 90 | 0.0062878 | 0.0015757 | -0.0062876 | -0.0015757
30 | 32 | 0.40282 | 0.25781 | 6.7645e-10 | 0 | 0 | 0 | 0 | 0 | 1 | -90 | 90 | 0.012942 | 0.003244 | -0.012941 | -0.0032436
30 | 33 | 1.0691 | 0.68423 | 1.7953e-09 | 0 | 0 | 0 | 0 | 0 | 1 | -90 | 90 | -0.022013 | -0.0055177 | 0.022019 | 0.0055213
31 | 36 | 0.69408 | 0.44421 | 1.1655e-09 | 0 | 0 | 0 | 0 | 0 | 1 | -90 | 90 | 0.0055467 | 0.00139 | -0.0055465 | -0.0013899
36 | 34 | 0.29878 | 0.19122 | 5.0173e-10 | 0 | 0 | 0 | 0 | 0 | 1 | -90 | 90 | 0.0041886 | 0.0010496 | -0.0041885 | -0.0010496
34 | 35 | 1.328 | 0.84992 | 2.2301e-09 | 0 | 0 | 0 | 0 | 0 | 1 | -90 | 90 | 0.0024574 | 0.00061574 | -0.0024573 | -0.0006159
37 | 54 | 1.5357 | 0.98285 | 2.5789e-09 | 0 | 0 | 0 | 0 | 0 | 1 | -90 | 90 | -0.007414 | -0.0018581 | 0.0074149 | 0.0018584
37 | 65 | 1.1847 | 0.75818 | 1.9894e-09 | 0 | 0 | 0 | 0 | 0 | 1 | -90 | 90 | 0.007414 | 0.0018581 | -0.0074133 | -0.0018578
54 | 61 | 1.6006 | 1.0244 | 2.6878e-09 | 0 | 0 | 0 | 0 | 0 | 1 | -90 | 90 | -0.062108 | -0.01561 | 0.062177 | 0.015654
54 | 53 | 0.77773 | 0.49775 | 1.306e-09 | 0 | 0 | 0 | 0 | 0 | 1 | -90 | 90 | 0.054693 | 0.013752 | -0.054667 | -0.013736
65 | 63 | 0.43122 | 0.27598 | 7.2413e-10 | 0 | 0 | 0 | 0 | 0 | 1 | -90 | 90 | 0.0039237 | 0.0009832 | -0.0039236 | -0.00098322
61 | 58 | 1.7455 | 1.1171 | 2.9311e-09 | 0 | 0 | 0 | 0 | 0 | 1 | -90 | 90 | -0.066498 | -0.016737 | 0.066583 | 0.016791
53 | 52 | 1.0225 | 0.65438 | 1.717e-09 | 0 | 0 | 0 | 0 | 0 | 1 | -90 | 90 | 0.014699 | 0.0036858 | -0.014696 | -0.0036844
53 | 50 | 0.64315 | 0.41161 | 1.08e-09 | 0 | 0 | 0 | 0 | 0 | 1 | -90 | 90 | 0.039969 | 0.01005 | -0.039957 | -0.010043
63 | 62 | 1.1716 | 0.7498 | 1.9674e-09 | 0 | 0 | 0 | 0 | 0 | 1 | -90 | 90 | 0.0021091 | 0.00052844 | -0.002109 | -0.00052859
40 | 41 | 1.275 | 0.81602 | 2.1411e-09 | 0 | 0 | 0 | 0 | 0 | 1 | -90 | 90 | 0.0023891 | 0.00059861 | -0.002389 | -0.00059876
40 | 42 | 0.77203 | 0.4941 | 1.2964e-09 | 0 | 0 | 0 | 0 | 0 | 1 | -90 | 90 | -0.0048729 | -0.0012211 | 0.0048731 | 0.0012211
42 | 43 | 0.98934 | 0.63318 | 1.6614e-09 | 0 | 0 | 0 | 0 | 0 | 1 | -90 | 90 | -0.0072577 | -0.0018188 | 0.0072583 | 0.001819
43 | 51 | 0.9219 | 0.59002 | 1.5481e-09 | 0 | 0 | 0 | 0 | 0 | 1 | -90 | 90 | -0.01017 | -0.0025488 | 0.010171 | 0.0025493
51 | 52 | 1.8112 | 1.1591 | 3.0414e-09 | 0 | 0 | 0 | 0 | 0 | 1 | -90 | 90 | -0.012275 | -0.0030766 | 0.012278 | 0.0030782
48 | 47 | 0.54568 | 0.34924 | 9.1634e-10 | 0 | 0 | 0 | 0 | 0 | 1 | -90 | 90 | -0.032875 | -0.0082537 | 0.032882 | 0.0082579
47 | 49 | 1.4903 | 0.95382 | 2.5027e-09 | 0 | 0 | 0 | 0 | 0 | 1 | -90 | 90 | -0.034679 | -0.0087082 | 0.034699 | 0.0087207
49 | 50 | 0.67012 | 0.42887 | 1.1253e-09 | 0 | 0 | 0 | 0 | 0 | 1 | -90 | 90 | -0.036938 | -0.009282 | 0.036948 | 0.0092884
58 | 56 | 0.39043 | 0.24987 | 6.5563e-10 | 0 | 0 | 0 | 0 | 0 | 1 | -90 | 90 | -0.068607 | -0.017298 | 0.068627 | 0.017311
55 | 56 | 1.1829 | 0.75709 | 1.9865e-09 | 0 | 0 | 0 | 0 | 0 | 1 | -90 | 90 | 0.070839 | 0.017891 | -0.070774 | -0.017849
55 | 57 | 1.0744 | 0.68761 | 1.8042e-09 | 0 | 0 | 0 | 0 | 0 | 1 | -90 | 90 | -0.072046 | -0.018193 | 0.072108 | 0.018232
57 | 59 | 1.6728 | 1.0706 | 2.8091e-09 | 0 | 0 | 0 | 0 | 0 | 1 | -90 | 90 | 0.014565 | 0.0036512 | -0.014561 | -0.003649
57 | 60 | 2.5128 | 1.6082 | 4.2196e-09 | 0 | 0 | 0 | 0 | 0 | 1 | -90 | 90 | -0.088545 | -0.022353 | 0.088761 | 0.022491
59 | 66 | 1.5211 | 0.9735 | 2.5543e-09 | 0 | 0 | 0 | 0 | 0 | 1 | -90 | 90 | 0.013134 | 0.0032912 | -0.013131 | -0.0032896
60 | 78 | 1.1684 | 0.74776 | 1.962e-09 | 0 | 0 | 0 | 0 | 0 | 1 | -90 | 90 | -0.090591 | -0.022949 | 0.090696 | 0.023016
66 | 67 | 0.25415 | 0.16266 | 4.2679e-10 | 0 | 0 | 0 | 0 | 0 | 1 | -90 | 90 | 0.012072 | 0.0030241 | -0.012071 | -0.0030239
78 | 77 | 1.0357 | 0.66288 | 1.7393e-09 | 0 | 0 | 0 | 0 | 0 | 1 | -90 | 90 | -0.0925 | -0.023468 | 0.092597 | 0.02353
67 | 68 | 3.686 | 2.359 | 6.1897e-09 | 0 | 0 | 0 | 0 | 0 | 1 | -90 | 90 | 0.008048 | 0.0020155 | -0.0080454 | -0.0020144
77 | 79 | 1.5011 | 0.96068 | 2.5207e-09 | 0 | 0 | 0 | 0 | 0 | 1 | -90 | 90 | -0.095339 | -0.024217 | 0.095488 | 0.024312
68 | 71 | 1.7728 | 1.1346 | 2.977e-09 | 0 | 0 | 0 | 0 | 0 | 1 | -90 | 90 | 0.0032812 | 0.00082215 | -0.003281 | -0.00082231
68 | 112 | 4.5134 | 2.8886 | 7.5792e-09 | 0 | 0 | 0 | 0 | 0 | 1 | -90 | 90 | 0.0047641 | 0.0011923 | -0.004763 | -0.0011923
71 | 70 | 0.10297 | 0.065902 | 1.7292e-10 | 0 | 0 | 0 | 0 | 0 | 1 | -90 | 90 | 0.00082935 | 0.00020784 | -0.00082935 | -0.00020786
112 | 111 | 1.4366 | 0.91945 | 2.4125e-09 | 0 | 0 | 0 | 0 | 0 | 1 | -90 | 90 | 0.0022815 | 0.00057036 | -0.0022814 | -0.00057054
109 | 110 | 2.2654 | 1.4498 | 3.8042e-09 | 0 | 0 | 0 | 0 | 0 | 1 | -90 | 90 | 0.0008557 | 0.0002133 | -0.00085568 | -0.00021366
109 | 111 | 0.68663 | 0.43944 | 1.153e-09 | 0 | 0 | 0 | 0 | 0 | 1 | -90 | 90 | -0.0022814 | -0.00057062 | 0.0022814 | 0.00057054
110 | 69 | 5.032 | 3.2205 | 8.45e-09 | 0 | 0 | 0 | 0 | 0 | 1 | -90 | 90 | 0.00085568 | 0.00021366 | -0.00085564 | -0.00021445
72 | 74 | 1.6107 | 1.0308 | 2.7048e-09 | 0 | 0 | 0 | 0 | 0 | 1 | -90 | 90 | -0.01586 | -0.0039779 | 0.015865 | 0.0039805
74 | 76 | 1.9202 | 1.2289 | 3.2245e-09 | 0 | 0 | 0 | 0 | 0 | 1 | -90 | 90 | -0.018561 | -0.0046564 | 0.018569 | 0.0046608
76 | 107 | 0.4747 | 0.30381 | 7.9715e-10 | 0 | 0 | 0 | 0 | 0 | 1 | -90 | 90 | -0.023441 | -0.0058786 | 0.023444 | 0.0058804
76 | 113 | 4.6652 | 2.9857 | 7.8341e-09 | 0 | 0 | 0 | 0 | 0 | 1 | -90 | 90 | 0.0048726 | 0.0012178 | -0.0048713 | -0.0012177
107 | 106 | 1.5932 | 1.0197 | 2.6754e-09 | 0 | 0 | 0 | 0 | 0 | 1 | -90 | 90 | -0.024956 | -0.0062593 | 0.024967 | 0.0062661
113 | 114 | 1.0747 | 0.68779 | 1.8047e-09 | 0 | 0 | 0 | 0 | 0 | 1 | -90 | 90 | 0.002362 | 0.00058881 | -0.0023619 | -0.00058894
106 | 99 | 3.3888 | 2.1689 | 5.6908e-09 | 0 | 0 | 0 | 0 | 0 | 1 | -90 | 90 | -0.026483 | -0.0066459 | 0.026509 | 0.0066623
114 | 141 | 19.8046 | 12.6749 | 3.3257e-08 | 0 | 0 | 0 | 0 | 0 | 1 | -90 | 90 | 0.0011036 | 0.00027354 | -0.0011033 | -0.00027653
79 | 80 | 0.50512 | 0.32328 | 8.4823e-10 | 0 | 0 | 0 | 0 | 0 | 1 | -90 | 90 | -0.098863 | -0.025158 | 0.098917 | 0.025192
80 | 105 | 2.0621 | 1.3197 | 3.4628e-09 | 0 | 0 | 0 | 0 | 0 | 1 | -90 | 90 | -0.10169 | -0.025887 | 0.10192 | 0.026034
105 | 86 | 0.29841 | 0.19098 | 5.0111e-10 | 0 | 0 | 0 | 0 | 0 | 1 | -90 | 90 | -0.10476 | -0.026747 | 0.1048 | 0.02677
86 | 83 | 1.407 | 0.90048 | 2.3627e-09 | 0 | 0 | 0 | 0 | 0 | 1 | -90 | 90 | -0.10761 | -0.027474 | 0.10779 | 0.027586
81 | 82 | 1.885 | 1.2064 | 3.1654e-09 | 0 | 0 | 0 | 0 | 0 | 1 | -90 | 90 | -0.11642 | -0.029819 | 0.11669 | 0.029994
81 | 83 | 1.2582 | 0.80525 | 2.1129e-09 | 0 | 0 | 0 | 0 | 0 | 1 | -90 | 90 | 0.11582 | 0.02967 | -0.11564 | -0.029554
82 | 84 | 0.87727 | 0.56145 | 2.9463e-09 | 0 | 0 | 0 | 0 | 0 | 1 | -90 | 90 | 0.1133 | 0.029278 | -0.11318 | -0.029202
83 | 85 | 3.9295 | 2.5149 | 6.5986e-09 | 0 | 0 | 0 | 0 | 0 | 1 | -90 | 90 | 0.0078528 | 0.001968 | -0.0078502 | -0.001967
84 | 92 | 4.4769 | 2.8652 | 7.5179e-09 | 0 | 0 | 0 | 0 | 0 | 1 | -90 | 90 | 0.11116 | 0.028696 | -0.11057 | -0.028318
85 | 103 | 2.673 | 1.7107 | 4.4887e-09 | 0 | 0 | 0 | 0 | 0 | 1 | -90 | 90 | 0.0047884 | 0.0011997 | -0.0047878 | -0.0011997
92 | 100 | 0.30955 | 0.19811 | 5.1982e-10 | 0 | 0 | 0 | 0 | 0 | 1 | -90 | 90 | 0.1087 | 0.027849 | -0.10866 | -0.027824
103 | 104 | 1.7894 | 1.1452 | 3.0049e-09 | 0 | 0 | 0 | 0 | 0 | 1 | -90 | 90 | 0.002567 | 0.0006431 | -0.0025669 | -0.00064331
100 | 102 | 0.72783 | 0.46581 | 1.2222e-09 | 0 | 0 | 0 | 0 | 0 | 1 | -90 | 90 | 0.10641 | 0.02726 | -0.10632 | -0.027203
87 | 88 | 1.0738 | 0.68725 | 1.8032e-09 | 0 | 0 | 0 | 0 | 0 | 1 | -90 | 90 | -0.096976 | -0.02466 | 0.097087 | 0.02473
87 | 89 | 0.93853 | 0.60066 | 1.5761e-09 | 0 | 0 | 0 | 0 | 0 | 1 | -90 | 90 | 0.095797 | 0.024365 | -0.095703 | -0.024304
88 | 90 | 0.85773 | 0.54895 | 1.4404e-09 | 0 | 0 | 0 | 0 | 0 | 1 | -90 | 90 | -0.099663 | -0.025376 | 0.099756 | 0.025436
89 | 91 | 1.1194 | 0.71641 | 1.8798e-09 | 0 | 0 | 0 | 0 | 0 | 1 | -90 | 90 | 0.094177 | 0.023922 | -0.094068 | -0.023853
90 | 101 | 1.4523 | 0.92948 | 2.4388e-09 | 0 | 0 | 0 | 0 | 0 | 1 | -90 | 90 | -0.1009 | -0.025723 | 0.10106 | 0.025826
91 | 96 | 0.61467 | 0.39339 | 1.0322e-09 | 0 | 0 | 0 | 0 | 0 | 1 | -90 | 90 | 0.092 | 0.023334 | -0.091943 | -0.023298
101 | 102 | 1.3145 | 0.84125 | 2.2073e-09 | 0 | 0 | 0 | 0 | 0 | 1 | -90 | 90 | -0.10462 | -0.026716 | 0.10477 | 0.026816
96 | 94 | 1.8417 | 1.1787 | 3.0927e-09 | 0 | 0 | 0 | 0 | 0 | 1 | -90 | 90 | 0.090385 | 0.022908 | -0.09022 | -0.022802
94 | 93 | 0.39842 | 0.25499 | 6.6906e-10 | 0 | 0 | 0 | 0 | 0 | 1 | -90 | 90 | 0.088302 | 0.022321 | -0.088268 | -0.022299
93 | 95 | 1.7346 | 1.1101 | 2.9128e-09 | 0 | 0 | 0 | 0 | 0 | 1 | -90 | 90 | 0.086432 | 0.021839 | -0.086289 | -0.021748
95 | 97 | 3.5431 | 2.2676 | 5.9497e-09 | 0 | 0 | 0 | 0 | 0 | 1 | -90 | 90 | 0.024326 | 0.0061508 | -0.024303 | -0.0061365
95 | 98 | 1.1886 | 0.76072 | 1.996e-09 | 0 | 0 | 0 | 0 | 0 | 1 | -90 | 90 | 0.061963 | 0.015597 | -0.061912 | -0.015565
97 | 115 | 19.7476 | 12.6385 | 3.3162e-08 | 0 | 0 | 0 | 0 | 0 | 1 | -90 | 90 | 0.022395 | 0.0056583 | -0.022284 | -0.005591
98 | 99 | 2.1576 | 1.3809 | 3.6232e-09 | 0 | 0 | 0 | 0 | 0 | 1 | -90 | 90 | 0.035199 | 0.0088516 | -0.03517 | -0.008833
98 | 125 | 1.6071 | 1.0286 | 2.6988e-09 | 0 | 0 | 0 | 0 | 0 | 1 | -90 | 90 | 0.02458 | 0.0061796 | -0.024569 | -0.0061729
98 | 133 | 1.1447 | 0.73263 | 1.9223e-09 | 0 | 0 | 0 | 0 | 0 | 1 | -90 | 90 | 0.0021326 | 0.00053405 | -0.0021325 | -0.0005342
115 | 116 | 0.035193 | 0.022523 | 5.9098e-11 | 0 | 0 | 0 | 0 | 0 | 1 | -90 | 90 | 0.020998 | 0.0052687 | -0.020998 | -0.0052686
99 | 108 | 0.79115 | 0.50633 | 1.3285e-09 | 0 | 0 | 0 | 0 | 0 | 1 | -90 | 90 | 0.0086605 | 0.0021707 | -0.0086599 | -0.0021704
125 | 126 | 1.3916 | 0.89065 | 2.3369e-09 | 0 | 0 | 0 | 0 | 0 | 1 | -90 | 90 | 0.022429 | 0.005637 | -0.022421 | -0.0056322
125 | 123 | 1.0933 | 0.69971 | 1.8359e-09 | 0 | 0 | 0 | 0 | 0 | 1 | -90 | 90 | 0.0021402 | 0.00053595 | -0.0021401 | -0.00053609
133 | 134 | 1.89 | 1.2096 | 3.1739e-09 | 0 | 0 | 0 | 0 | 0 | 1 | -90 | 90 | 0.0010761 | 0.00026941 | -0.001076 | -0.0002697
108 | 131 | 1.9501 | 1.2481 | 3.2748e-09 | 0 | 0 | 0 | 0 | 0 | 1 | -90 | 90 | 0.006515 | 0.0016328 | -0.006514 | -0.0016325
116 | 128 | 11.0474 | 7.0703 | 1.8552e-08 | 0 | 0 | 0 | 0 | 0 | 1 | -90 | 90 | 0.0061554 | 0.0015429 | -0.0061507 | -0.0015416
116 | 127 | 10.6144 | 6.7932 | 1.7824e-08 | 0 | 0 | 0 | 0 | 0 | 1 | -90 | 90 | 0.011537 | 0.0028973 | -0.011521 | -0.0028888
127 | 137 | 10.4825 | 6.7088 | 1.7603e-08 | 0 | 0 | 0 | 0 | 0 | 1 | -90 | 90 | 0.0078512 | 0.0019689 | -0.0078439 | -0.0019659
137 | 138 | 0.71805 | 0.45955 | 1.2058e-09 | 0 | 0 | 0 | 0 | 0 | 1 | -90 | 90 | 0.0015865 | 0.00039753 | -0.0015864 | -0.00039763
126 | 135 | 1.2862 | 0.82314 | 2.1598e-09 | 0 | 0 | 0 | 0 | 0 | 1 | -90 | 90 | 0.0021446 | 0.00053712 | -0.0021445 | -0.00053729
126 | 129 | 5.5232 | 3.5349 | 9.2749e-09 | 0 | 0 | 0 | 0 | 0 | 1 | -90 | 90 | 0.020277 | 0.0050951 | -0.020252 | -0.0050798
123 | 124 | 1.9007 | 1.2165 | 3.1918e-09 | 0 | 0 | 0 | 0 | 0 | 1 | -90 | 90 | 0.0010513 | 0.00026321 | -0.0010513 | -0.0002635
131 | 132 | 1.7395 | 1.1133 | 2.9211e-09 | 0 | 0 | 0 | 0 | 0 | 1 | -90 | 90 | 0.0043371 | 0.0010869 | -0.0043367 | -0.0010869
132 | 140 | 0.029559 | 0.018918 | 4.9637e-11 | 0 | 0 | 0 | 0 | 0 | 1 | -90 | 90 | 0.001827 | 0.00045791 | -0.001827 | -0.00045792
117 | 118 | 3.0028 | 1.9218 | 5.0425e-09 | 0 | 0 | 0 | 0 | 0 | 1 | -90 | 90 | 0.0010518 | 0.00026315 | -0.0010517 | -0.00026361
117 | 119 | 0.58979 | 0.37747 | 9.9042e-10 | 0 | 0 | 0 | 0 | 0 | 1 | -90 | 90 | -0.0024571 | -0.00061537 | 0.0024571 | 0.0006153
119 | 120 | 2.2065 | 1.4122 | 3.7054e-09 | 0 | 0 | 0 | 0 | 0 | 1 | -90 | 90 | 0.0017133 | 0.0004291 | -0.0017133 | -0.00042941
119 | 121 | 1.3151 | 0.84168 | 2.2085e-09 | 0 | 0 | 0 | 0 | 0 | 1 | -90 | 90 | -0.017542 | -0.0043969 | 0.017546 | 0.0043996
119 | 122 | 1.7413 | 1.1144 | 2.9241e-09 | 0 | 0 | 0 | 0 | 0 | 1 | -90 | 90 | 0.013372 | 0.0033525 | -0.013368 | -0.0033506
121 | 129 | 1.3885 | 0.88861 | 2.3316e-09 | 0 | 0 | 0 | 0 | 0 | 1 | -90 | 90 | -0.020245 | -0.005076 | 0.020252 | 0.0050799
122 | 130 | 0.72089 | 0.46137 | 1.2106e-09 | 0 | 0 | 0 | 0 | 0 | 1 | -90 | 90 | 0.0074615 | 0.0018702 | -0.0074611 | -0.00187
135 | 136 | 1.387 | 0.88765 | 2.3291e-09 | 0 | 0 | 0 | 0 | 0 | 1 | -90 | 90 | 0.0011 | 0.00027548 | -0.0011 | -0.00027569