## bus_data
BUS_I | BUS_TYPE | Pd | Qd | Gs | Bs | area | Vm | Va | baseKV | zone | Vmax | Vmin
1 | 1 | 0.0059011 | 0.001479 | 0 | 0 | 1 | 0.98807 | -0.22774 | 0.4 | 1 | 1.1 | 0.9
2 | 1 | 0 | 0 | 0 | 0 | 1 | 0.98816 | -0.226 | 0.4 | 1 | 1.1 | 0.9
4 | 1 | 0 | 0 | 0 | 0 | 1 | 0.98847 | -0.22004 | 0.4 | 1 | 1.1 | 0.9
6 | 1 | 0 | 0 | 0 | 0 | 1 | 0.99399 | -0.11398 | 0.4 | 1 | 1.1 | 0.9
5 | 1 | 0 | 0 | 0 | 0 | 1 | 0.98733 | -0.24208 | 0.4 | 1 | 1.1 | 0.9
102 | 1 | 0.018949 | 0.004749 | 0 | 0 | 1 | 0.9882 | -0.22527 | 0.4 | 1 | 1.1 | 0.9
38 | 1 | 0.0019559 | 0.00049018 | 0 | 0 | 1 | 0.98594 | -0.26907 | 0.4 | 1 | 1.1 | 0.9
36 | 1 | 0.0065083 | 0.0016311 | 0 | 0 | 1 | 0.98637 | -0.26078 | 0.4 | 1 | 1.1 | 0.9
114 | 1 | 0.0013553 | 0.00033966 | 0 | 0 | 1 | 0.99561 | -0.083264 | 0.4 | 1 | 1.1 | 0.9
7 | 1 | 0 | 0 | 0 | 0 | 1 | 0.98761 | -0.23668 | 0.4 | 1 | 1.1 | 0.9
99 | 1 | 0.00066647 | 0.00016703 | 0 | 0 | 1 | 0.98667 | -0.25473 | 0.4 | 1 | 1.1 | 0.9
71 | 1 | 0 | 0 | 0 | 0 | 1 | 0.97286 | -0.52324 | 0.4 | 1 | 1.1 | 0.9
72 | 1 | 0 | 0 | 0 | 0 | 1 | 0.97285 | -0.52343 | 0.4 | 1 | 1.1 | 0.9
73 | 1 | 0.0039987 | 0.0010022 | 0 | 0 | 1 | 0.97231 | -0.53421 | 0.4 | 1 | 1.1 | 0.9
14 | 1 | 0 | 0 | 0 | 0 | 1 | 0.97288 | -0.52284 | 0.4 | 1 | 1.1 | 0.9
40 | 1 | 0.0032789 | 0.00082177 | 0 | 0 | 1 | 0.9855 | -0.27774 | 0.4 | 1 | 1.1 | 0.9
37 | 1 | 0 | 0 | 0 | 0 | 1 | 0.98573 | -0.27304 | 0.4 | 1 | 1.1 | 0.9
117 | 1 | 0.00050949 | 0.00012769 | 0 | 0 | 1 | 0.97285 | -0.52354 | 0.4 | 1 | 1.1 | 0.9
115 | 1 | 0.002706 | 0.00067819 | 0 | 0 | 1 | 0.99639 | -0.068377 | 0.4 | 1 | 1.1 | 0.9
97 | 1 | 0.0050037 | 0.001254 | 0 | 0 | 1 | 0.98601 | -0.2676 | 0.4 | 1 | 1.1 | 0.9
8 | 1 | 0.0018113 | 0.00045394 | 0 | 0 | 1 | 0.97354 | -0.50986 | 0.4 | 1 | 1.1 | 0.9
9 | 1 | 0.0015139 | 0.00037943 | 0 | 0 | 1 | 0.97377 | -0.50532 | 0.4 | 1 | 1.1 | 0.9
10 | 1 | 0.003159 | 0.00079171 | 0 | 0 | 1 | 0.97325 | -0.51564 | 0.4 | 1 | 1.1 | 0.9
11 | 1 | 0.001893 | 0.00047443 | 0 | 0 | 1 | 0.97403 | -0.50022 | 0.4 | 1 | 1.1 | 0.9
12 | 1 | 0.0023733 | 0.00059479 | 0 | 0 | 1 | 0.97318 | -0.51702 | 0.4 | 1 | 1.1 | 0.9
13 | 1 | 0.0046214 | 0.0011582 | 0 | 0 | 1 | 0.97414 | -0.49814 | 0.4 | 1 | 1.1 | 0.9
29 | 1 | 0.001968 | 0.00049324 | 0 | 0 | 1 | 0.97429 | -0.49513 | 0.4 | 1 | 1.1 | 0.9
30 | 1 | 0.0019683 | 0.00049331 | 0 | 0 | 1 | 0.97445 | -0.49198 | 0.4 | 1 | 1.1 | 0.9
15 | 1 | 0.0018195 | 0.00045602 | 0 | 0 | 1 | 0.97601 | -0.46128 | 0.4 | 1 | 1.1 | 0.9
16 | 1 | 0.0017312 | 0.00043387 | 0 | 0 | 1 | 0.97652 | -0.45126 | 0.4 | 1 | 1.1 | 0.9
17 | 1 | 0 | 0 | 0 | 0 | 1 | 0.97565 | -0.46845 | 0.4 | 1 | 1.1 | 0.9
18 | 1 | 0.0028165 | 0.00070588 | 0 | 0 | 1 | 0.97713 | -0.43941 | 0.4 | 1 | 1.1 | 0.9
19 | 1 | 0.001035 | 0.00025939 | 0 | 0 | 1 | 0.9751 | -0.47921 | 0.4 | 1 | 1.1 | 0.9
20 | 1 | 0.0016975 | 0.00042544 | 0 | 0 | 1 | 0.97532 | -0.47485 | 0.4 | 1 | 1.1 | 0.9
21 | 1 | 0 | 0 | 0 | 0 | 1 | 0.97775 | -0.42729 | 0.4 | 1 | 1.1 | 0.9
22 | 1 | 0.0011945 | 0.00029938 | 0 | 0 | 1 | 0.97464 | -0.48822 | 0.4 | 1 | 1.1 | 0.9
23 | 1 | 0 | 0 | 0 | 0 | 1 | 0.97507 | -0.47988 | 0.4 | 1 | 1.1 | 0.9
24 | 1 | 0 | 0 | 0 | 0 | 1 | 0.97794 | -0.42352 | 0.4 | 1 | 1.1 | 0.9
76 | 1 | 0.0013743 | 0.00034444 | 0 | 0 | 1 | 0.97505 | -0.48027 | 0.4 | 1 | 1.1 | 0.9
74 | 1 | 0.0049199 | 0.001233 | 0 | 0 | 1 | 0.97469 | -0.48739 | 0.4 | 1 | 1.1 | 0.9
26 | 1 | 0 | 0 | 0 | 0 | 1 | 0.97866 | -0.4094 | 0.4 | 1 | 1.1 | 0.9
27 | 1 | 0.0044227 | 0.0011084 | 0 | 0 | 1 | 0.97788 | -0.42462 | 0.4 | 1 | 1.1 | 0.9
75 | 1 | 0.0086176 | 0.0021598 | 0 | 0 | 1 | 0.97408 | -0.49937 | 0.4 | 1 | 1.1 | 0.9
66 | 1 | 0.0039615 | 0.00099286 | 0 | 0 | 1 | 0.97845 | -0.41357 | 0.4 | 1 | 1.1 | 0.9
67 | 1 | 0.014715 | 0.0036878 | 0 | 0 | 1 | 0.97826 | -0.41736 | 0.4 | 1 | 1.1 | 0.9
63 | 1 | 0.0052184 | 0.0013078 | 0 | 0 | 1 | 0.97997 | -0.38392 | 0.4 | 1 | 1.1 | 0.9
28 | 1 | 0.002448 | 0.00061352 | 0 | 0 | 1 | 0.97813 | -0.41986 | 0.4 | 1 | 1.1 | 0.9
68 | 1 | 0.0089728 | 0.0022488 | 0 | 0 | 1 | 0.97835 | -0.41559 | 0.4 | 1 | 1.1 | 0.9
64 | 1 | 0.008495 | 0.0021291 | 0 | 0 | 1 | 0.98014 | -0.38055 | 0.4 | 1 | 1.1 | 0.9
59 | 1 | 0.0065035 | 0.0016299 | 0 | 0 | 1 | 0.98274 | -0.33018 | 0.4 | 1 | 1.1 | 0.9
58 | 1 | 0.0065702 | 0.0016466 | 0 | 0 | 1 | 0.98281 | -0.32888 | 0.4 | 1 | 1.1 | 0.9
31 | 1 | 0.0028611 | 0.00071707 | 0 | 0 | 1 | 0.97041 | -0.57166 | 0.4 | 1 | 1.1 | 0.9
32 | 1 | 0.0060846 | 0.001525 | 0 | 0 | 1 | 0.97044 | -0.57102 | 0.4 | 1 | 1.1 | 0.9
33 | 1 | 0.0056211 | 0.0014088 | 0 | 0 | 1 | 0.97025 | -0.5749 | 0.4 | 1 | 1.1 | 0.9
34 | 1 | 0.010735 | 0.0026904 | 0 | 0 | 1 | 0.97083 | -0.56344 | 0.4 | 1 | 1.1 | 0.9
35 | 1 | 0 | 0 | 0 | 0 | 1 | 0.97142 | -0.55178 | 0.4 | 1 | 1.1 | 0.9
49 | 1 | 0 | 0 | 0 | 0 | 1 | 0.97129 | -0.55434 | 0.4 | 1 | 1.1 | 0.9
50 | 1 | 0.0045796 | 0.0011478 | 0 | 0 | 1 | 0.97185 | -0.54318 | 0.4 | 1 | 1.1 | 0.9
77 | 1 | 0 | 0 | 0 | 0 | 1 | 0.97113 | -0.55743 | 0.4 | 1 | 1.1 | 0.9
78 | 1 | 0.0028201 | 0.00070678 | 0 | 0 | 1 | 0.97115 | -0.55714 | 0.4 | 1 | 1.1 | 0.9
43 | 1 | 0 | 0 | 0 | 0 | 1 | 0.98443 | -0.29726 | 0.4 | 1 | 1.1 | 0.9
45 | 1 | 0 | 0 | 0 | 0 | 1 | 0.9838 | -0.30941 | 0.4 | 1 | 1.1 | 0.9
46 | 1 | 0 | 0 | 0 | 0 | 1 | 0.98525 | -0.28134 | 0.4 | 1 | 1.1 | 0.9
42 | 1 | 0.008247 | 0.0020669 | 0 | 0 | 1 | 0.98281 | -0.32883 | 0.4 | 1 | 1.1 | 0.9
39 | 1 | 0.0033003 | 0.00082714 | 0 | 0 | 1 | 0.98546 | -0.27832 | 0.4 | 1 | 1.1 | 0.9
41 | 1 | 0.0084987 | 0.00213 | 0 | 0 | 1 | 0.98461 | -0.29488 | 0.4 | 1 | 1.1 | 0.9
105 | 1 | 0.014213 | 0.0035621 | 0 | 0 | 1 | 0.98508 | -0.28582 | 0.4 | 1 | 1.1 | 0.9
113 | 1 | 0.00703 | 0.0017619 | 0 | 0 | 1 | 0.98448 | -0.29738 | 0.4 | 1 | 1.1 | 0.9
104 | 1 | 0.0088106 | 0.0022081 | 0 | 0 | 1 | 0.98451 | -0.29704 | 0.4 | 1 | 1.1 | 0.9
112 | 1 | 0.0084646 | 0.0021214 | 0 | 0 | 1 | 0.98352 | -0.31611 | 0.4 | 1 | 1.1 | 0.9
44 | 1 | 0 | 0 | 0 | 0 | 1 | 0.9824 | -0.33692 | 0.4 | 1 | 1.1 | 0.9
48 | 1 | 0.020593 | 0.0051611 | 0 | 0 | 1 | 0.98214 | -0.34188 | 0.4 | 1 | 1.1 | 0.9
51 | 1 | 0.0043176 | 0.0010821 | 0 | 0 | 1 | 0.98288 | -0.3272 | 0.4 | 1 | 1.1 | 0.9
52 | 1 | 0.0037456 | 0.00093872 | 0 | 0 | 1 | 0.98371 | -0.3113 | 0.4 | 1 | 1.1 | 0.9
47 | 1 | 0 | 0 | 0 | 0 | 1 | 0.98602 | -0.26657 | 0.4 | 1 | 1.1 | 0.9
138 | 1 | 0.0039743 | 0.00099606 | 0 | 0 | 1 | 0.98597 | -0.26741 | 0.4 | 1 | 1.1 | 0.9
136 | 1 | 0 | 0 | 0 | 0 | 1 | 0.98786 | -0.23097 | 0.4 | 1 | 1.1 | 0.9
53 | 1 | 0 | 0 | 0 | 0 | 1 | 0.98185 | -0.34767 | 0.4 | 1 | 1.1 | 0.9
60 | 1 | 0.0041757 | 0.0010465 | 0 | 0 | 1 | 0.98231 | -0.33837 | 0.4 | 1 | 1.1 | 0.9
57 | 1 | 0.0098738 | 0.0024746 | 0 | 0 | 1 | 0.98324 | -0.32036 | 0.4 | 1 | 1.1 | 0.9
139 | 1 | 0.0038824 | 0.00097302 | 0 | 0 | 1 | 0.971 | -0.55999 | 0.4 | 1 | 1.1 | 0.9
134 | 1 | 0.0051697 | 0.0012957 | 0 | 0 | 1 | 0.98904 | -0.20837 | 0.4 | 1 | 1.1 | 0.9
54 | 1 | 0.010113 | 0.0025346 | 0 | 0 | 1 | 0.98149 | -0.35477 | 0.4 | 1 | 1.1 | 0.9
140 | 1 | 0.0085367 | 0.0021395 | 0 | 0 | 1 | 0.9709 | -0.56193 | 0.4 | 1 | 1.1 | 0.9
142 | 1 | 0.0060856 | 0.0015252 | 0 | 0 | 1 | 0.97096 | -0.56088 | 0.4 | 1 | 1.1 | 0.9
61 | 1 | 0.0044556 | 0.0011167 | 0 | 0 | 1 | 0.9815 | -0.35418 | 0.4 | 1 | 1.1 | 0.9
56 | 1 | 0 | 0 | 0 | 0 | 1 | 0.97821 | -0.4182 | 0.4 | 1 | 1.1 | 0.9
69 | 1 | 0.0026365 | 0.00066077 | 0 | 0 | 1 | 0.9782 | -0.41857 | 0.4 | 1 | 1.1 | 0.9
70 | 1 | 0.003666 | 0.0009188 | 0 | 0 | 1 | 0.97814 | -0.41966 | 0.4 | 1 | 1.1 | 0.9
62 | 1 | 0.0047588 | 0.0011927 | 0 | 0 | 1 | 0.98138 | -0.35645 | 0.4 | 1 | 1.1 | 0.9
65 | 1 | 0.0037083 | 0.00092939 | 0 | 0 | 1 | 0.98098 | -0.36411 | 0.4 | 1 | 1.1 | 0.9
143 | 1 | 0.0010377 | 0.00026008 | 0 | 0 | 1 | 0.97283 | -0.52379 | 0.4 | 1 | 1.1 | 0.9
141 | 1 | 0.0030986 | 0.00077659 | 0 | 0 | 1 | 0.9709 | -0.56207 | 0.4 | 1 | 1.1 | 0.9
79 | 1 | 0.013025 | 0.0032643 | 0 | 0 | 1 | 0.97703 | -0.44303 | 0.4 | 1 | 1.1 | 0.9
80 | 1 | 0 | 0 | 0 | 0 | 1 | 0.97612 | -0.4609 | 0.4 | 1 | 1.1 | 0.9
81 | 1 | 0 | 0 | 0 | 0 | 1 | 0.97837 | -0.41674 | 0.4 | 1 | 1.1 | 0.9
82 | 1 | 0.0030436 | 0.0007628 | 0 | 0 | 1 | 0.976 | -0.46319 | 0.4 | 1 | 1.1 | 0.9
84 | 1 | 0 | 0 | 0 | 0 | 1 | 0.97592 | -0.46482 | 0.4 | 1 | 1.1 | 0.9
86 | 1 | 0.010843 | 0.0027176 | 0 | 0 | 1 | 0.9814 | -0.35731 | 0.4 | 1 | 1.1 | 0.9
87 | 1 | 0.0010228 | 0.00025634 | 0 | 0 | 1 | 0.97597 | -0.46392 | 0.4 | 1 | 1.1 | 0.9
83 | 1 | 0 | 0 | 0 | 0 | 1 | 0.97578 | -0.46751 | 0.4 | 1 | 1.1 | 0.9
90 | 1 | 0.001268 | 0.00031779 | 0 | 0 | 1 | 0.9758 | -0.46721 | 0.4 | 1 | 1.1 | 0.9
89 | 1 | 0.0011006 | 0.00027584 | 0 | 0 | 1 | 0.97578 | -0.46763 | 0.4 | 1 | 1.1 | 0.9
92 | 1 | 0.0010564 | 0.00026475 | 0 | 0 | 1 | 0.9759 | -0.46527 | 0.4 | 1 | 1.1 | 0.9
88 | 1 | 0 | 0 | 0 | 0 | 1 | 0.98176 | -0.3504 | 0.4 | 1 | 1.1 | 0.9
91 | 1 | 0.0011454 | 0.00028707 | 0 | 0 | 1 | 0.97583 | -0.4667 | 0.4 | 1 | 1.1 | 0.9
111 | 1 | 0.0015057 | 0.00037735 | 0 | 0 | 1 | 0.98273 | -0.3314 | 0.4 | 1 | 1.1 | 0.9
107 | 1 | 0.0081457 | 0.0020415 | 0 | 0 | 1 | 0.97929 | -0.39841 | 0.4 | 1 | 1.1 | 0.9
106 | 1 | 0.0075541 | 0.0018932 | 0 | 0 | 1 | 0.97958 | -0.39272 | 0.4 | 1 | 1.1 | 0.9
94 | 1 | 0.040831 | 0.010233 | 0 | 0 | 1 | 0.97645 | -0.45408 | 0.4 | 1 | 1.1 | 0.9
95 | 1 | 0 | 0 | 0 | 0 | 1 | 0.97803 | -0.42287 | 0.4 | 1 | 1.1 | 0.9
100 | 1 | 0 | 0 | 0 | 0 | 1 | 0.98198 | -0.34586 | 0.4 | 1 | 1.1 | 0.9
101 | 1 | 0.012627 | 0.0031647 | 0 | 0 | 1 | 0.98133 | -0.3585 | 0.4 | 1 | 1.1 | 0.9
98 | 1 | 0.0023593 | 0.00059131 | 0 | 0 | 1 | 0.98356 | -0.31511 | 0.4 | 1 | 1.1 | 0.9
96 | 1 | 0.005642 | 0.001414 | 0 | 0 | 1 | 0.98497 | -0.28764 | 0.4 | 1 | 1.1 | 0.9
109 | 1 | 0 | 0 | 0 | 0 | 1 | 0.98097 | -0.3656 | 0.4 | 1 | 1.1 | 0.9
110 | 1 | 0.0035363 | 0.00088629 | 0 | 0 | 1 | 0.98066 | -0.37156 | 0.4 | 1 | 1.1 | 0.9
103 | 1 | 0.0080822 | 0.0020256 | 0 | 0 | 1 | 0.98444 | -0.29839 | 0.4 | 1 | 1.1 | 0.9
108 | 1 | 0 | 0 | 0 | 0 | 1 | 0.98058 | -0.37318 | 0.4 | 1 | 1.1 | 0.9
116 | 1 | 0.0071589 | 0.0017942 | 0 | 0 | 1 | 0.99768 | -0.043867 | 0.4 | 1 | 1.1 | 0.9
118 | 1 | 0.013532 | 0.0033914 | 0 | 0 | 1 | 0.9997 | -0.0056458 | 0.4 | 1 | 1.1 | 0.9
119 | 3 | 0.0017555 | 0.00043998 | 0 | 0 | 1 | 1 | 0 | 0.4 | 1 | 1.1 | 0.9
120 | 1 | 0 | 0 | 0 | 0 | 1 | 0.99815 | -0.03493 | 0.4 | 1 | 1.1 | 0.9
121 | 1 | 0.003282 | 0.00082254 | 0 | 0 | 1 | 0.99746 | -0.047991 | 0.4 | 1 | 1.1 | 0.9
122 | 1 | 0.0055471 | 0.0013902 | 0 | 0 | 1 | 0.99548 | -0.086272 | 0.4 | 1 | 1.1 | 0.9
123 | 1 | 0.0049313 | 0.0012359 | 0 | 0 | 1 | 0.99671 | -0.06218 | 0.4 | 1 | 1.1 | 0.9
124 | 1 | 0.0054524 | 0.0013665 | 0 | 0 | 1 | 0.99548 | -0.086345 | 0.4 | 1 | 1.1 | 0.9
137 | 1 | 0.0035523 | 0.00089028 | 0 | 0 | 1 | 0.99495 | -0.095493 | 0.4 | 1 | 1.1 | 0.9
128 | 1 | 0.018933 | 0.0047452 | 0 | 0 | 1 | 0.99514 | -0.092819 | 0.4 | 1 | 1.1 | 0.9
135 | 1 | 0.0059357 | 0.0014876 | 0 | 0 | 1 | 0.99484 | -0.097582 | 0.4 | 1 | 1.1 | 0.9
126 | 1 | 0 | 0 | 0 | 0 | 1 | 0.99449 | -0.10539 | 0.4 | 1 | 1.1 | 0.9
125 | 1 | 0.012233 | 0.003066 | 0 | 0 | 1 | 0.99415 | -0.11193 | 0.4 | 1 | 1.1 | 0.9
127 | 1 | 0.012119 | 0.0030374 | 0 | 0 | 1 | 0.99427 | -0.10966 | 0.4 | 1 | 1.1 | 0.9
129 | 1 | 0.0017463 | 0.00043766 | 0 | 0 | 1 | 0.99426 | -0.10988 | 0.4 | 1 | 1.1 | 0.9
131 | 1 | 0.009776 | 0.0024501 | 0 | 0 | 1 | 0.99017 | -0.18667 | 0.4 | 1 | 1.1 | 0.9
132 | 1 | 0.0098252 | 0.0024624 | 0 | 0 | 1 | 0.98972 | -0.19524 | 0.4 | 1 | 1.1 | 0.9
133 | 1 | 0.004028 | 0.0010095 | 0 | 0 | 1 | 0.99274 | -0.13762 | 0.4 | 1 | 1.1 | 0.9

## generator_data
GEN_BUS | PG | QG | QMAX | QMIN | VG | MBASE | GEN_STATUS | PMAX | PMIN
119 | 0.60387 | 0.15501 | 10 | -10 | 1 | 100 | 1 | 10 | 0

## branch_data
F_BUS | T_BUS | BR_R | BR_X | BR_B | RATE_A | RATE_B | RATE_C | TAP | SHIFT | BR_STATUS | ANGMIN | ANGMAX | P_in | Q_in | P_out | Q_out
1 | 2 | 1.287 | 0.82368 | 2.1612e-09 | 0 | 0 | 0 | 0 | 0 | 1 | -90 | 90 | -0.0059011 | -0.001479 | 0.0059016 | 0.0014791
2 | 4 | 4.4206 | 2.8292 | 7.4233e-09 | 0 | 0 | 0 | 0 | 0 | 1 | -90 | 90 | -0.0059016 | -0.0014791 | 0.0059032 | 0.0014794
4 | 6 | 2.1684 | 1.3878 | 1.4566e-08 | 0 | 0 | 0 | 0 | 0 | 1 | -90 | 90 | -0.21668 | -0.054795 | 0.21779 | 0.055503
4 | 5 | 0.92515 | 0.5921 | 6.2143e-09 | 0 | 0 | 0 | 0 | 0 | 1 | -90 | 90 | 0.10471 | 0.02645 | -0.1046 | -0.02638
4 | 102 | 0.21725 | 0.13904 | 1.4593e-09 | 0 | 0 | 0 | 0 | 0 | 1 | -90 | 90 | 0.10606 | 0.026866 | -0.10604 | -0.02685
6 | 114 | 0.63244 | 0.40476 | 4.2481e-09 | 0 | 0 | 0 | 0 | 0 | 1 | -90 | 90 | -0.21779 | -0.055503 | 0.21811 | 0.05571
5 | 38 | 3.2407 | 2.0741 | 5.4421e-09 | 0 | 0 | 0 | 0 | 0 | 1 | -90 | 90 | 0.036423 | 0.0091593 | -0.036376 | -0.0091298
5 | 36 | 1.2038 | 0.77042 | 8.0859e-09 | 0 | 0 | 0 | 0 | 0 | 1 | -90 | 90 | 0.068179 | 0.01722 | -0.068118 | -0.017182
102 | 7 | 0.57758 | 0.36965 | 3.8797e-09 | 0 | 0 | 0 | 0 | 0 | 1 | -90 | 90 | 0.087088 | 0.022101 | -0.08704 | -0.02207
38 | 40 | 1.0978 | 0.70256 | 1.8434e-09 | 0 | 0 | 0 | 0 | 0 | 1 | -90 | 90 | 0.03442 | 0.0086396 | -0.034406 | -0.0086307
36 | 37 | 0.87135 | 0.55767 | 5.8529e-09 | 0 | 0 | 0 | 0 | 0 | 1 | -90 | 90 | 0.061609 | 0.015551 | -0.061573 | -0.015528
114 | 115 | 0.30536 | 0.19543 | 2.0511e-09 | 0 | 0 | 0 | 0 | 0 | 1 | -90 | 90 | -0.21947 | -0.056049 | 0.21962 | 0.05615
7 | 99 | 0.91311 | 0.58439 | 6.1335e-09 | 0 | 0 | 0 | 0 | 0 | 1 | -90 | 90 | 0.08704 | 0.02207 | -0.086964 | -0.022023
99 | 97 | 0.65445 | 0.41885 | 4.396e-09 | 0 | 0 | 0 | 0 | 0 | 1 | -90 | 90 | 0.086298 | 0.021856 | -0.086245 | -0.021822
71 | 72 | 0.52172 | 0.3339 | 8.7611e-10 | 0 | 0 | 0 | 0 | 0 | 1 | -90 | 90 | 0.0015472 | 0.00038735 | -0.0015472 | -0.00038743
71 | 73 | 0.79752 | 0.51041 | 5.357e-09 | 0 | 0 | 0 | 0 | 0 | 1 | -90 | 90 | 0.058407 | 0.014676 | -0.058376 | -0.014657
71 | 14 | 0.028887 | 0.018488 | 1.9403e-10 | 0 | 0 | 0 | 0 | 0 | 1 | -90 | 90 | -0.059954 | -0.015063 | 0.059955 | 0.015064
72 | 143 | 1.4343 | 0.91798 | 2.4086e-09 | 0 | 0 | 0 | 0 | 0 | 1 | -90 | 90 | 0.0010377 | 0.00025987 | -0.0010377 | -0.00026009
72 | 117 | 0.90173 | 0.57711 | 1.5142e-09 | 0 | 0 | 0 | 0 | 0 | 1 | -90 | 90 | 0.00050948 | 0.00012755 | -0.00050948 | -0.0001277
73 | 50 | 0.69921 | 0.44749 | 4.6966e-09 | 0 | 0 | 0 | 0 | 0 | 1 | -90 | 90 | 0.054378 | 0.013654 | -0.054354 | -0.01364
14 | 12 | 0.41239 | 0.26393 | 2.77e-09 | 0 | 0 | 0 | 0 | 0 | 1 | -90 | 90 | -0.059955 | -0.015064 | 0.059972 | 0.015074
40 | 105 | 1.1303 | 0.72336 | 1.898e-09 | 0 | 0 | 0 | 0 | 0 | 1 | -90 | 90 | 0.031127 | 0.0078089 | -0.031115 | -0.0078014
37 | 39 | 0.3743 | 0.23955 | 2.5142e-09 | 0 | 0 | 0 | 0 | 0 | 1 | -90 | 90 | 0.061573 | 0.015528 | -0.061558 | -0.015519
115 | 116 | 0.49757 | 0.31844 | 3.3422e-09 | 0 | 0 | 0 | 0 | 0 | 1 | -90 | 90 | -0.22233 | -0.056828 | 0.22259 | 0.056997
97 | 96 | 1.081 | 0.69186 | 5.446e-09 | 0 | 0 | 0 | 0 | 0 | 1 | -90 | 90 | 0.081241 | 0.020568 | -0.081163 | -0.020519
8 | 9 | 0.28734 | 0.1839 | 1.9301e-09 | 0 | 0 | 0 | 0 | 0 | 1 | -90 | 90 | -0.067337 | -0.016928 | 0.067352 | 0.016938
8 | 10 | 0.3748 | 0.23987 | 2.5176e-09 | 0 | 0 | 0 | 0 | 0 | 1 | -90 | 90 | 0.065526 | 0.016475 | -0.065508 | -0.016463
9 | 11 | 0.31576 | 0.20209 | 2.121e-09 | 0 | 0 | 0 | 0 | 0 | 1 | -90 | 90 | -0.068866 | -0.017317 | 0.068883 | 0.017328
10 | 12 | 0.094434 | 0.060438 | 6.3432e-10 | 0 | 0 | 0 | 0 | 0 | 1 | -90 | 90 | 0.062349 | 0.015672 | -0.062345 | -0.015669
11 | 13 | 0.12483 | 0.079888 | 8.3846e-10 | 0 | 0 | 0 | 0 | 0 | 1 | -90 | 90 | -0.070776 | -0.017802 | 0.070783 | 0.017806
13 | 29 | 0.17071 | 0.10926 | 1.1467e-09 | 0 | 0 | 0 | 0 | 0 | 1 | -90 | 90 | -0.075404 | -0.018965 | 0.075415 | 0.018972
29 | 30 | 0.17322 | 0.11086 | 1.1636e-09 | 0 | 0 | 0 | 0 | 0 | 1 | -90 | 90 | -0.077383 | -0.019465 | 0.077394 | 0.019472
30 | 22 | 0.20238 | 0.12952 | 1.3594e-09 | 0 | 0 | 0 | 0 | 0 | 1 | -90 | 90 | -0.079363 | -0.019965 | 0.079377 | 0.019974
15 | 16 | 0.42879 | 0.27443 | 2.8802e-09 | 0 | 0 | 0 | 0 | 0 | 1 | -90 | 90 | -0.10016 | -0.025231 | 0.10021 | 0.025262
15 | 17 | 0.31235 | 0.1999 | 2.0981e-09 | 0 | 0 | 0 | 0 | 0 | 1 | -90 | 90 | 0.098344 | 0.024775 | -0.098311 | -0.024754
16 | 18 | 0.49882 | 0.31924 | 3.3506e-09 | 0 | 0 | 0 | 0 | 0 | 1 | -90 | 90 | -0.10194 | -0.025696 | 0.102 | 0.025732
17 | 19 | 0.56382 | 0.36085 | 3.7872e-09 | 0 | 0 | 0 | 0 | 0 | 1 | -90 | 90 | 0.081683 | 0.020582 | -0.081641 | -0.020555
17 | 20 | 1.6418 | 1.0508 | 2.757e-09 | 0 | 0 | 0 | 0 | 0 | 1 | -90 | 90 | 0.016627 | 0.0041726 | -0.016622 | -0.0041696
18 | 21 | 0.49734 | 0.3183 | 3.3407e-09 | 0 | 0 | 0 | 0 | 0 | 1 | -90 | 90 | -0.10482 | -0.026438 | 0.10488 | 0.026477
19 | 22 | 0.47739 | 0.30553 | 3.2066e-09 | 0 | 0 | 0 | 0 | 0 | 1 | -90 | 90 | 0.080606 | 0.020296 | -0.080572 | -0.020274
20 | 23 | 1.4392 | 0.92111 | 2.4169e-09 | 0 | 0 | 0 | 0 | 0 | 1 | -90 | 90 | 0.014925 | 0.0037442 | -0.014921 | -0.0037421
21 | 24 | 0.15471 | 0.099012 | 1.0392e-09 | 0 | 0 | 0 | 0 | 0 | 1 | -90 | 90 | -0.10488 | -0.026477 | 0.1049 | 0.026489
23 | 76 | 1.1989 | 0.7673 | 2.0133e-09 | 0 | 0 | 0 | 0 | 0 | 1 | -90 | 90 | 0.0013743 | 0.00034428 | -0.0013743 | -0.00034445
23 | 74 | 2.3613 | 1.5113 | 3.9653e-09 | 0 | 0 | 0 | 0 | 0 | 1 | -90 | 90 | 0.013547 | 0.0033979 | -0.013542 | -0.0033951
24 | 26 | 0.5568 | 0.35635 | 3.74e-09 | 0 | 0 | 0 | 0 | 0 | 1 | -90 | 90 | -0.10932 | -0.027597 | 0.10939 | 0.027644
24 | 27 | 1.0696 | 0.68455 | 1.7962e-09 | 0 | 0 | 0 | 0 | 0 | 1 | -90 | 90 | 0.0044228 | 0.0011084 | -0.0044226 | -0.0011085
74 | 75 | 5.9182 | 3.7876 | 9.9382e-09 | 0 | 0 | 0 | 0 | 0 | 1 | -90 | 90 | 0.0086223 | 0.0021621 | -0.0086174 | -0.0021599
26 | 66 | 0.93067 | 0.59563 | 1.5629e-09 | 0 | 0 | 0 | 0 | 0 | 1 | -90 | 90 | 0.019243 | 0.0048246 | -0.019239 | -0.0048223
26 | 67 | 1.99 | 1.2736 | 3.3417e-09 | 0 | 0 | 0 | 0 | 0 | 1 | -90 | 90 | 0.017169 | 0.0043048 | -0.017163 | -0.004301
26 | 63 | 0.7543 | 0.48275 | 5.0667e-09 | 0 | 0 | 0 | 0 | 0 | 1 | -90 | 90 | -0.14581 | -0.036773 | 0.14598 | 0.036887
66 | 68 | 0.56871 | 0.36398 | 9.5503e-10 | 0 | 0 | 0 | 0 | 0 | 1 | -90 | 90 | 0.015278 | 0.0038295 | -0.015276 | -0.0038286
67 | 28 | 4.378 | 2.8019 | 7.3518e-09 | 0 | 0 | 0 | 0 | 0 | 1 | -90 | 90 | 0.0024482 | 0.00061302 | -0.0024479 | -0.00061354
63 | 64 | 0.096299 | 0.061631 | 6.4685e-10 | 0 | 0 | 0 | 0 | 0 | 1 | -90 | 90 | -0.1512 | -0.038195 | 0.15123 | 0.03821
68 | 56 | 1.7756 | 1.1364 | 2.9817e-09 | 0 | 0 | 0 | 0 | 0 | 1 | -90 | 90 | 0.0063035 | 0.0015798 | -0.0063027 | -0.0015796
64 | 65 | 0.44581 | 0.28532 | 2.9945e-09 | 0 | 0 | 0 | 0 | 0 | 1 | -90 | 90 | -0.15972 | -0.040339 | 0.15985 | 0.04042
59 | 58 | 0.86462 | 0.55336 | 1.4519e-09 | 0 | 0 | 0 | 0 | 0 | 1 | -90 | 90 | -0.0065034 | -0.00163 | 0.0065038 | 0.0016301
58 | 57 | 2.824 | 1.8074 | 4.7422e-09 | 0 | 0 | 0 | 0 | 0 | 1 | -90 | 90 | -0.013074 | -0.0032767 | 0.013079 | 0.0032797
31 | 32 | 0.31704 | 0.20291 | 5.324e-10 | 0 | 0 | 0 | 0 | 0 | 1 | -90 | 90 | -0.0084828 | -0.0021261 | 0.0084831 | 0.0021262
31 | 33 | 2.4361 | 1.5591 | 4.0908e-09 | 0 | 0 | 0 | 0 | 0 | 1 | -90 | 90 | 0.0056218 | 0.001409 | -0.0056209 | -0.0014088
32 | 34 | 2.1967 | 1.4059 | 3.6888e-09 | 0 | 0 | 0 | 0 | 0 | 1 | -90 | 90 | -0.014568 | -0.0036513 | 0.014573 | 0.0036543
34 | 35 | 1.9485 | 1.247 | 6.544e-09 | 0 | 0 | 0 | 0 | 0 | 1 | -90 | 90 | -0.025307 | -0.0063448 | 0.025321 | 0.0063532
35 | 49 | 0.44297 | 0.2835 | 7.4386e-10 | 0 | 0 | 0 | 0 | 0 | 1 | -90 | 90 | 0.024433 | 0.0061265 | -0.02443 | -0.0061247
35 | 50 | 0.73192 | 0.46843 | 4.9164e-09 | 0 | 0 | 0 | 0 | 0 | 1 | -90 | 90 | -0.049755 | -0.01248 | 0.049775 | 0.012492
49 | 77 | 0.84156 | 0.5386 | 1.4132e-09 | 0 | 0 | 0 | 0 | 0 | 1 | -90 | 90 | 0.015522 | 0.0038918 | -0.01552 | -0.0038905
49 | 78 | 1.3321 | 0.85251 | 2.2369e-09 | 0 | 0 | 0 | 0 | 0 | 1 | -90 | 90 | 0.0089076 | 0.0022329 | -0.0089064 | -0.0022324
77 | 140 | 1.6376 | 1.048 | 2.7499e-09 | 0 | 0 | 0 | 0 | 0 | 1 | -90 | 90 | 0.011637 | 0.0029175 | -0.011635 | -0.0029162
77 | 139 | 2.7966 | 1.7898 | 4.6963e-09 | 0 | 0 | 0 | 0 | 0 | 1 | -90 | 90 | 0.0038827 | 0.00097292 | -0.0038823 | -0.00097306
78 | 142 | 2.5975 | 1.6624 | 4.3618e-09 | 0 | 0 | 0 | 0 | 0 | 1 | -90 | 90 | 0.0060865 | 0.0015255 | -0.0060854 | -0.0015253
43 | 45 | 0.25467 | 0.16299 | 1.7106e-09 | 0 | 0 | 0 | 0 | 0 | 1 | -90 | 90 | 0.20856 | 0.052858 | -0.20843 | -0.05278
43 | 46 | 0.28134 | 0.18006 | 1.8898e-09 | 0 | 0 | 0 | 0 | 0 | 1 | -90 | 90 | -0.24759 | -0.062673 | 0.24778 | 0.062794
43 | 42 | 3.5138 | 2.2488 | 5.9006e-09 | 0 | 0 | 0 | 0 | 0 | 1 | -90 | 90 | 0.039037 | 0.0098148 | -0.038978 | -0.0097778
45 | 51 | 0.42765 | 0.27369 | 2.8725e-09 | 0 | 0 | 0 | 0 | 0 | 1 | -90 | 90 | 0.18172 | 0.04608 | -0.18157 | -0.045981
45 | 52 | 0.3076 | 0.19687 | 5.1655e-10 | 0 | 0 | 0 | 0 | 0 | 1 | -90 | 90 | 0.026711 | 0.0067006 | -0.026708 | -0.0066991
46 | 47 | 0.26145 | 0.16733 | 1.7561e-09 | 0 | 0 | 0 | 0 | 0 | 1 | -90 | 90 | -0.24778 | -0.062794 | 0.24796 | 0.062906
42 | 44 | 1.1411 | 0.73033 | 1.9163e-09 | 0 | 0 | 0 | 0 | 0 | 1 | -90 | 90 | 0.030731 | 0.0077109 | -0.03072 | -0.0077035
39 | 41 | 1.2419 | 0.79484 | 4.1711e-09 | 0 | 0 | 0 | 0 | 0 | 1 | -90 | 90 | 0.058257 | 0.014692 | -0.058211 | -0.014662
41 | 113 | 0.21882 | 0.14005 | 3.6746e-10 | 0 | 0 | 0 | 0 | 0 | 1 | -90 | 90 | 0.049712 | 0.012532 | -0.049706 | -0.012529
105 | 104 | 2.8892 | 1.8491 | 4.8517e-09 | 0 | 0 | 0 | 0 | 0 | 1 | -90 | 90 | 0.016902 | 0.0042393 | -0.016893 | -0.004234
113 | 112 | 1.9132 | 1.2245 | 3.2128e-09 | 0 | 0 | 0 | 0 | 0 | 1 | -90 | 90 | 0.042677 | 0.010767 | -0.042638 | -0.010743
104 | 103 | 0.72434 | 0.46358 | 1.2164e-09 | 0 | 0 | 0 | 0 | 0 | 1 | -90 | 90 | 0.0080826 | 0.0020258 | -0.0080821 | -0.0020256
112 | 111 | 1.9468 | 1.246 | 3.2692e-09 | 0 | 0 | 0 | 0 | 0 | 1 | -90 | 90 | 0.034174 | 0.0086212 | -0.034149 | -0.0086056
44 | 48 | 0.6984 | 0.44698 | 1.1728e-09 | 0 | 0 | 0 | 0 | 0 | 1 | -90 | 90 | 0.03072 | 0.0077035 | -0.030712 | -0.0076989
48 | 53 | 2.4747 | 1.5838 | 4.1556e-09 | 0 | 0 | 0 | 0 | 0 | 1 | -90 | 90 | 0.010119 | 0.0025377 | -0.010117 | -0.0025364
51 | 60 | 0.27443 | 0.17564 | 1.8434e-09 | 0 | 0 | 0 | 0 | 0 | 1 | -90 | 90 | 0.17725 | 0.044899 | -0.17716 | -0.044838
52 | 57 | 1.711 | 1.0951 | 2.8733e-09 | 0 | 0 | 0 | 0 | 0 | 1 | -90 | 90 | 0.022963 | 0.0057604 | -0.022953 | -0.0057543
47 | 138 | 0.92102 | 0.58945 | 1.5466e-09 | 0 | 0 | 0 | 0 | 0 | 1 | -90 | 90 | 0.0039745 | 0.00099602 | -0.0039743 | -0.00099607
47 | 136 | 0.62189 | 0.39801 | 4.1773e-09 | 0 | 0 | 0 | 0 | 0 | 1 | -90 | 90 | -0.25193 | -0.063902 | 0.25237 | 0.064178
136 | 134 | 0.39591 | 0.25338 | 2.6593e-09 | 0 | 0 | 0 | 0 | 0 | 1 | -90 | 90 | -0.25237 | -0.064178 | 0.25264 | 0.064353
53 | 54 | 3.0308 | 1.9397 | 5.0895e-09 | 0 | 0 | 0 | 0 | 0 | 1 | -90 | 90 | 0.010117 | 0.0025364 | -0.010113 | -0.0025347
60 | 61 | 0.39761 | 0.25447 | 2.6708e-09 | 0 | 0 | 0 | 0 | 0 | 1 | -90 | 90 | 0.17298 | 0.043792 | -0.17285 | -0.043708
134 | 132 | 0.22573 | 0.14447 | 1.5163e-09 | 0 | 0 | 0 | 0 | 0 | 1 | -90 | 90 | -0.25781 | -0.065649 | 0.25797 | 0.065753
140 | 141 | 0.17975 | 0.11504 | 3.0185e-10 | 0 | 0 | 0 | 0 | 0 | 1 | -90 | 90 | 0.0030986 | 0.00077661 | -0.0030985 | -0.00077663
61 | 62 | 0.058592 | 0.037499 | 3.9357e-10 | 0 | 0 | 0 | 0 | 0 | 1 | -90 | 90 | 0.16839 | 0.042592 | -0.16838 | -0.04258
56 | 69 | 0.25027 | 0.16017 | 4.2026e-10 | 0 | 0 | 0 | 0 | 0 | 1 | -90 | 90 | 0.0063027 | 0.0015796 | -0.0063026 | -0.0015795
69 | 70 | 1.2768 | 0.81716 | 2.1441e-09 | 0 | 0 | 0 | 0 | 0 | 1 | -90 | 90 | 0.0036662 | 0.00091874 | -0.003666 | -0.00091882
62 | 65 | 0.20336 | 0.13015 | 1.366e-09 | 0 | 0 | 0 | 0 | 0 | 1 | -90 | 90 | 0.16362 | 0.041387 | -0.16356 | -0.041349
79 | 80 | 8.8381 | 5.6564 | 1.4842e-08 | 0 | 0 | 0 | 0 | 0 | 1 | -90 | 90 | 0.0086458 | 0.0021669 | -0.0086384 | -0.0021636
79 | 81 | 5.1973 | 3.3263 | 8.7276e-09 | 0 | 0 | 0 | 0 | 0 | 1 | -90 | 90 | -0.02167 | -0.0054312 | 0.021698 | 0.0054478
80 | 82 | 2.4115 | 1.5434 | 4.0496e-09 | 0 | 0 | 0 | 0 | 0 | 1 | -90 | 90 | 0.0040668 | 0.0010186 | -0.0040664 | -0.0010187
80 | 84 | 3.6647 | 2.3454 | 6.154e-09 | 0 | 0 | 0 | 0 | 0 | 1 | -90 | 90 | 0.0045716 | 0.001145 | -0.0045707 | -0.001145
81 | 86 | 11.7996 | 7.5517 | 1.9815e-08 | 0 | 0 | 0 | 0 | 0 | 1 | -90 | 90 | -0.021698 | -0.0054477 | 0.021759 | 0.0054853
82 | 87 | 3.009 | 1.9258 | 5.053e-09 | 0 | 0 | 0 | 0 | 0 | 1 | -90 | 90 | 0.0010228 | 0.00025589 | -0.0010228 | -0.00025635
84 | 92 | 0.42139 | 0.26969 | 7.0763e-10 | 0 | 0 | 0 | 0 | 0 | 1 | -90 | 90 | 0.0045707 | 0.001145 | -0.0045706 | -0.001145
86 | 88 | 0.91881 | 0.58804 | 1.5429e-09 | 0 | 0 | 0 | 0 | 0 | 1 | -90 | 90 | -0.032603 | -0.0082029 | 0.032613 | 0.0082097
83 | 90 | 1.1457 | 0.73326 | 1.924e-09 | 0 | 0 | 0 | 0 | 0 | 1 | -90 | 90 | -0.0011006 | -0.00027577 | 0.0011006 | 0.0002756
83 | 89 | 0.47525 | 0.30416 | 7.9807e-10 | 0 | 0 | 0 | 0 | 0 | 1 | -90 | 90 | 0.0011006 | 0.00027577 | -0.0011006 | -0.00027584
90 | 91 | 0.93047 | 0.5955 | 1.5625e-09 | 0 | 0 | 0 | 0 | 0 | 1 | -90 | 90 | -0.0023686 | -0.0005934 | 0.0023686 | 0.00059329
92 | 91 | 1.7291 | 1.1066 | 2.9036e-09 | 0 | 0 | 0 | 0 | 0 | 1 | -90 | 90 | 0.0035143 | 0.00088024 | -0.003514 | -0.00088036
88 | 111 | 2.5256 | 1.6164 | 4.2412e-09 | 0 | 0 | 0 | 0 | 0 | 1 | -90 | 90 | -0.032613 | -0.0082097 | 0.032643 | 0.0082282
107 | 106 | 3.0027 | 1.9217 | 5.0423e-09 | 0 | 0 | 0 | 0 | 0 | 1 | -90 | 90 | -0.0081456 | -0.0020415 | 0.0081478 | 0.0020425
106 | 108 | 5.3571 | 3.4286 | 8.996e-09 | 0 | 0 | 0 | 0 | 0 | 1 | -90 | 90 | -0.015702 | -0.0039357 | 0.015716 | 0.0039442
94 | 95 | 3.2726 | 2.0944 | 5.4955e-09 | 0 | 0 | 0 | 0 | 0 | 1 | -90 | 90 | -0.04083 | -0.010233 | 0.040891 | 0.010272
95 | 100 | 8.1181 | 5.1956 | 1.3632e-08 | 0 | 0 | 0 | 0 | 0 | 1 | -90 | 90 | -0.040891 | -0.010272 | 0.041042 | 0.010367
100 | 101 | 1.7124 | 1.0959 | 2.8755e-09 | 0 | 0 | 0 | 0 | 0 | 1 | -90 | 90 | 0.031912 | 0.0080152 | -0.031893 | -0.0080032
100 | 98 | 1.8311 | 1.1719 | 3.0749e-09 | 0 | 0 | 0 | 0 | 0 | 1 | -90 | 90 | -0.072955 | -0.018382 | 0.073062 | 0.018451
101 | 109 | 1.5935 | 1.0198 | 2.6759e-09 | 0 | 0 | 0 | 0 | 0 | 1 | -90 | 90 | 0.019266 | 0.0048384 | -0.019259 | -0.0048345
98 | 96 | 1.5893 | 1.0172 | 8.0067e-09 | 0 | 0 | 0 | 0 | 0 | 1 | -90 | 90 | -0.075421 | -0.019042 | 0.075521 | 0.019105
109 | 110 | 1.3351 | 0.85447 | 2.242e-09 | 0 | 0 | 0 | 0 | 0 | 1 | -90 | 90 | 0.019259 | 0.0048345 | -0.019254 | -0.0048312
110 | 108 | 0.44555 | 0.28515 | 7.482e-10 | 0 | 0 | 0 | 0 | 0 | 1 | -90 | 90 | 0.015718 | 0.0039449 | -0.015716 | -0.0039442
116 | 118 | 0.75392 | 0.48251 | 5.0641e-09 | 0 | 0 | 0 | 0 | 0 | 1 | -90 | 90 | -0.22975 | -0.058791 | 0.23018 | 0.059063
118 | 119 | 0.10533 | 0.067414 | 7.0754e-10 | 0 | 0 | 0 | 0 | 0 | 1 | -90 | 90 | -0.24371 | -0.062455 | 0.24378 | 0.062497
119 | 120 | 0.44331 | 0.28372 | 2.9777e-09 | 0 | 0 | 0 | 0 | 0 | 1 | -90 | 90 | 0.35833 | 0.092068 | -0.35773 | -0.09168
120 | 121 | 0.19661 | 0.12583 | 1.3206e-09 | 0 | 0 | 0 | 0 | 0 | 1 | -90 | 90 | 0.30152 | 0.077528 | -0.30133 | -0.077405
120 | 122 | 4.0809 | 2.6117 | 6.8528e-09 | 0 | 0 | 0 | 0 | 0 | 1 | -90 | 90 | 0.056206 | 0.014152 | -0.056068 | -0.014065
121 | 123 | 0.21565 | 0.13802 | 1.4485e-09 | 0 | 0 | 0 | 0 | 0 | 1 | -90 | 90 | 0.29805 | 0.076583 | -0.29784 | -0.076452
122 | 124 | 0.0063716 | 0.0040778 | 1.07e-11 | 0 | 0 | 0 | 0 | 0 | 1 | -90 | 90 | 0.050521 | 0.012675 | -0.050521 | -0.012675
123 | 137 | 0.51367 | 0.32875 | 3.4504e-09 | 0 | 0 | 0 | 0 | 0 | 1 | -90 | 90 | 0.29291 | 0.075216 | -0.29244 | -0.074914
124 | 128 | 0.6384 | 0.40857 | 1.072e-09 | 0 | 0 | 0 | 0 | 0 | 1 | -90 | 90 | 0.045069 | 0.011308 | -0.045055 | -0.011299
137 | 135 | 0.03255 | 0.020832 | 2.1864e-10 | 0 | 0 | 0 | 0 | 0 | 1 | -90 | 90 | 0.28889 | 0.074023 | -0.28886 | -0.074005
128 | 126 | 2.1371 | 1.3678 | 3.5888e-09 | 0 | 0 | 0 | 0 | 0 | 1 | -90 | 90 | 0.026121 | 0.0065542 | -0.026106 | -0.0065445
135 | 133 | 0.63573 | 0.40687 | 4.2703e-09 | 0 | 0 | 0 | 0 | 0 | 1 | -90 | 90 | 0.28292 | 0.072517 | -0.28237 | -0.072167
126 | 127 | 1.3623 | 0.87187 | 2.2877e-09 | 0 | 0 | 0 | 0 | 0 | 1 | -90 | 90 | 0.013868 | 0.0034765 | -0.013866 | -0.003475
126 | 125 | 2.3664 | 1.5145 | 3.9738e-09 | 0 | 0 | 0 | 0 | 0 | 1 | -90 | 90 | 0.012237 | 0.003068 | -0.012233 | -0.003066
127 | 129 | 0.56142 | 0.35931 | 9.4277e-10 | 0 | 0 | 0 | 0 | 0 | 1 | -90 | 90 | 0.0017463 | 0.00043757 | -0.0017463 | -0.00043766
131 | 132 | 0.14205 | 0.090913 | 9.5417e-10 | 0 | 0 | 0 | 0 | 0 | 1 | -90 | 90 | 0.26791 | 0.068287 | -0.2678 | -0.068216
131 | 133 | 0.78667 | 0.50347 | 5.2841e-09 | 0 | 0 | 0 | 0 | 0 | 1 | -90 | 90 | -0.27769 | -0.070736 | 0.27834 | 0.071158