## bus_data
BUS_I | BUS_TYPE | Pd | Qd | Gs | Bs | area | Vm | Va | baseKV | zone | Vmax | Vmin
7 | 1 | 0.0041599 | 0.0010426 | 0 | 0 | 1 | 0.98725 | -0.24513 | 0.4 | 1 | 1.1 | 0.9
42 | 1 | 0 | 0 | 0 | 0 | 1 | 0.98732 | -0.24376 | 0.4 | 1 | 1.1 | 0.9
43 | 1 | 0 | 0 | 0 | 0 | 1 | 0.98673 | -0.25525 | 0.4 | 1 | 1.1 | 0.9
40 | 1 | 0.003403 | 0.00085286 | 0 | 0 | 1 | 0.98814 | -0.22792 | 0.4 | 1 | 1.1 | 0.9
13 | 1 | 0.004331 | 0.0010855 | 0 | 0 | 1 | 0.99013 | -0.1895 | 0.4 | 1 | 1.1 | 0.9
36 | 1 | 0.003693 | 0.00092556 | 0 | 0 | 1 | 0.99013 | -0.18941 | 0.4 | 1 | 1.1 | 0.9
35 | 1 | 0.0051845 | 0.0012994 | 0 | 0 | 1 | 0.9903 | -0.18622 | 0.4 | 1 | 1.1 | 0.9
64 | 1 | 0.024815 | 0.0062192 | 0 | 0 | 1 | 0.99281 | -0.13779 | 0.4 | 1 | 1.1 | 0.9
65 | 1 | 0 | 0 | 0 | 0 | 1 | 0.99338 | -0.12667 | 0.4 | 1 | 1.1 | 0.9
58 | 1 | 0.0028379 | 0.00071125 | 0 | 0 | 1 | 0.98348 | -0.31875 | 0.4 | 1 | 1.1 | 0.9
59 | 1 | 0 | 0 | 0 | 0 | 1 | 0.98352 | -0.31779 | 0.4 | 1 | 1.1 | 0.9
37 | 1 | 0.0029876 | 0.00074875 | 0 | 0 | 1 | 0.99047 | -0.18275 | 0.4 | 1 | 1.1 | 0.9
38 | 1 | 0.005609 | 0.0014057 | 0 | 0 | 1 | 0.98964 | -0.19885 | 0.4 | 1 | 1.1 | 0.9
39 | 1 | 0.0047288 | 0.0011851 | 0 | 0 | 1 | 0.99166 | -0.15982 | 0.4 | 1 | 1.1 | 0.9
41 | 1 | 0.0039848 | 0.00099869 | 0 | 0 | 1 | 0.9892 | -0.20747 | 0.4 | 1 | 1.1 | 0.9
66 | 1 | 0.0074285 | 0.0018618 | 0 | 0 | 1 | 0.99502 | -0.09528 | 0.4 | 1 | 1.1 | 0.9
68 | 1 | 0 | 0 | 0 | 0 | 1 | 0.99306 | -0.13296 | 0.4 | 1 | 1.1 | 0.9
69 | 1 | 0 | 0 | 0 | 0 | 1 | 0.99332 | -0.12796 | 0.4 | 1 | 1.1 | 0.9
55 | 1 | 0.0060858 | 0.0015253 | 0 | 0 | 1 | 0.98588 | -0.27174 | 0.4 | 1 | 1.1 | 0.9
52 | 1 | 0.0039387 | 0.00098714 | 0 | 0 | 1 | 0.98671 | -0.25559 | 0.4 | 1 | 1.1 | 0.9
44 | 1 | 0.0016841 | 0.00042207 | 0 | 0 | 1 | 0.98327 | -0.32269 | 0.4 | 1 | 1.1 | 0.9
50 | 1 | 0.0020465 | 0.0005129 | 0 | 0 | 1 | 0.98331 | -0.32204 | 0.4 | 1 | 1.1 | 0.9
63 | 1 | 0.0034226 | 0.00085779 | 0 | 0 | 1 | 0.98539 | -0.28129 | 0.4 | 1 | 1.1 | 0.9
53 | 1 | 0.0013528 | 0.00033903 | 0 | 0 | 1 | 0.9867 | -0.25587 | 0.4 | 1 | 1.1 | 0.9
51 | 1 | 0.00096913 | 0.00024289 | 0 | 0 | 1 | 0.98335 | -0.32114 | 0.4 | 1 | 1.1 | 0.9
45 | 1 | 0.0040727 | 0.0010207 | 0 | 0 | 1 | 0.98406 | -0.30739 | 0.4 | 1 | 1.1 | 0.9
46 | 1 | 0.0028059 | 0.00070322 | 0 | 0 | 1 | 0.98383 | -0.31179 | 0.4 | 1 | 1.1 | 0.9
47 | 1 | 0 | 0 | 0 | 0 | 1 | 0.98456 | -0.29761 | 0.4 | 1 | 1.1 | 0.9
48 | 1 | 0.0035523 | 0.00089028 | 0 | 0 | 1 | 0.98366 | -0.31521 | 0.4 | 1 | 1.1 | 0.9
49 | 1 | 0.0023945 | 0.00060012 | 0 | 0 | 1 | 0.98485 | -0.29189 | 0.4 | 1 | 1.1 | 0.9
62 | 1 | 0.0026146 | 0.00065529 | 0 | 0 | 1 | 0.98489 | -0.29115 | 0.4 | 1 | 1.1 | 0.9
60 | 1 | 0 | 0 | 0 | 0 | 1 | 0.98344 | -0.3194 | 0.4 | 1 | 1.1 | 0.9
57 | 1 | 0.0037725 | 0.00094548 | 0 | 0 | 1 | 0.98341 | -0.31996 | 0.4 | 1 | 1.1 | 0.9
54 | 1 | 0.0024638 | 0.00061748 | 0 | 0 | 1 | 0.99747 | -0.048541 | 0.4 | 1 | 1.1 | 0.9
61 | 1 | 0 | 0 | 0 | 0 | 1 | 0.99749 | -0.048259 | 0.4 | 1 | 1.1 | 0.9
81 | 1 | 0 | 0 | 0 | 0 | 1 | 0.99715 | -0.054843 | 0.4 | 1 | 1.1 | 0.9
86 | 1 | 0.023488 | 0.0058866 | 0 | 0 | 1 | 0.99828 | -0.033089 | 0.4 | 1 | 1.1 | 0.9
82 | 1 | 0.002027 | 0.000508 | 0 | 0 | 1 | 0.99683 | -0.061005 | 0.4 | 1 | 1.1 | 0.9
80 | 1 | 0.0083852 | 0.0021015 | 0 | 0 | 1 | 0.99698 | -0.058135 | 0.4 | 1 | 1.1 | 0.9
84 | 3 | 0.024975 | 0.0062592 | 0 | 0 | 1 | 1 | 0 | 0.4 | 1 | 1.1 | 0.9
83 | 1 | 0 | 0 | 0 | 0 | 1 | 0.99761 | -0.045503 | 0.4 | 1 | 1.1 | 0.9
67 | 1 | 0 | 0 | 0 | 0 | 1 | 0.99686 | -0.060034 | 0.4 | 1 | 1.1 | 0.9
85 | 1 | 0 | 0 | 0 | 0 | 1 | 0.99691 | -0.059004 | 0.4 | 1 | 1.1 | 0.9
107 | 1 | 0.0035054 | 0.00087852 | 0 | 0 | 1 | 0.99671 | -0.062953 | 0.4 | 1 | 1.1 | 0.9
104 | 1 | 0.00094463 | 0.00023675 | 0 | 0 | 1 | 0.99299 | -0.1343 | 0.4 | 1 | 1.1 | 0.9
90 | 1 | 0.0020974 | 0.00052565 | 0 | 0 | 1 | 0.99322 | -0.12979 | 0.4 | 1 | 1.1 | 0.9
75 | 1 | 0 | 0 | 0 | 0 | 1 | 0.99699 | -0.057563 | 0.4 | 1 | 1.1 | 0.9
131 | 1 | 0.0034476 | 0.00086404 | 0 | 0 | 1 | 0.99689 | -0.059428 | 0.4 | 1 | 1.1 | 0.9
108 | 1 | 0.0035921 | 0.00090027 | 0 | 0 | 1 | 0.99649 | -0.067125 | 0.4 | 1 | 1.1 | 0.9
105 | 1 | 0.0012977 | 0.00032524 | 0 | 0 | 1 | 0.99279 | -0.13806 | 0.4 | 1 | 1.1 | 0.9
72 | 1 | 0.0059032 | 0.0014795 | 0 | 0 | 1 | 0.99666 | -0.063968 | 0.4 | 1 | 1.1 | 0.9
73 | 1 | 0.0059335 | 0.0014871 | 0 | 0 | 1 | 0.99669 | -0.06327 | 0.4 | 1 | 1.1 | 0.9
74 | 1 | 0 | 0 | 0 | 0 | 1 | 0.99677 | -0.062209 | 0.4 | 1 | 1.1 | 0.9
76 | 1 | 0.0026308 | 0.00065935 | 0 | 0 | 1 | 0.99685 | -0.060654 | 0.4 | 1 | 1.1 | 0.9
77 | 1 | 0.0024139 | 0.00060499 | 0 | 0 | 1 | 0.99671 | -0.063221 | 0.4 | 1 | 1.1 | 0.9
100 | 1 | 0.0008619 | 0.00021601 | 0 | 0 | 1 | 0.9967 | -0.063535 | 0.4 | 1 | 1.1 | 0.9
102 | 1 | 0 | 0 | 0 | 0 | 1 | 0.9964 | -0.069236 | 0.4 | 1 | 1.1 | 0.9
99 | 1 | 0.0012427 | 0.00031145 | 0 | 0 | 1 | 0.99641 | -0.069014 | 0.4 | 1 | 1.1 | 0.9
101 | 1 | 0.0010129 | 0.00025386 | 0 | 0 | 1 | 0.99639 | -0.069454 | 0.4 | 1 | 1.1 | 0.9
94 | 1 | 0.003575 | 0.00089598 | 0 | 0 | 1 | 0.99672 | -0.063121 | 0.4 | 1 | 1.1 | 0.9
95 | 1 | 0.001646 | 0.00041254 | 0 | 0 | 1 | 0.99661 | -0.065264 | 0.4 | 1 | 1.1 | 0.9
91 | 1 | 0 | 0 | 0 | 0 | 1 | 0.99239 | -0.14594 | 0.4 | 1 | 1.1 | 0.9
110 | 1 | 0.0016338 | 0.00040948 | 0 | 0 | 1 | 0.99248 | -0.1442 | 0.4 | 1 | 1.1 | 0.9
129 | 1 | 0 | 0 | 0 | 0 | 1 | 0.99201 | -0.15323 | 0.4 | 1 | 1.1 | 0.9
106 | 1 | 0.0015735 | 0.00039436 | 0 | 0 | 1 | 0.99263 | -0.14129 | 0.4 | 1 | 1.1 | 0.9
127 | 1 | 0.0022301 | 0.00055892 | 0 | 0 | 1 | 0.99195 | -0.15437 | 0.4 | 1 | 1.1 | 0.9
96 | 1 | 0.0008799 | 0.00022052 | 0 | 0 | 1 | 0.9965 | -0.067331 | 0.4 | 1 | 1.1 | 0.9
98 | 1 | 0 | 0 | 0 | 0 | 1 | 0.99645 | -0.068229 | 0.4 | 1 | 1.1 | 0.9
97 | 1 | 0.0035072 | 0.00087899 | 0 | 0 | 1 | 0.9964 | -0.069278 | 0.4 | 1 | 1.1 | 0.9
109 | 1 | 0.0052373 | 0.0013126 | 0 | 0 | 1 | 0.99648 | -0.067415 | 0.4 | 1 | 1.1 | 0.9
128 | 1 | 0.0023332 | 0.00058476 | 0 | 0 | 1 | 0.99189 | -0.15554 | 0.4 | 1 | 1.1 | 0.9
130 | 1 | 0.001231 | 0.00030852 | 0 | 0 | 1 | 0.99187 | -0.15603 | 0.4 | 1 | 1.1 | 0.9

## generator_data
GEN_BUS | PG | QG | QMAX | QMIN | VG | MBASE | GEN_STATUS | PMAX | PMIN
84 | 0.2334 | 0.059048 | 10 | -10 | 1 | 100 | 1 | 10 | 0

## branch_data
F_BUS | T_BUS | BR_R | BR_X | BR_B | RATE_A | RATE_B | RATE_C | TAP | SHIFT | BR_STATUS | ANGMIN | ANGMAX | P_in | Q_in | P_out | Q_out
7 | 42 | 1.4407 | 0.92206 | 2.4193e-09 | 0 | 0 | 0 | 0 | 0 | 1 | -90 | 90 | -0.0041599 | -0.0010426 | 0.0041602 | 0.0010425
42 | 43 | 1.2076 | 0.77285 | 2.0278e-09 | 0 | 0 | 0 | 0 | 0 | 1 | -90 | 90 | 0.041654 | 0.010476 | -0.041631 | -0.010462
42 | 40 | 1.5152 | 0.96975 | 2.5445e-09 | 0 | 0 | 0 | 0 | 0 | 1 | -90 | 90 | -0.045814 | -0.011519 | 0.045849 | 0.011541
43 | 55 | 1.9827 | 1.2689 | 3.3295e-09 | 0 | 0 | 0 | 0 | 0 | 1 | -90 | 90 | 0.036339 | 0.009136 | -0.036311 | -0.0091181
43 | 52 | 0.28156 | 0.1802 | 4.7281e-10 | 0 | 0 | 0 | 0 | 0 | 1 | -90 | 90 | 0.0052916 | 0.0013261 | -0.0052915 | -0.001326
40 | 41 | 1.8241 | 1.1674 | 3.0632e-09 | 0 | 0 | 0 | 0 | 0 | 1 | -90 | 90 | -0.049252 | -0.012394 | 0.0493 | 0.012424
13 | 36 | 0.091877 | 0.058802 | 1.5429e-10 | 0 | 0 | 0 | 0 | 0 | 1 | -90 | 90 | -0.004331 | -0.0010855 | 0.004331 | 0.0010855
36 | 35 | 1.75 | 1.12 | 2.9387e-09 | 0 | 0 | 0 | 0 | 0 | 1 | -90 | 90 | -0.0080241 | -0.002011 | 0.0080253 | 0.0020115
35 | 37 | 1.1551 | 0.73925 | 1.9397e-09 | 0 | 0 | 0 | 0 | 0 | 1 | -90 | 90 | -0.01321 | -0.0033109 | 0.013212 | 0.0033121
64 | 65 | 1.9804 | 1.2675 | 3.3257e-09 | 0 | 0 | 0 | 0 | 0 | 1 | -90 | 90 | -0.024815 | -0.0062192 | 0.024828 | 0.0062273
65 | 66 | 1.1806 | 0.75561 | 1.9826e-09 | 0 | 0 | 0 | 0 | 0 | 1 | -90 | 90 | -0.11828 | -0.029825 | 0.11846 | 0.029939
65 | 68 | 2.4703 | 1.581 | 4.1482e-09 | 0 | 0 | 0 | 0 | 0 | 1 | -90 | 90 | 0.011255 | 0.0028222 | -0.011252 | -0.0028204
65 | 69 | 2.7095 | 1.7341 | 4.55e-09 | 0 | 0 | 0 | 0 | 0 | 1 | -90 | 90 | 0.0020977 | 0.00052476 | -0.0020976 | -0.00052513
65 | 39 | 1.8377 | 1.1761 | 3.086e-09 | 0 | 0 | 0 | 0 | 0 | 1 | -90 | 90 | 0.080099 | 0.020251 | -0.079972 | -0.02017
58 | 59 | 1.4714 | 0.94168 | 2.4708e-09 | 0 | 0 | 0 | 0 | 0 | 1 | -90 | 90 | -0.0028379 | -0.00071126 | 0.002838 | 0.0007111
59 | 60 | 0.82641 | 0.5289 | 1.3878e-09 | 0 | 0 | 0 | 0 | 0 | 1 | -90 | 90 | 0.0084735 | 0.0021233 | -0.0084729 | -0.002123
59 | 48 | 0.9865 | 0.63136 | 1.6566e-09 | 0 | 0 | 0 | 0 | 0 | 1 | -90 | 90 | -0.011312 | -0.0028344 | 0.011313 | 0.0028351
37 | 38 | 1.2052 | 0.7713 | 2.0238e-09 | 0 | 0 | 0 | 0 | 0 | 1 | -90 | 90 | 0.058961 | 0.014872 | -0.058915 | -0.014843
37 | 39 | 1.3473 | 0.86225 | 2.2624e-09 | 0 | 0 | 0 | 0 | 0 | 1 | -90 | 90 | -0.07516 | -0.018932 | 0.075243 | 0.018985
38 | 41 | 0.71158 | 0.45541 | 1.1949e-09 | 0 | 0 | 0 | 0 | 0 | 1 | -90 | 90 | 0.053306 | 0.013437 | -0.053285 | -0.013423
66 | 83 | 1.7684 | 1.1318 | 2.9696e-09 | 0 | 0 | 0 | 0 | 0 | 1 | -90 | 90 | -0.12589 | -0.031801 | 0.12619 | 0.031993
68 | 104 | 0.52737 | 0.33752 | 8.8559e-10 | 0 | 0 | 0 | 0 | 0 | 1 | -90 | 90 | 0.011252 | 0.0028204 | -0.011251 | -0.0028201
69 | 90 | 3.8635 | 2.4727 | 6.4879e-09 | 0 | 0 | 0 | 0 | 0 | 1 | -90 | 90 | 0.0020976 | 0.00052513 | -0.0020974 | -0.00052565
55 | 63 | 1.3783 | 0.88211 | 2.3145e-09 | 0 | 0 | 0 | 0 | 0 | 1 | -90 | 90 | 0.030225 | 0.0075928 | -0.030211 | -0.0075842
52 | 53 | 0.88565 | 0.56682 | 1.4872e-09 | 0 | 0 | 0 | 0 | 0 | 1 | -90 | 90 | 0.0013528 | 0.0003389 | -0.0013527 | -0.00033903
44 | 50 | 1.673 | 1.0707 | 2.8094e-09 | 0 | 0 | 0 | 0 | 0 | 1 | -90 | 90 | -0.0016841 | -0.00042207 | 0.0016841 | 0.00042184
50 | 51 | 1.037 | 0.66365 | 1.7413e-09 | 0 | 0 | 0 | 0 | 0 | 1 | -90 | 90 | -0.0037306 | -0.00093474 | 0.0037308 | 0.00093467
63 | 62 | 1.6026 | 1.0256 | 2.6911e-09 | 0 | 0 | 0 | 0 | 0 | 1 | -90 | 90 | 0.026788 | 0.0067264 | -0.026776 | -0.0067186
51 | 60 | 1.6068 | 1.0283 | 2.6982e-09 | 0 | 0 | 0 | 0 | 0 | 1 | -90 | 90 | -0.0046999 | -0.0011776 | 0.0047003 | 0.0011776
45 | 46 | 1.0795 | 0.69089 | 1.8128e-09 | 0 | 0 | 0 | 0 | 0 | 1 | -90 | 90 | 0.017677 | 0.0044322 | -0.017673 | -0.00443
45 | 47 | 1.954 | 1.2506 | 3.2814e-09 | 0 | 0 | 0 | 0 | 0 | 1 | -90 | 90 | -0.02175 | -0.0054529 | 0.02176 | 0.0054591
46 | 48 | 0.99883 | 0.63925 | 1.6773e-09 | 0 | 0 | 0 | 0 | 0 | 1 | -90 | 90 | 0.014868 | 0.0037268 | -0.014865 | -0.0037254
47 | 49 | 1.1425 | 0.73118 | 1.9185e-09 | 0 | 0 | 0 | 0 | 0 | 1 | -90 | 90 | -0.02176 | -0.0054591 | 0.021766 | 0.0054627
49 | 62 | 0.13378 | 0.085618 | 2.2465e-10 | 0 | 0 | 0 | 0 | 0 | 1 | -90 | 90 | -0.02416 | -0.0060628 | 0.024161 | 0.0060633
60 | 57 | 0.64625 | 0.4136 | 1.0852e-09 | 0 | 0 | 0 | 0 | 0 | 1 | -90 | 90 | 0.0037726 | 0.00094545 | -0.0037725 | -0.00094549
54 | 61 | 0.50942 | 0.32603 | 8.5546e-10 | 0 | 0 | 0 | 0 | 0 | 1 | -90 | 90 | -0.0024638 | -0.00061748 | 0.0024638 | 0.00061741
61 | 81 | 1.0412 | 0.66635 | 1.7484e-09 | 0 | 0 | 0 | 0 | 0 | 1 | -90 | 90 | 0.028202 | 0.0070724 | -0.028193 | -0.0070669
61 | 86 | 2.2087 | 1.4136 | 3.7091e-09 | 0 | 0 | 0 | 0 | 0 | 1 | -90 | 90 | -0.030666 | -0.0076898 | 0.030688 | 0.0077036
81 | 82 | 1.9759 | 1.2645 | 3.318e-09 | 0 | 0 | 0 | 0 | 0 | 1 | -90 | 90 | 0.013898 | 0.0034842 | -0.013894 | -0.0034819
81 | 80 | 1.0264 | 0.65688 | 1.7236e-09 | 0 | 0 | 0 | 0 | 0 | 1 | -90 | 90 | 0.014295 | 0.0035827 | -0.014293 | -0.0035814
86 | 84 | 2.7346 | 1.7501 | 4.5921e-09 | 0 | 0 | 0 | 0 | 0 | 1 | -90 | 90 | -0.054176 | -0.01359 | 0.054261 | 0.013645
82 | 94 | 0.79394 | 0.50812 | 1.3332e-09 | 0 | 0 | 0 | 0 | 0 | 1 | -90 | 90 | 0.011867 | 0.0029739 | -0.011866 | -0.0029733
80 | 76 | 1.8989 | 1.2153 | 3.1887e-09 | 0 | 0 | 0 | 0 | 0 | 1 | -90 | 90 | 0.0059078 | 0.0014799 | -0.0059071 | -0.0014798
84 | 83 | 1.3311 | 0.85188 | 4.4704e-09 | 0 | 0 | 0 | 0 | 0 | 1 | -90 | 90 | 0.15417 | 0.039144 | -0.15383 | -0.038929
83 | 75 | 1.9463 | 1.2456 | 3.2684e-09 | 0 | 0 | 0 | 0 | 0 | 1 | -90 | 90 | 0.027644 | 0.0069362 | -0.027628 | -0.0069264
67 | 85 | 0.37211 | 0.23815 | 6.2487e-10 | 0 | 0 | 0 | 0 | 0 | 1 | -90 | 90 | -0.012338 | -0.0030931 | 0.012339 | 0.0030934
67 | 107 | 1.0537 | 0.67435 | 1.7694e-09 | 0 | 0 | 0 | 0 | 0 | 1 | -90 | 90 | 0.012338 | 0.0030931 | -0.012337 | -0.0030922
85 | 131 | 0.5477 | 0.35053 | 9.1973e-10 | 0 | 0 | 0 | 0 | 0 | 1 | -90 | 90 | 0.0034476 | 0.000864 | -0.0034476 | -0.00086404
85 | 75 | 0.4068 | 0.26035 | 6.8312e-10 | 0 | 0 | 0 | 0 | 0 | 1 | -90 | 90 | -0.015787 | -0.0039574 | 0.015788 | 0.003958
107 | 108 | 2.1033 | 1.3461 | 3.5321e-09 | 0 | 0 | 0 | 0 | 0 | 1 | -90 | 90 | 0.0088312 | 0.0022136 | -0.0088295 | -0.0022129
104 | 105 | 1.6117 | 1.0315 | 2.7064e-09 | 0 | 0 | 0 | 0 | 0 | 1 | -90 | 90 | 0.010307 | 0.0025833 | -0.010305 | -0.0025824
75 | 73 | 2.1474 | 1.3744 | 3.6061e-09 | 0 | 0 | 0 | 0 | 0 | 1 | -90 | 90 | 0.01184 | 0.0029683 | -0.011837 | -0.0029666
108 | 109 | 0.24688 | 0.15801 | 4.1458e-10 | 0 | 0 | 0 | 0 | 0 | 1 | -90 | 90 | 0.0052374 | 0.0013126 | -0.0052373 | -0.0013126
105 | 106 | 1.5823 | 1.0127 | 2.6571e-09 | 0 | 0 | 0 | 0 | 0 | 1 | -90 | 90 | 0.0090071 | 0.0022572 | -0.0090057 | -0.0022565
72 | 73 | 0.52652 | 0.33697 | 8.8417e-10 | 0 | 0 | 0 | 0 | 0 | 1 | -90 | 90 | -0.0059032 | -0.0014795 | 0.0059034 | 0.0014795
74 | 76 | 2.1128 | 1.3522 | 3.548e-09 | 0 | 0 | 0 | 0 | 0 | 1 | -90 | 90 | -0.003276 | -0.00082061 | 0.0032762 | 0.00082041
74 | 77 | 1.3751 | 0.88004 | 2.3091e-09 | 0 | 0 | 0 | 0 | 0 | 1 | -90 | 90 | 0.003276 | 0.00082061 | -0.0032758 | -0.00082074
77 | 100 | 1.6202 | 1.037 | 2.7208e-09 | 0 | 0 | 0 | 0 | 0 | 1 | -90 | 90 | 0.00086191 | 0.00021575 | -0.0008619 | -0.00021601
102 | 99 | 0.97481 | 0.62388 | 1.637e-09 | 0 | 0 | 0 | 0 | 0 | 1 | -90 | 90 | -0.0010129 | -0.00025371 | 0.0010129 | 0.00025355
102 | 101 | 0.95841 | 0.61338 | 1.6094e-09 | 0 | 0 | 0 | 0 | 0 | 1 | -90 | 90 | 0.0010129 | 0.00025371 | -0.0010129 | -0.00025386
99 | 98 | 1.5474 | 0.99031 | 2.5984e-09 | 0 | 0 | 0 | 0 | 0 | 1 | -90 | 90 | -0.0022557 | -0.00056501 | 0.0022557 | 0.0005648
94 | 95 | 1.1511 | 0.73668 | 1.9329e-09 | 0 | 0 | 0 | 0 | 0 | 1 | -90 | 90 | 0.0082908 | 0.0020773 | -0.00829 | -0.002077
95 | 96 | 1.3845 | 0.8861 | 2.325e-09 | 0 | 0 | 0 | 0 | 0 | 1 | -90 | 90 | 0.0066439 | 0.0016644 | -0.0066433 | -0.0016643
91 | 110 | 1.3245 | 0.84769 | 2.2242e-09 | 0 | 0 | 0 | 0 | 0 | 1 | -90 | 90 | -0.0057969 | -0.0014522 | 0.0057974 | 0.0014523
91 | 129 | 5.5523 | 3.5535 | 9.3239e-09 | 0 | 0 | 0 | 0 | 0 | 1 | -90 | 90 | 0.0057969 | 0.0014522 | -0.0057949 | -0.0014519
110 | 106 | 1.7272 | 1.1054 | 2.9005e-09 | 0 | 0 | 0 | 0 | 0 | 1 | -90 | 90 | -0.0074312 | -0.0018618 | 0.0074322 | 0.0018622
129 | 127 | 0.86692 | 0.55483 | 1.4558e-09 | 0 | 0 | 0 | 0 | 0 | 1 | -90 | 90 | 0.0057949 | 0.0014519 | -0.0057945 | -0.0014518
127 | 128 | 1.4474 | 0.92636 | 2.4306e-09 | 0 | 0 | 0 | 0 | 0 | 1 | -90 | 90 | 0.0035644 | 0.00089289 | -0.0035642 | -0.00089301
96 | 98 | 0.69327 | 0.44369 | 1.1642e-09 | 0 | 0 | 0 | 0 | 0 | 1 | -90 | 90 | 0.0057634 | 0.0014437 | -0.0057631 | -0.0014437
98 | 97 | 1.3309 | 0.8518 | 2.235e-09 | 0 | 0 | 0 | 0 | 0 | 1 | -90 | 90 | 0.0035074 | 0.00087888 | -0.0035072 | -0.00087899
128 | 130 | 1.7485 | 1.119 | 2.9362e-09 | 0 | 0 | 0 | 0 | 0 | 1 | -90 | 90 | 0.001231 | 0.00030825 | -0.001231 | -0.00030852