## bus_data
BUS_I | BUS_TYPE | Pd | Qd | Gs | Bs | area | Vm | Va | baseKV | zone | Vmax | Vmin
4 | 1 | 0.012281 | 0.0030778 | 0 | 0 | 1 | 0.99611 | -0.073866 | 0.4 | 1 | 1.1 | 0.9
5 | 1 | 0.011639 | 0.0029169 | 0 | 0 | 1 | 0.99568 | -0.082253 | 0.4 | 1 | 1.1 | 0.9
6 | 1 | 0 | 0 | 0 | 0 | 1 | 0.99667 | -0.063081 | 0.4 | 1 | 1.1 | 0.9
8 | 1 | 0.003936 | 0.00098645 | 0 | 0 | 1 | 0.99774 | -0.042702 | 0.4 | 1 | 1.1 | 0.9
9 | 1 | 0.0079346 | 0.0019886 | 0 | 0 | 1 | 0.99603 | -0.075215 | 0.4 | 1 | 1.1 | 0.9
67 | 3 | 0.0017771 | 0.00044538 | 0 | 0 | 1 | 1 | 0 | 0.4 | 1 | 1.1 | 0.9
20 | 1 | 0 | 0 | 0 | 0 | 1 | 0.99434 | -0.10737 | 0.4 | 1 | 1.1 | 0.9
68 | 1 | 0.0021337 | 0.00053476 | 0 | 0 | 1 | 0.99985 | -0.0029187 | 0.4 | 1 | 1.1 | 0.9
18 | 1 | 0.0039914 | 0.0010004 | 0 | 0 | 1 | 0.99383 | -0.11697 | 0.4 | 1 | 1.1 | 0.9
10 | 1 | 0.0016231 | 0.0004068 | 0 | 0 | 1 | 0.97295 | -0.5214 | 0.4 | 1 | 1.1 | 0.9
11 | 1 | 0.0022109 | 0.00055411 | 0 | 0 | 1 | 0.97236 | -0.53303 | 0.4 | 1 | 1.1 | 0.9
12 | 1 | 0 | 0 | 0 | 0 | 1 | 0.97401 | -0.50051 | 0.4 | 1 | 1.1 | 0.9
13 | 1 | 0.001453 | 0.00036416 | 0 | 0 | 1 | 0.97157 | -0.54867 | 0.4 | 1 | 1.1 | 0.9
14 | 1 | 0 | 0 | 0 | 0 | 1 | 0.97418 | -0.49718 | 0.4 | 1 | 1.1 | 0.9
40 | 1 | 0 | 0 | 0 | 0 | 1 | 0.97128 | -0.55424 | 0.4 | 1 | 1.1 | 0.9
33 | 1 | 0.0042496 | 0.001065 | 0 | 0 | 1 | 0.97477 | -0.48543 | 0.4 | 1 | 1.1 | 0.9
48 | 1 | 0.0012808 | 0.000321 | 0 | 0 | 1 | 0.97109 | -0.55817 | 0.4 | 1 | 1.1 | 0.9
32 | 1 | 0 | 0 | 0 | 0 | 1 | 0.97121 | -0.55564 | 0.4 | 1 | 1.1 | 0.9
44 | 1 | 0 | 0 | 0 | 0 | 1 | 0.97501 | -0.48086 | 0.4 | 1 | 1.1 | 0.9
30 | 1 | 0.0016275 | 0.00040788 | 0 | 0 | 1 | 0.97102 | -0.55945 | 0.4 | 1 | 1.1 | 0.9
31 | 1 | 0.0087563 | 0.0021945 | 0 | 0 | 1 | 0.97106 | -0.55864 | 0.4 | 1 | 1.1 | 0.9
19 | 1 | 0.0041502 | 0.0010401 | 0 | 0 | 1 | 0.99173 | -0.15715 | 0.4 | 1 | 1.1 | 0.9
21 | 1 | 0.0079475 | 0.0019918 | 0 | 0 | 1 | 0.9903 | -0.18446 | 0.4 | 1 | 1.1 | 0.9
22 | 1 | 0.0036251 | 0.00090853 | 0 | 0 | 1 | 0.99158 | -0.15992 | 0.4 | 1 | 1.1 | 0.9
41 | 1 | 0 | 0 | 0 | 0 | 1 | 0.98891 | -0.211 | 0.4 | 1 | 1.1 | 0.9
43 | 1 | 0 | 0 | 0 | 0 | 1 | 0.99155 | -0.16063 | 0.4 | 1 | 1.1 | 0.9
23 | 1 | 0 | 0 | 0 | 0 | 1 | 0.98673 | -0.25289 | 0.4 | 1 | 1.1 | 0.9
49 | 1 | 0.0078264 | 0.0019615 | 0 | 0 | 1 | 0.98557 | -0.27526 | 0.4 | 1 | 1.1 | 0.9
46 | 1 | 0.0033218 | 0.00083251 | 0 | 0 | 1 | 0.9915 | -0.16158 | 0.4 | 1 | 1.1 | 0.9
42 | 1 | 0 | 0 | 0 | 0 | 1 | 0.98423 | -0.30107 | 0.4 | 1 | 1.1 | 0.9
87 | 1 | 0.0023845 | 0.00059762 | 0 | 0 | 1 | 0.9712 | -0.55596 | 0.4 | 1 | 1.1 | 0.9
45 | 1 | 0 | 0 | 0 | 0 | 1 | 0.97585 | -0.46435 | 0.4 | 1 | 1.1 | 0.9
39 | 1 | 0.0013705 | 0.00034348 | 0 | 0 | 1 | 0.97489 | -0.48318 | 0.4 | 1 | 1.1 | 0.9
51 | 1 | 0.0025753 | 0.00064544 | 0 | 0 | 1 | 0.97571 | -0.46715 | 0.4 | 1 | 1.1 | 0.9
52 | 1 | 0.00082459 | 0.00020666 | 0 | 0 | 1 | 0.97574 | -0.46642 | 0.4 | 1 | 1.1 | 0.9
37 | 1 | 0.0019643 | 0.00049231 | 0 | 0 | 1 | 0.97479 | -0.48508 | 0.4 | 1 | 1.1 | 0.9
38 | 1 | 0.0063953 | 0.0016028 | 0 | 0 | 1 | 0.97481 | -0.48467 | 0.4 | 1 | 1.1 | 0.9
89 | 1 | 0 | 0 | 0 | 0 | 1 | 0.9707 | -0.56573 | 0.4 | 1 | 1.1 | 0.9
50 | 1 | 0.0046348 | 0.0011616 | 0 | 0 | 1 | 0.98271 | -0.33047 | 0.4 | 1 | 1.1 | 0.9
57 | 1 | 0.001833 | 0.00045939 | 0 | 0 | 1 | 0.98155 | -0.35294 | 0.4 | 1 | 1.1 | 0.9
53 | 1 | 0 | 0 | 0 | 0 | 1 | 0.97704 | -0.44097 | 0.4 | 1 | 1.1 | 0.9
56 | 1 | 0 | 0 | 0 | 0 | 1 | 0.97797 | -0.42272 | 0.4 | 1 | 1.1 | 0.9
88 | 1 | 0 | 0 | 0 | 0 | 1 | 0.97061 | -0.56754 | 0.4 | 1 | 1.1 | 0.9
55 | 1 | 0.0032677 | 0.00081896 | 0 | 0 | 1 | 0.9808 | -0.36758 | 0.4 | 1 | 1.1 | 0.9
58 | 1 | 0.0017755 | 0.00044498 | 0 | 0 | 1 | 0.97795 | -0.42327 | 0.4 | 1 | 1.1 | 0.9
54 | 1 | 0.007976 | 0.001999 | 0 | 0 | 1 | 0.97855 | -0.4115 | 0.4 | 1 | 1.1 | 0.9
70 | 1 | 0.0018913 | 0.00047401 | 0 | 0 | 1 | 0.99863 | -0.02634 | 0.4 | 1 | 1.1 | 0.9
69 | 1 | 0 | 0 | 0 | 0 | 1 | 0.99865 | -0.025958 | 0.4 | 1 | 1.1 | 0.9
65 | 1 | 0.00092671 | 0.00023226 | 0 | 0 | 1 | 0.97791 | -0.42397 | 0.4 | 1 | 1.1 | 0.9
66 | 1 | 0.00095229 | 0.00023867 | 0 | 0 | 1 | 0.9779 | -0.42416 | 0.4 | 1 | 1.1 | 0.9
71 | 1 | 0.0027402 | 0.00068675 | 0 | 0 | 1 | 0.99811 | -0.036285 | 0.4 | 1 | 1.1 | 0.9
80 | 1 | 0 | 0 | 0 | 0 | 1 | 0.99727 | -0.052333 | 0.4 | 1 | 1.1 | 0.9
83 | 1 | 0.0014272 | 0.00035769 | 0 | 0 | 1 | 0.99717 | -0.054408 | 0.4 | 1 | 1.1 | 0.9
78 | 1 | 0 | 0 | 0 | 0 | 1 | 0.99627 | -0.071715 | 0.4 | 1 | 1.1 | 0.9
72 | 1 | 0.0090786 | 0.0022753 | 0 | 0 | 1 | 0.99498 | -0.096647 | 0.4 | 1 | 1.1 | 0.9
73 | 1 | 0.0024326 | 0.00060968 | 0 | 0 | 1 | 0.99514 | -0.093541 | 0.4 | 1 | 1.1 | 0.9
74 | 1 | 0.0033685 | 0.00084422 | 0 | 0 | 1 | 0.99497 | -0.096784 | 0.4 | 1 | 1.1 | 0.9
75 | 1 | 0.0021421 | 0.00053686 | 0 | 0 | 1 | 0.9955 | -0.086563 | 0.4 | 1 | 1.1 | 0.9
76 | 1 | 0.0040032 | 0.0010033 | 0 | 0 | 1 | 0.99585 | -0.079799 | 0.4 | 1 | 1.1 | 0.9
81 | 1 | 0.0018823 | 0.00047175 | 0 | 0 | 1 | 0.99586 | -0.079676 | 0.4 | 1 | 1.1 | 0.9
77 | 1 | 0.0035011 | 0.00087746 | 0 | 0 | 1 | 0.99613 | -0.074306 | 0.4 | 1 | 1.1 | 0.9
84 | 1 | 0.0019297 | 0.00048364 | 0 | 0 | 1 | 0.99716 | -0.054547 | 0.4 | 1 | 1.1 | 0.9
85 | 1 | 0.0015558 | 0.00038993 | 0 | 0 | 1 | 0.99707 | -0.056315 | 0.4 | 1 | 1.1 | 0.9
86 | 1 | 0.0032237 | 0.00080793 | 0 | 0 | 1 | 0.99702 | -0.057198 | 0.4 | 1 | 1.1 | 0.9
90 | 1 | 0.011016 | 0.0027609 | 0 | 0 | 1 | 0.97031 | -0.57345 | 0.4 | 1 | 1.1 | 0.9
91 | 1 | 0.00042764 | 0.00010718 | 0 | 0 | 1 | 0.97025 | -0.57482 | 0.4 | 1 | 1.1 | 0.9
92 | 1 | 0.00061053 | 0.00015301 | 0 | 0 | 1 | 0.97024 | -0.57503 | 0.4 | 1 | 1.1 | 0.9

## generator_data
GEN_BUS | PG | QG | QMAX | QMIN | VG | MBASE | GEN_STATUS | PMAX | PMIN
67 | 0.18209 | 0.046483 | 10 | -10 | 1 | 100 | 1 | 10 | 0

## branch_data
F_BUS | T_BUS | BR_R | BR_X | BR_B | RATE_A | RATE_B | RATE_C | TAP | SHIFT | BR_STATUS | ANGMIN | ANGMAX | P_in | Q_in | P_out | Q_out
4 | 5 | 3.2034 | 2.0502 | 5.3794e-09 | 0 | 0 | 0 | 0 | 0 | 1 | -90 | 90 | 0.011643 | 0.0029194 | -0.011639 | -0.0029169
4 | 6 | 2.0064 | 1.2841 | 3.3692e-09 | 0 | 0 | 0 | 0 | 0 | 1 | -90 | 90 | -0.023924 | -0.0059972 | 0.023936 | 0.0060047
6 | 8 | 0.68359 | 0.4375 | 2.2959e-09 | 0 | 0 | 0 | 0 | 0 | 1 | -90 | 90 | -0.13451 | -0.034344 | 0.13464 | 0.034429
6 | 9 | 0.49553 | 0.31714 | 1.6643e-09 | 0 | 0 | 0 | 0 | 0 | 1 | -90 | 90 | 0.11057 | 0.028339 | -0.11051 | -0.028298
8 | 67 | 1.3958 | 0.8933 | 4.6878e-09 | 0 | 0 | 0 | 0 | 0 | 1 | -90 | 90 | -0.13858 | -0.035415 | 0.13886 | 0.035598
9 | 20 | 1.413 | 0.90431 | 4.7456e-09 | 0 | 0 | 0 | 0 | 0 | 1 | -90 | 90 | 0.10257 | 0.026309 | -0.10241 | -0.026208
67 | 68 | 0.31657 | 0.2026 | 5.316e-10 | 0 | 0 | 0 | 0 | 0 | 1 | -90 | 90 | 0.041451 | 0.01044 | -0.041446 | -0.010436
20 | 18 | 0.42094 | 0.2694 | 1.4137e-09 | 0 | 0 | 0 | 0 | 0 | 1 | -90 | 90 | 0.10241 | 0.026208 | -0.10237 | -0.026177
68 | 69 | 2.6315 | 1.6841 | 4.4189e-09 | 0 | 0 | 0 | 0 | 0 | 1 | -90 | 90 | 0.039312 | 0.0099013 | -0.039269 | -0.009874
18 | 19 | 1.8293 | 1.1707 | 3.0719e-09 | 0 | 0 | 0 | 0 | 0 | 1 | -90 | 90 | 0.098375 | 0.025177 | -0.098184 | -0.025055
10 | 11 | 1.6564 | 1.0601 | 2.7815e-09 | 0 | 0 | 0 | 0 | 0 | 1 | -90 | 90 | 0.029824 | 0.0074941 | -0.029808 | -0.0074837
10 | 12 | 2.8262 | 1.8088 | 4.746e-09 | 0 | 0 | 0 | 0 | 0 | 1 | -90 | 90 | -0.031447 | -0.0079008 | 0.031479 | 0.0079205
11 | 13 | 2.4037 | 1.5384 | 4.0365e-09 | 0 | 0 | 0 | 0 | 0 | 1 | -90 | 90 | 0.027597 | 0.0069296 | -0.027576 | -0.0069168
12 | 14 | 0.45055 | 0.28835 | 7.5659e-10 | 0 | 0 | 0 | 0 | 0 | 1 | -90 | 90 | -0.031479 | -0.0079204 | 0.031484 | 0.0079236
13 | 40 | 0.90246 | 0.57757 | 1.5155e-09 | 0 | 0 | 0 | 0 | 0 | 1 | -90 | 90 | 0.026123 | 0.0065527 | -0.026116 | -0.0065484
14 | 33 | 1.5927 | 1.0193 | 2.6746e-09 | 0 | 0 | 0 | 0 | 0 | 1 | -90 | 90 | -0.031484 | -0.0079235 | 0.031501 | 0.0079346
40 | 48 | 1.2456 | 0.79717 | 2.0916e-09 | 0 | 0 | 0 | 0 | 0 | 1 | -90 | 90 | 0.013346 | 0.0033473 | -0.013343 | -0.0033459
40 | 32 | 0.46234 | 0.2959 | 7.764e-10 | 0 | 0 | 0 | 0 | 0 | 1 | -90 | 90 | 0.01277 | 0.0032011 | -0.01277 | -0.0032006
33 | 44 | 0.54644 | 0.34972 | 9.1761e-10 | 0 | 0 | 0 | 0 | 0 | 1 | -90 | 90 | -0.035751 | -0.0089997 | 0.035759 | 0.0090046
48 | 89 | 2.6481 | 1.6948 | 4.4468e-09 | 0 | 0 | 0 | 0 | 0 | 1 | -90 | 90 | 0.012063 | 0.0030249 | -0.012058 | -0.0030226
32 | 87 | 0.56831 | 0.36372 | 9.5435e-10 | 0 | 0 | 0 | 0 | 0 | 1 | -90 | 90 | 0.0023845 | 0.00059758 | -0.0023845 | -0.00059765
32 | 31 | 1.2225 | 0.78239 | 2.0529e-09 | 0 | 0 | 0 | 0 | 0 | 1 | -90 | 90 | 0.010385 | 0.002603 | -0.010384 | -0.0026023
44 | 45 | 1.5518 | 0.99315 | 2.6059e-09 | 0 | 0 | 0 | 0 | 0 | 1 | -90 | 90 | -0.04549 | -0.011444 | 0.045526 | 0.011467
44 | 39 | 1.015 | 0.64961 | 1.7045e-09 | 0 | 0 | 0 | 0 | 0 | 1 | -90 | 90 | 0.0097316 | 0.0024394 | -0.0097306 | -0.0024388
30 | 31 | 2.0995 | 1.3437 | 3.5256e-09 | 0 | 0 | 0 | 0 | 0 | 1 | -90 | 90 | -0.0016274 | -0.0004079 | 0.0016275 | 0.00040761
19 | 21 | 1.3992 | 0.89546 | 2.3496e-09 | 0 | 0 | 0 | 0 | 0 | 1 | -90 | 90 | 0.087085 | 0.022274 | -0.08697 | -0.022201
19 | 22 | 1.7606 | 1.1268 | 2.9565e-09 | 0 | 0 | 0 | 0 | 0 | 1 | -90 | 90 | 0.006948 | 0.0017411 | -0.0069471 | -0.0017409
21 | 41 | 1.4937 | 0.95597 | 2.5083e-09 | 0 | 0 | 0 | 0 | 0 | 1 | -90 | 90 | 0.079023 | 0.020209 | -0.078922 | -0.020144
22 | 43 | 0.93713 | 0.59976 | 1.5737e-09 | 0 | 0 | 0 | 0 | 0 | 1 | -90 | 90 | 0.003322 | 0.00083232 | -0.0033219 | -0.0008324
41 | 23 | 2.3497 | 1.5038 | 3.9458e-09 | 0 | 0 | 0 | 0 | 0 | 1 | -90 | 90 | 0.078922 | 0.020144 | -0.078762 | -0.020043
43 | 46 | 1.2549 | 0.80316 | 2.1074e-09 | 0 | 0 | 0 | 0 | 0 | 1 | -90 | 90 | 0.0033219 | 0.0008324 | -0.0033218 | -0.00083251
23 | 49 | 1.25 | 0.79998 | 2.099e-09 | 0 | 0 | 0 | 0 | 0 | 1 | -90 | 90 | 0.078762 | 0.020043 | -0.078677 | -0.019989
49 | 42 | 1.5996 | 1.0238 | 2.6862e-09 | 0 | 0 | 0 | 0 | 0 | 1 | -90 | 90 | 0.070851 | 0.018027 | -0.070763 | -0.017971
42 | 50 | 1.8172 | 1.163 | 3.0516e-09 | 0 | 0 | 0 | 0 | 0 | 1 | -90 | 90 | 0.070763 | 0.017971 | -0.070663 | -0.017908
45 | 53 | 2.048 | 1.3107 | 3.4391e-09 | 0 | 0 | 0 | 0 | 0 | 1 | -90 | 90 | -0.048927 | -0.012318 | 0.048981 | 0.012353
45 | 52 | 2.5996 | 1.6638 | 4.3655e-09 | 0 | 0 | 0 | 0 | 0 | 1 | -90 | 90 | 0.0034003 | 0.00085179 | -0.0033999 | -0.00085199
39 | 38 | 0.76065 | 0.48682 | 1.2773e-09 | 0 | 0 | 0 | 0 | 0 | 1 | -90 | 90 | 0.0083601 | 0.0020953 | -0.0083595 | -0.0020951
51 | 52 | 1.2133 | 0.7765 | 2.0374e-09 | 0 | 0 | 0 | 0 | 0 | 1 | -90 | 90 | -0.0025753 | -0.00064546 | 0.0025754 | 0.00064532
37 | 38 | 0.88721 | 0.56781 | 1.4899e-09 | 0 | 0 | 0 | 0 | 0 | 1 | -90 | 90 | -0.0019643 | -0.00049233 | 0.0019643 | 0.00049221
89 | 88 | 0.63242 | 0.40475 | 1.062e-09 | 0 | 0 | 0 | 0 | 0 | 1 | -90 | 90 | 0.012058 | 0.0030226 | -0.012057 | -0.003022
50 | 57 | 1.4824 | 0.94871 | 2.4893e-09 | 0 | 0 | 0 | 0 | 0 | 1 | -90 | 90 | 0.066028 | 0.016746 | -0.065957 | -0.016701
57 | 55 | 0.99248 | 0.63519 | 1.6666e-09 | 0 | 0 | 0 | 0 | 0 | 1 | -90 | 90 | 0.064124 | 0.016241 | -0.064079 | -0.016213
53 | 56 | 1.6024 | 1.0255 | 2.6909e-09 | 0 | 0 | 0 | 0 | 0 | 1 | -90 | 90 | -0.048981 | -0.012353 | 0.049024 | 0.01238
56 | 58 | 0.64352 | 0.41186 | 1.0806e-09 | 0 | 0 | 0 | 0 | 0 | 1 | -90 | 90 | 0.0036546 | 0.00091554 | -0.0036545 | -0.00091558
56 | 54 | 0.91761 | 0.58727 | 1.5409e-09 | 0 | 0 | 0 | 0 | 0 | 1 | -90 | 90 | -0.052679 | -0.013296 | 0.052707 | 0.013314
88 | 90 | 2.0719 | 1.326 | 3.4793e-09 | 0 | 0 | 0 | 0 | 0 | 1 | -90 | 90 | 0.012057 | 0.003022 | -0.012054 | -0.0030202
55 | 54 | 3.1272 | 2.0014 | 5.2514e-09 | 0 | 0 | 0 | 0 | 0 | 1 | -90 | 90 | 0.060811 | 0.015394 | -0.060683 | -0.015313
58 | 65 | 1.5992 | 1.0235 | 2.6856e-09 | 0 | 0 | 0 | 0 | 0 | 1 | -90 | 90 | 0.001879 | 0.00047059 | -0.001879 | -0.0004708
70 | 69 | 0.90269 | 0.57772 | 1.5159e-09 | 0 | 0 | 0 | 0 | 0 | 1 | -90 | 90 | -0.0018913 | -0.00047401 | 0.0018913 | 0.00047388
69 | 71 | 1.2372 | 0.79178 | 2.0775e-09 | 0 | 0 | 0 | 0 | 0 | 1 | -90 | 90 | 0.037377 | 0.0094002 | -0.037359 | -0.0093886
65 | 66 | 0.84992 | 0.54395 | 1.4272e-09 | 0 | 0 | 0 | 0 | 0 | 1 | -90 | 90 | 0.00095228 | 0.00023854 | -0.00095227 | -0.00023867
71 | 80 | 2.0722 | 1.3262 | 3.4797e-09 | 0 | 0 | 0 | 0 | 0 | 1 | -90 | 90 | 0.034619 | 0.0087018 | -0.034592 | -0.0086852
80 | 83 | 1.1369 | 0.72761 | 1.9091e-09 | 0 | 0 | 0 | 0 | 0 | 1 | -90 | 90 | 0.0081378 | 0.0020394 | -0.008137 | -0.0020391
80 | 78 | 3.268 | 2.0915 | 5.4878e-09 | 0 | 0 | 0 | 0 | 0 | 1 | -90 | 90 | 0.026454 | 0.0066458 | -0.02643 | -0.0066307
83 | 84 | 0.092242 | 0.059035 | 1.549e-10 | 0 | 0 | 0 | 0 | 0 | 1 | -90 | 90 | 0.0067098 | 0.0016814 | -0.0067098 | -0.0016814
78 | 81 | 1.5454 | 0.98906 | 2.5952e-09 | 0 | 0 | 0 | 0 | 0 | 1 | -90 | 90 | 0.022928 | 0.0057535 | -0.02292 | -0.0057482
78 | 77 | 3.2918 | 2.1067 | 5.5278e-09 | 0 | 0 | 0 | 0 | 0 | 1 | -90 | 90 | 0.0035015 | 0.00087719 | -0.0035011 | -0.00087746
72 | 73 | 1.1074 | 0.70874 | 1.8596e-09 | 0 | 0 | 0 | 0 | 0 | 1 | -90 | 90 | -0.012447 | -0.0031195 | 0.012449 | 0.0031205
72 | 74 | 0.18106 | 0.11588 | 3.0405e-10 | 0 | 0 | 0 | 0 | 0 | 1 | -90 | 90 | 0.0033685 | 0.00084421 | -0.0033685 | -0.00084422
73 | 75 | 2.0822 | 1.3326 | 3.4966e-09 | 0 | 0 | 0 | 0 | 0 | 1 | -90 | 90 | -0.014882 | -0.0037302 | 0.014887 | 0.003733
75 | 76 | 1.7656 | 1.13 | 2.9649e-09 | 0 | 0 | 0 | 0 | 0 | 1 | -90 | 90 | -0.017029 | -0.0042699 | 0.017034 | 0.0042731
76 | 81 | 0.025995 | 0.016637 | 4.3652e-11 | 0 | 0 | 0 | 0 | 0 | 1 | -90 | 90 | -0.021037 | -0.0052764 | 0.021037 | 0.0052765
84 | 85 | 1.6485 | 1.055 | 2.7683e-09 | 0 | 0 | 0 | 0 | 0 | 1 | -90 | 90 | 0.00478 | 0.0011977 | -0.0047796 | -0.0011977
85 | 86 | 1.2192 | 0.78029 | 2.0474e-09 | 0 | 0 | 0 | 0 | 0 | 1 | -90 | 90 | 0.0032238 | 0.00080781 | -0.0032237 | -0.00080793
90 | 91 | 5.5288 | 3.5384 | 9.2843e-09 | 0 | 0 | 0 | 0 | 0 | 1 | -90 | 90 | 0.0010382 | 0.00025914 | -0.0010381 | -0.00025997
91 | 92 | 1.4896 | 0.95333 | 2.5014e-09 | 0 | 0 | 0 | 0 | 0 | 1 | -90 | 90 | 0.00061052 | 0.00015279 | -0.00061051 | -0.00015302