## bus_data
BUS_I | BUS_TYPE | Pd | Qd | Gs | Bs | area | Vm | Va | baseKV | zone | Vmax | Vmin
1 | 1 | 0.019778 | 0.0049567 | 0 | 0 | 1 | 0.97391 | -0.50285 | 0.4 | 1 | 1.1 | 0.9
2 | 1 | 0.0053625 | 0.001344 | 0 | 0 | 1 | 0.97586 | -0.46441 | 0.4 | 1 | 1.1 | 0.9
3 | 1 | 0 | 0 | 0 | 0 | 1 | 0.97305 | -0.51978 | 0.4 | 1 | 1.1 | 0.9
137 | 1 | 0.0022162 | 0.00055544 | 0 | 0 | 1 | 0.97904 | -0.40222 | 0.4 | 1 | 1.1 | 0.9
4 | 1 | 0 | 0 | 0 | 0 | 1 | 0.97301 | -0.5205 | 0.4 | 1 | 1.1 | 0.9
5 | 1 | 0 | 0 | 0 | 0 | 1 | 0.97175 | -0.54534 | 0.4 | 1 | 1.1 | 0.9
57 | 1 | 0.011946 | 0.0029939 | 0 | 0 | 1 | 0.98933 | -0.20373 | 0.4 | 1 | 1.1 | 0.9
42 | 1 | 0 | 0 | 0 | 0 | 1 | 0.98946 | -0.20112 | 0.4 | 1 | 1.1 | 0.9
150 | 1 | 0.0017845 | 0.00044724 | 0 | 0 | 1 | 0.97903 | -0.40246 | 0.4 | 1 | 1.1 | 0.9
135 | 1 | 0 | 0 | 0 | 0 | 1 | 0.98187 | -0.34714 | 0.4 | 1 | 1.1 | 0.9
123 | 1 | 0.0035939 | 0.00090071 | 0 | 0 | 1 | 0.97289 | -0.52298 | 0.4 | 1 | 1.1 | 0.9
129 | 1 | 0.030091 | 0.0075414 | 0 | 0 | 1 | 0.97117 | -0.55694 | 0.4 | 1 | 1.1 | 0.9
122 | 1 | 0.0025689 | 0.00064383 | 0 | 0 | 1 | 0.97271 | -0.52646 | 0.4 | 1 | 1.1 | 0.9
6 | 1 | 0.0063476 | 0.0015909 | 0 | 0 | 1 | 0.98557 | -0.27611 | 0.4 | 1 | 1.1 | 0.9
7 | 1 | 0.0043979 | 0.0011022 | 0 | 0 | 1 | 0.9852 | -0.28331 | 0.4 | 1 | 1.1 | 0.9
8 | 1 | 0 | 0 | 0 | 0 | 1 | 0.98573 | -0.27299 | 0.4 | 1 | 1.1 | 0.9
9 | 1 | 0.0049154 | 0.0012319 | 0 | 0 | 1 | 0.98493 | -0.28856 | 0.4 | 1 | 1.1 | 0.9
10 | 1 | 0.0026902 | 0.00067424 | 0 | 0 | 1 | 0.98667 | -0.25468 | 0.4 | 1 | 1.1 | 0.9
11 | 1 | 0.005058 | 0.0012677 | 0 | 0 | 1 | 0.9855 | -0.27742 | 0.4 | 1 | 1.1 | 0.9
28 | 1 | 0 | 0 | 0 | 0 | 1 | 0.98479 | -0.29129 | 0.4 | 1 | 1.1 | 0.9
29 | 1 | 0.0048724 | 0.0012211 | 0 | 0 | 1 | 0.98679 | -0.2525 | 0.4 | 1 | 1.1 | 0.9
20 | 1 | 0 | 0 | 0 | 0 | 1 | 0.98509 | -0.28533 | 0.4 | 1 | 1.1 | 0.9
54 | 1 | 0.0068951 | 0.0017281 | 0 | 0 | 1 | 0.98452 | -0.29657 | 0.4 | 1 | 1.1 | 0.9
30 | 1 | 0.003032 | 0.00075988 | 0 | 0 | 1 | 0.9872 | -0.24443 | 0.4 | 1 | 1.1 | 0.9
22 | 1 | 0 | 0 | 0 | 0 | 1 | 0.98432 | -0.30028 | 0.4 | 1 | 1.1 | 0.9
18 | 1 | 0.0012566 | 0.00031492 | 0 | 0 | 1 | 0.98464 | -0.2941 | 0.4 | 1 | 1.1 | 0.9
12 | 1 | 0.0014279 | 0.00035786 | 0 | 0 | 1 | 0.98124 | -0.35957 | 0.4 | 1 | 1.1 | 0.9
13 | 1 | 0.00059318 | 0.00014867 | 0 | 0 | 1 | 0.98122 | -0.35992 | 0.4 | 1 | 1.1 | 0.9
14 | 1 | 0.0022453 | 0.00056273 | 0 | 0 | 1 | 0.98129 | -0.3586 | 0.4 | 1 | 1.1 | 0.9
15 | 1 | 0 | 0 | 0 | 0 | 1 | 0.98141 | -0.35619 | 0.4 | 1 | 1.1 | 0.9
134 | 1 | 0.002159 | 0.00054109 | 0 | 0 | 1 | 0.9818 | -0.34852 | 0.4 | 1 | 1.1 | 0.9
132 | 1 | 0 | 0 | 0 | 0 | 1 | 0.98132 | -0.3579 | 0.4 | 1 | 1.1 | 0.9
133 | 1 | 0 | 0 | 0 | 0 | 1 | 0.98124 | -0.35949 | 0.4 | 1 | 1.1 | 0.9
131 | 1 | 0.0036483 | 0.00091435 | 0 | 0 | 1 | 0.98121 | -0.36018 | 0.4 | 1 | 1.1 | 0.9
16 | 1 | 0.0059703 | 0.0014963 | 0 | 0 | 1 | 0.98464 | -0.29412 | 0.4 | 1 | 1.1 | 0.9
17 | 1 | 0.0058983 | 0.0014782 | 0 | 0 | 1 | 0.98449 | -0.29702 | 0.4 | 1 | 1.1 | 0.9
19 | 1 | 0.0039166 | 0.00098159 | 0 | 0 | 1 | 0.98443 | -0.2983 | 0.4 | 1 | 1.1 | 0.9
27 | 1 | 0 | 0 | 0 | 0 | 1 | 0.99155 | -0.16081 | 0.4 | 1 | 1.1 | 0.9
43 | 1 | 0 | 0 | 0 | 0 | 1 | 0.99317 | -0.12976 | 0.4 | 1 | 1.1 | 0.9
38 | 1 | 0 | 0 | 0 | 0 | 1 | 0.99083 | -0.17458 | 0.4 | 1 | 1.1 | 0.9
24 | 1 | 0.0038323 | 0.00096046 | 0 | 0 | 1 | 0.98428 | -0.3011 | 0.4 | 1 | 1.1 | 0.9
21 | 1 | 0.0056235 | 0.0014094 | 0 | 0 | 1 | 0.98347 | -0.31671 | 0.4 | 1 | 1.1 | 0.9
23 | 1 | 0 | 0 | 0 | 0 | 1 | 0.98303 | -0.32527 | 0.4 | 1 | 1.1 | 0.9
25 | 1 | 0.0056777 | 0.001423 | 0 | 0 | 1 | 0.98253 | -0.33512 | 0.4 | 1 | 1.1 | 0.9
26 | 1 | 0 | 0 | 0 | 0 | 1 | 0.98302 | -0.32559 | 0.4 | 1 | 1.1 | 0.9
44 | 1 | 0.006611 | 0.0016569 | 0 | 0 | 1 | 0.98242 | -0.33718 | 0.4 | 1 | 1.1 | 0.9
112 | 1 | 0.0035773 | 0.00089655 | 0 | 0 | 1 | 0.9827 | -0.33182 | 0.4 | 1 | 1.1 | 0.9
34 | 1 | 0.003686 | 0.00092379 | 0 | 0 | 1 | 0.99908 | -0.01741 | 0.4 | 1 | 1.1 | 0.9
35 | 1 | 0 | 0 | 0 | 0 | 1 | 0.99916 | -0.01595 | 0.4 | 1 | 1.1 | 0.9
45 | 1 | 0.0029194 | 0.00073168 | 0 | 0 | 1 | 0.98203 | -0.34486 | 0.4 | 1 | 1.1 | 0.9
61 | 1 | 0.0054487 | 0.0013656 | 0 | 0 | 1 | 0.98468 | -0.29326 | 0.4 | 1 | 1.1 | 0.9
59 | 1 | 0.0036279 | 0.00090924 | 0 | 0 | 1 | 0.98473 | -0.29221 | 0.4 | 1 | 1.1 | 0.9
85 | 1 | 0 | 0 | 0 | 0 | 1 | 0.98173 | -0.35058 | 0.4 | 1 | 1.1 | 0.9
148 | 1 | 0.006326 | 0.0015854 | 0 | 0 | 1 | 0.99266 | -0.1395 | 0.4 | 1 | 1.1 | 0.9
53 | 1 | 0.0055609 | 0.0013937 | 0 | 0 | 1 | 0.99397 | -0.11449 | 0.4 | 1 | 1.1 | 0.9
39 | 1 | 0.014128 | 0.0035408 | 0 | 0 | 1 | 0.99046 | -0.18174 | 0.4 | 1 | 1.1 | 0.9
36 | 1 | 0.001886 | 0.00047269 | 0 | 0 | 1 | 0.98954 | -0.19933 | 0.4 | 1 | 1.1 | 0.9
55 | 1 | 0.0017789 | 0.00044584 | 0 | 0 | 1 | 0.98449 | -0.29712 | 0.4 | 1 | 1.1 | 0.9
31 | 1 | 0.0020177 | 0.00050569 | 0 | 0 | 1 | 0.98798 | -0.22942 | 0.4 | 1 | 1.1 | 0.9
32 | 1 | 0.0035489 | 0.00088943 | 0 | 0 | 1 | 0.98799 | -0.2293 | 0.4 | 1 | 1.1 | 0.9
33 | 1 | 0.0038512 | 0.00096521 | 0 | 0 | 1 | 0.98866 | -0.21637 | 0.4 | 1 | 1.1 | 0.9
37 | 1 | 0.0010721 | 0.0002687 | 0 | 0 | 1 | 0.98885 | -0.21274 | 0.4 | 1 | 1.1 | 0.9
47 | 1 | 0 | 0 | 0 | 0 | 1 | 0.99882 | -0.022334 | 0.4 | 1 | 1.1 | 0.9
48 | 3 | 0.011031 | 0.0027646 | 0 | 0 | 1 | 1 | 0 | 0.4 | 1 | 1.1 | 0.9
101 | 1 | 0.0037778 | 0.0009468 | 0 | 0 | 1 | 0.99826 | -0.032957 | 0.4 | 1 | 1.1 | 0.9
51 | 1 | 0.0026737 | 0.0006701 | 0 | 0 | 1 | 0.99872 | -0.024236 | 0.4 | 1 | 1.1 | 0.9
40 | 1 | 0.0051494 | 0.0012906 | 0 | 0 | 1 | 0.9898 | -0.19455 | 0.4 | 1 | 1.1 | 0.9
41 | 1 | 0.015723 | 0.0039406 | 0 | 0 | 1 | 0.9896 | -0.19847 | 0.4 | 1 | 1.1 | 0.9
124 | 1 | 0 | 0 | 0 | 0 | 1 | 0.97258 | -0.52905 | 0.4 | 1 | 1.1 | 0.9
125 | 1 | 0 | 0 | 0 | 0 | 1 | 0.9725 | -0.53064 | 0.4 | 1 | 1.1 | 0.9
126 | 1 | 0.0077351 | 0.0019386 | 0 | 0 | 1 | 0.97237 | -0.5331 | 0.4 | 1 | 1.1 | 0.9
147 | 1 | 0 | 0 | 0 | 0 | 1 | 0.99163 | -0.1592 | 0.4 | 1 | 1.1 | 0.9
52 | 1 | 0.0054375 | 0.0013628 | 0 | 0 | 1 | 0.99542 | -0.086806 | 0.4 | 1 | 1.1 | 0.9
46 | 1 | 0.0044317 | 0.0011107 | 0 | 0 | 1 | 0.98176 | -0.35021 | 0.4 | 1 | 1.1 | 0.9
49 | 1 | 0.0022778 | 0.00057087 | 0 | 0 | 1 | 0.98168 | -0.35178 | 0.4 | 1 | 1.1 | 0.9
50 | 1 | 0.0080267 | 0.0020117 | 0 | 0 | 1 | 0.98154 | -0.35442 | 0.4 | 1 | 1.1 | 0.9
127 | 1 | 0.0036935 | 0.00092569 | 0 | 0 | 1 | 0.99723 | -0.052391 | 0.4 | 1 | 1.1 | 0.9
118 | 1 | 0.026575 | 0.0066603 | 0 | 0 | 1 | 0.98865 | -0.21658 | 0.4 | 1 | 1.1 | 0.9
119 | 1 | 0.0053848 | 0.0013495 | 0 | 0 | 1 | 0.98903 | -0.20923 | 0.4 | 1 | 1.1 | 0.9
58 | 1 | 0.016311 | 0.0040879 | 0 | 0 | 1 | 0.98495 | -0.28796 | 0.4 | 1 | 1.1 | 0.9
60 | 1 | 0.0035635 | 0.00089309 | 0 | 0 | 1 | 0.98501 | -0.28674 | 0.4 | 1 | 1.1 | 0.9
62 | 1 | 0.001632 | 0.00040901 | 0 | 0 | 1 | 0.98558 | -0.27552 | 0.4 | 1 | 1.1 | 0.9
88 | 1 | 0.0041397 | 0.0010375 | 0 | 0 | 1 | 0.98563 | -0.27468 | 0.4 | 1 | 1.1 | 0.9
87 | 1 | 0.0030509 | 0.00076462 | 0 | 0 | 1 | 0.98633 | -0.26092 | 0.4 | 1 | 1.1 | 0.9
63 | 1 | 0.0059953 | 0.0015026 | 0 | 0 | 1 | 0.98324 | -0.32073 | 0.4 | 1 | 1.1 | 0.9
64 | 1 | 0.0029182 | 0.00073138 | 0 | 0 | 1 | 0.98474 | -0.29156 | 0.4 | 1 | 1.1 | 0.9
65 | 1 | 0.0022262 | 0.00055795 | 0 | 0 | 1 | 0.98287 | -0.32788 | 0.4 | 1 | 1.1 | 0.9
66 | 1 | 0.0036184 | 0.00090685 | 0 | 0 | 1 | 0.98713 | -0.2455 | 0.4 | 1 | 1.1 | 0.9
67 | 1 | 0.00297 | 0.00074434 | 0 | 0 | 1 | 0.98117 | -0.361 | 0.4 | 1 | 1.1 | 0.9
86 | 1 | 0 | 0 | 0 | 0 | 1 | 0.98703 | -0.24732 | 0.4 | 1 | 1.1 | 0.9
100 | 1 | 0 | 0 | 0 | 0 | 1 | 0.99167 | -0.15822 | 0.4 | 1 | 1.1 | 0.9
89 | 1 | 0.001049 | 0.00026289 | 0 | 0 | 1 | 0.97964 | -0.39082 | 0.4 | 1 | 1.1 | 0.9
99 | 1 | 0.001179 | 0.00029548 | 0 | 0 | 1 | 0.99214 | -0.14919 | 0.4 | 1 | 1.1 | 0.9
102 | 1 | 0.003638 | 0.00091177 | 0 | 0 | 1 | 0.97924 | -0.39865 | 0.4 | 1 | 1.1 | 0.9
68 | 1 | 0.0043988 | 0.0011024 | 0 | 0 | 1 | 0.97408 | -0.49998 | 0.4 | 1 | 1.1 | 0.9
69 | 1 | 0.0035724 | 0.00089533 | 0 | 0 | 1 | 0.97428 | -0.49607 | 0.4 | 1 | 1.1 | 0.9
70 | 1 | 0.0039932 | 0.0010008 | 0 | 0 | 1 | 0.97405 | -0.50065 | 0.4 | 1 | 1.1 | 0.9
71 | 1 | 0.0025701 | 0.00064413 | 0 | 0 | 1 | 0.9743 | -0.49565 | 0.4 | 1 | 1.1 | 0.9
78 | 1 | 0.0029544 | 0.00074043 | 0 | 0 | 1 | 0.9747 | -0.48769 | 0.4 | 1 | 1.1 | 0.9
77 | 1 | 0.0030135 | 0.00075525 | 0 | 0 | 1 | 0.97508 | -0.48035 | 0.4 | 1 | 1.1 | 0.9
72 | 1 | 0.0046029 | 0.0011536 | 0 | 0 | 1 | 0.97424 | -0.49713 | 0.4 | 1 | 1.1 | 0.9
73 | 1 | 0.0033135 | 0.00083043 | 0 | 0 | 1 | 0.9738 | -0.50579 | 0.4 | 1 | 1.1 | 0.9
74 | 1 | 0.0027231 | 0.00068247 | 0 | 0 | 1 | 0.97477 | -0.48676 | 0.4 | 1 | 1.1 | 0.9
75 | 1 | 0.0032932 | 0.00082535 | 0 | 0 | 1 | 0.97351 | -0.51149 | 0.4 | 1 | 1.1 | 0.9
76 | 1 | 0.0082814 | 0.0020755 | 0 | 0 | 1 | 0.97549 | -0.47249 | 0.4 | 1 | 1.1 | 0.9
90 | 1 | 0.003899 | 0.00097717 | 0 | 0 | 1 | 0.97298 | -0.52203 | 0.4 | 1 | 1.1 | 0.9
84 | 1 | 0.0056176 | 0.0014079 | 0 | 0 | 1 | 0.97602 | -0.46215 | 0.4 | 1 | 1.1 | 0.9
108 | 1 | 0.0033683 | 0.00084419 | 0 | 0 | 1 | 0.97276 | -0.52631 | 0.4 | 1 | 1.1 | 0.9
82 | 1 | 0.0042771 | 0.001072 | 0 | 0 | 1 | 0.9775 | -0.43305 | 0.4 | 1 | 1.1 | 0.9
79 | 1 | 0.0056032 | 0.0014043 | 0 | 0 | 1 | 0.97517 | -0.47842 | 0.4 | 1 | 1.1 | 0.9
80 | 1 | 0 | 0 | 0 | 0 | 1 | 0.97548 | -0.47248 | 0.4 | 1 | 1.1 | 0.9
114 | 1 | 0.0040495 | 0.0010149 | 0 | 0 | 1 | 0.97642 | -0.45395 | 0.4 | 1 | 1.1 | 0.9
111 | 1 | 0.0039332 | 0.00098576 | 0 | 0 | 1 | 0.97686 | -0.44518 | 0.4 | 1 | 1.1 | 0.9
81 | 1 | 0.0045002 | 0.0011279 | 0 | 0 | 1 | 0.97892 | -0.40531 | 0.4 | 1 | 1.1 | 0.9
83 | 1 | 0.0052774 | 0.0013226 | 0 | 0 | 1 | 0.98053 | -0.37401 | 0.4 | 1 | 1.1 | 0.9
113 | 1 | 0.0042261 | 0.0010592 | 0 | 0 | 1 | 0.98166 | -0.35195 | 0.4 | 1 | 1.1 | 0.9
98 | 1 | 0.0042822 | 0.0010732 | 0 | 0 | 1 | 0.99428 | -0.10835 | 0.4 | 1 | 1.1 | 0.9
103 | 1 | 0.0031591 | 0.00079173 | 0 | 0 | 1 | 0.9791 | -0.40139 | 0.4 | 1 | 1.1 | 0.9
107 | 1 | 0.0037263 | 0.0009339 | 0 | 0 | 1 | 0.97234 | -0.53455 | 0.4 | 1 | 1.1 | 0.9
91 | 1 | 0.0094138 | 0.0023593 | 0 | 0 | 1 | 0.97629 | -0.45644 | 0.4 | 1 | 1.1 | 0.9
92 | 1 | 0 | 0 | 0 | 0 | 1 | 0.9765 | -0.45239 | 0.4 | 1 | 1.1 | 0.9
93 | 1 | 0.0032674 | 0.0008189 | 0 | 0 | 1 | 0.97606 | -0.461 | 0.4 | 1 | 1.1 | 0.9
94 | 1 | 0.0026748 | 0.00067038 | 0 | 0 | 1 | 0.97691 | -0.44433 | 0.4 | 1 | 1.1 | 0.9
95 | 1 | 0.0027136 | 0.00068009 | 0 | 0 | 1 | 0.9758 | -0.46613 | 0.4 | 1 | 1.1 | 0.9
109 | 1 | 0.0041134 | 0.0010309 | 0 | 0 | 1 | 0.97695 | -0.44352 | 0.4 | 1 | 1.1 | 0.9
96 | 1 | 0.0024628 | 0.00061725 | 0 | 0 | 1 | 0.97565 | -0.46901 | 0.4 | 1 | 1.1 | 0.9
110 | 1 | 0.0030876 | 0.00077383 | 0 | 0 | 1 | 0.97766 | -0.42952 | 0.4 | 1 | 1.1 | 0.9
97 | 1 | 0.0042433 | 0.0010635 | 0 | 0 | 1 | 0.9753 | -0.47593 | 0.4 | 1 | 1.1 | 0.9
105 | 1 | 0.0031943 | 0.00080057 | 0 | 0 | 1 | 0.97529 | -0.47621 | 0.4 | 1 | 1.1 | 0.9
158 | 1 | 0.0035781 | 0.00089675 | 0 | 0 | 1 | 0.97503 | -0.48127 | 0.4 | 1 | 1.1 | 0.9
121 | 1 | 0.001444 | 0.0003619 | 0 | 0 | 1 | 0.99607 | -0.074407 | 0.4 | 1 | 1.1 | 0.9
128 | 1 | 0.003205 | 0.00080326 | 0 | 0 | 1 | 0.99698 | -0.057054 | 0.4 | 1 | 1.1 | 0.9
120 | 1 | 0.0027615 | 0.00069211 | 0 | 0 | 1 | 0.99605 | -0.074764 | 0.4 | 1 | 1.1 | 0.9
104 | 1 | 0 | 0 | 0 | 0 | 1 | 0.97787 | -0.4254 | 0.4 | 1 | 1.1 | 0.9
106 | 1 | 0.015606 | 0.0039112 | 0 | 0 | 1 | 0.97225 | -0.53633 | 0.4 | 1 | 1.1 | 0.9
115 | 1 | 0.0028354 | 0.00071062 | 0 | 0 | 1 | 0.99574 | -0.080766 | 0.4 | 1 | 1.1 | 0.9
116 | 1 | 0.0039548 | 0.00099116 | 0 | 0 | 1 | 0.99577 | -0.080234 | 0.4 | 1 | 1.1 | 0.9
117 | 1 | 0.0038529 | 0.00096563 | 0 | 0 | 1 | 0.99591 | -0.077531 | 0.4 | 1 | 1.1 | 0.9
151 | 1 | 0 | 0 | 0 | 0 | 1 | 0.98937 | -0.20266 | 0.4 | 1 | 1.1 | 0.9
155 | 1 | 0.0044764 | 0.0011219 | 0 | 0 | 1 | 0.98904 | -0.20897 | 0.4 | 1 | 1.1 | 0.9
152 | 1 | 0.0085983 | 0.0021549 | 0 | 0 | 1 | 0.98951 | -0.19996 | 0.4 | 1 | 1.1 | 0.9
157 | 1 | 0.0037924 | 0.00095047 | 0 | 0 | 1 | 0.98111 | -0.3621 | 0.4 | 1 | 1.1 | 0.9
136 | 1 | 0.0026313 | 0.00065947 | 0 | 0 | 1 | 0.98318 | -0.32183 | 0.4 | 1 | 1.1 | 0.9
138 | 1 | 0.0019856 | 0.00049763 | 0 | 0 | 1 | 0.98518 | -0.28315 | 0.4 | 1 | 1.1 | 0.9
139 | 1 | 0.0025667 | 0.00064328 | 0 | 0 | 1 | 0.98723 | -0.24362 | 0.4 | 1 | 1.1 | 0.9
140 | 1 | 0.0013286 | 0.00033299 | 0 | 0 | 1 | 0.98706 | -0.24703 | 0.4 | 1 | 1.1 | 0.9
141 | 1 | 0.0014223 | 0.00035646 | 0 | 0 | 1 | 0.98844 | -0.22038 | 0.4 | 1 | 1.1 | 0.9
142 | 1 | 0.003557 | 0.00089147 | 0 | 0 | 1 | 0.987 | -0.24826 | 0.4 | 1 | 1.1 | 0.9
156 | 1 | 0.0014885 | 0.00037305 | 0 | 0 | 1 | 0.98855 | -0.21832 | 0.4 | 1 | 1.1 | 0.9
143 | 1 | 0 | 0 | 0 | 0 | 1 | 0.98687 | -0.25073 | 0.4 | 1 | 1.1 | 0.9
144 | 1 | 0.0029301 | 0.00073434 | 0 | 0 | 1 | 0.9868 | -0.25217 | 0.4 | 1 | 1.1 | 0.9
146 | 1 | 0.0030937 | 0.00077536 | 0 | 0 | 1 | 0.98676 | -0.25278 | 0.4 | 1 | 1.1 | 0.9
145 | 1 | 0.0062608 | 0.0015691 | 0 | 0 | 1 | 0.99161 | -0.1596 | 0.4 | 1 | 1.1 | 0.9
149 | 1 | 0.004297 | 0.0010769 | 0 | 0 | 1 | 0.9911 | -0.16944 | 0.4 | 1 | 1.1 | 0.9
154 | 1 | 0.0055112 | 0.0013812 | 0 | 0 | 1 | 0.99043 | -0.1822 | 0.4 | 1 | 1.1 | 0.9
153 | 1 | 0.0053201 | 0.0013333 | 0 | 0 | 1 | 0.98972 | -0.19595 | 0.4 | 1 | 1.1 | 0.9

## generator_data
GEN_BUS | PG | QG | QMAX | QMIN | VG | MBASE | GEN_STATUS | PMAX | PMIN
48 | 0.61793 | 0.15856 | 10 | -10 | 1 | 100 | 1 | 10 | 0

## branch_data
F_BUS | T_BUS | BR_R | BR_X | BR_B | RATE_A | RATE_B | RATE_C | TAP | SHIFT | BR_STATUS | ANGMIN | ANGMAX | P_in | Q_in | P_out | Q_out
1 | 2 | 2.5681 | 1.6436 | 4.3125e-09 | 0 | 0 | 0 | 0 | 0 | 1 | -90 | 90 | -0.06386 | -0.016041 | 0.063977 | 0.016115
1 | 3 | 1.6348 | 1.0463 | 2.7453e-09 | 0 | 0 | 0 | 0 | 0 | 1 | -90 | 90 | 0.044083 | 0.011084 | -0.044047 | -0.011061
2 | 137 | 3.8525 | 2.4656 | 6.4694e-09 | 0 | 0 | 0 | 0 | 0 | 1 | -90 | 90 | -0.06934 | -0.017459 | 0.069546 | 0.017591
3 | 4 | 0.21984 | 0.1407 | 3.6918e-10 | 0 | 0 | 0 | 0 | 0 | 1 | -90 | 90 | 0.013904 | 0.0034863 | -0.013903 | -0.0034861
3 | 5 | 3.6006 | 2.3044 | 6.0464e-09 | 0 | 0 | 0 | 0 | 0 | 1 | -90 | 90 | 0.030143 | 0.007575 | -0.030106 | -0.0075521
137 | 150 | 0.57919 | 0.37068 | 9.7262e-10 | 0 | 0 | 0 | 0 | 0 | 1 | -90 | 90 | 0.0017845 | 0.00044717 | -0.0017845 | -0.00044725
137 | 135 | 3.2448 | 2.0767 | 5.4489e-09 | 0 | 0 | 0 | 0 | 0 | 1 | -90 | 90 | -0.073547 | -0.018593 | 0.073742 | 0.018717
4 | 123 | 0.75537 | 0.48344 | 1.2685e-09 | 0 | 0 | 0 | 0 | 0 | 1 | -90 | 90 | 0.013903 | 0.0034861 | -0.013902 | -0.0034851
5 | 129 | 1.6299 | 1.0431 | 2.7371e-09 | 0 | 0 | 0 | 0 | 0 | 1 | -90 | 90 | 0.030106 | 0.0075522 | -0.03009 | -0.0075418
57 | 42 | 0.9622 | 0.61581 | 1.6158e-09 | 0 | 0 | 0 | 0 | 0 | 1 | -90 | 90 | -0.011946 | -0.0029939 | 0.011947 | 0.0029947
42 | 41 | 0.97098 | 0.62143 | 1.6305e-09 | 0 | 0 | 0 | 0 | 0 | 1 | -90 | 90 | -0.011947 | -0.0029947 | 0.011949 | 0.0029955
135 | 136 | 1.259 | 0.80576 | 2.1142e-09 | 0 | 0 | 0 | 0 | 0 | 1 | -90 | 90 | -0.087616 | -0.022194 | 0.087722 | 0.022262
135 | 134 | 0.42861 | 0.27431 | 7.1975e-10 | 0 | 0 | 0 | 0 | 0 | 1 | -90 | 90 | 0.013873 | 0.003477 | -0.013873 | -0.0034765
123 | 122 | 1.4356 | 0.91879 | 2.4108e-09 | 0 | 0 | 0 | 0 | 0 | 1 | -90 | 90 | 0.010308 | 0.0025844 | -0.010306 | -0.0025835
122 | 124 | 1.4176 | 0.90726 | 2.3805e-09 | 0 | 0 | 0 | 0 | 0 | 1 | -90 | 90 | 0.0077374 | 0.0019397 | -0.0077364 | -0.0019393
6 | 7 | 1.7417 | 1.1147 | 2.9248e-09 | 0 | 0 | 0 | 0 | 0 | 1 | -90 | 90 | 0.018 | 0.0045149 | -0.017994 | -0.0045112
6 | 8 | 0.55878 | 0.35762 | 9.3833e-10 | 0 | 0 | 0 | 0 | 0 | 1 | -90 | 90 | -0.024348 | -0.0061058 | 0.024351 | 0.006108
7 | 9 | 1.6807 | 1.0757 | 2.8224e-09 | 0 | 0 | 0 | 0 | 0 | 1 | -90 | 90 | 0.013596 | 0.003409 | -0.013593 | -0.0034071
8 | 10 | 0.49218 | 0.31499 | 3.306e-09 | 0 | 0 | 0 | 0 | 0 | 1 | -90 | 90 | -0.16301 | -0.04119 | 0.16315 | 0.041282
8 | 11 | 0.14011 | 0.08967 | 9.4113e-10 | 0 | 0 | 0 | 0 | 0 | 1 | -90 | 90 | 0.13866 | 0.035083 | -0.13863 | -0.035064
9 | 28 | 1.3658 | 0.87411 | 2.2935e-09 | 0 | 0 | 0 | 0 | 0 | 1 | -90 | 90 | 0.0086773 | 0.0021752 | -0.0086762 | -0.0021747
10 | 29 | 0.057811 | 0.036999 | 3.8832e-10 | 0 | 0 | 0 | 0 | 0 | 1 | -90 | 90 | -0.16584 | -0.041956 | 0.16586 | 0.041967
11 | 20 | 0.25924 | 0.16591 | 1.7413e-09 | 0 | 0 | 0 | 0 | 0 | 1 | -90 | 90 | 0.13357 | 0.033796 | -0.13352 | -0.033764
28 | 54 | 2.6488 | 1.6952 | 4.448e-09 | 0 | 0 | 0 | 0 | 0 | 1 | -90 | 90 | 0.0086762 | 0.0021747 | -0.008674 | -0.0021737
29 | 30 | 0.20741 | 0.13274 | 1.3932e-09 | 0 | 0 | 0 | 0 | 0 | 1 | -90 | 90 | -0.17073 | -0.043188 | 0.1708 | 0.04323
20 | 22 | 0.56164 | 0.35945 | 3.7726e-09 | 0 | 0 | 0 | 0 | 0 | 1 | -90 | 90 | 0.11647 | 0.029488 | -0.11639 | -0.029435
20 | 18 | 2.238 | 1.4324 | 3.7583e-09 | 0 | 0 | 0 | 0 | 0 | 1 | -90 | 90 | 0.01705 | 0.0042759 | -0.017043 | -0.0042717
54 | 55 | 1.3487 | 0.86315 | 2.2648e-09 | 0 | 0 | 0 | 0 | 0 | 1 | -90 | 90 | 0.0017789 | 0.00044565 | -0.0017789 | -0.00044584
30 | 31 | 0.37992 | 0.24315 | 2.552e-09 | 0 | 0 | 0 | 0 | 0 | 1 | -90 | 90 | -0.17383 | -0.04399 | 0.17396 | 0.04407
22 | 24 | 0.93144 | 0.59612 | 1.5641e-09 | 0 | 0 | 0 | 0 | 0 | 1 | -90 | 90 | 0.0038324 | 0.00096041 | -0.0038322 | -0.00096047
22 | 21 | 0.63728 | 0.40786 | 4.2807e-09 | 0 | 0 | 0 | 0 | 0 | 1 | -90 | 90 | 0.11255 | 0.028475 | -0.11246 | -0.028418
18 | 16 | 0.006203 | 0.0039699 | 1.0416e-11 | 0 | 0 | 0 | 0 | 0 | 1 | -90 | 90 | 0.015787 | 0.0039568 | -0.015787 | -0.0039568
12 | 13 | 2.578 | 1.65 | 4.3292e-09 | 0 | 0 | 0 | 0 | 0 | 1 | -90 | 90 | 0.00059319 | 0.00014826 | -0.00059318 | -0.00014867
12 | 14 | 2.0595 | 1.3181 | 3.4584e-09 | 0 | 0 | 0 | 0 | 0 | 1 | -90 | 90 | -0.002021 | -0.00050612 | 0.0020211 | 0.00050585
14 | 15 | 2.4425 | 1.5632 | 4.1016e-09 | 0 | 0 | 0 | 0 | 0 | 1 | -90 | 90 | -0.0042664 | -0.0010686 | 0.0042669 | 0.0010685
15 | 134 | 2.8272 | 1.8094 | 4.7477e-09 | 0 | 0 | 0 | 0 | 0 | 1 | -90 | 90 | -0.011709 | -0.0029331 | 0.011714 | 0.0029354
15 | 132 | 0.99266 | 0.6353 | 1.6669e-09 | 0 | 0 | 0 | 0 | 0 | 1 | -90 | 90 | 0.0074424 | 0.0018646 | -0.0074418 | -0.0018644
132 | 133 | 1.8108 | 1.1589 | 3.0408e-09 | 0 | 0 | 0 | 0 | 0 | 1 | -90 | 90 | 0.0037931 | 0.0009502 | -0.0037928 | -0.00095031
132 | 131 | 2.6963 | 1.7256 | 4.5278e-09 | 0 | 0 | 0 | 0 | 0 | 1 | -90 | 90 | 0.0036486 | 0.00091418 | -0.0036483 | -0.00091437
133 | 157 | 2.9702 | 1.9009 | 4.9877e-09 | 0 | 0 | 0 | 0 | 0 | 1 | -90 | 90 | 0.0037928 | 0.00095031 | -0.0037924 | -0.00095049
16 | 17 | 1.2812 | 0.81996 | 2.1515e-09 | 0 | 0 | 0 | 0 | 0 | 1 | -90 | 90 | 0.0098164 | 0.0024604 | -0.009815 | -0.0024598
17 | 19 | 1.4254 | 0.91227 | 2.3937e-09 | 0 | 0 | 0 | 0 | 0 | 1 | -90 | 90 | 0.0039168 | 0.00098152 | -0.0039166 | -0.0009816
27 | 43 | 0.59045 | 0.37789 | 3.9661e-09 | 0 | 0 | 0 | 0 | 0 | 1 | -90 | 90 | -0.23396 | -0.059374 | 0.23431 | 0.059598
27 | 38 | 0.26137 | 0.16728 | 1.7556e-09 | 0 | 0 | 0 | 0 | 0 | 1 | -90 | 90 | 0.23396 | 0.059374 | -0.23381 | -0.059275
43 | 148 | 0.23791 | 0.15226 | 1.5981e-09 | 0 | 0 | 0 | 0 | 0 | 1 | -90 | 90 | 0.18265 | 0.046506 | -0.18256 | -0.046451
43 | 53 | 0.16375 | 0.1048 | 1.0999e-09 | 0 | 0 | 0 | 0 | 0 | 1 | -90 | 90 | -0.41696 | -0.1061 | 0.41727 | 0.1063
38 | 39 | 0.67103 | 0.42946 | 1.1268e-09 | 0 | 0 | 0 | 0 | 0 | 1 | -90 | 90 | 0.04699 | 0.011793 | -0.046974 | -0.011783
38 | 36 | 0.58765 | 0.3761 | 3.9473e-09 | 0 | 0 | 0 | 0 | 0 | 1 | -90 | 90 | 0.18682 | 0.047482 | -0.18659 | -0.04734
21 | 23 | 0.34933 | 0.22357 | 2.3465e-09 | 0 | 0 | 0 | 0 | 0 | 1 | -90 | 90 | 0.10684 | 0.027009 | -0.1068 | -0.026981
23 | 25 | 1.4241 | 0.91142 | 2.3914e-09 | 0 | 0 | 0 | 0 | 0 | 1 | -90 | 90 | 0.029972 | 0.0075219 | -0.029958 | -0.0075131
23 | 26 | 0.017871 | 0.011437 | 1.2004e-10 | 0 | 0 | 0 | 0 | 0 | 1 | -90 | 90 | 0.076825 | 0.019459 | -0.076823 | -0.019459
25 | 44 | 0.36711 | 0.23495 | 6.1648e-10 | 0 | 0 | 0 | 0 | 0 | 1 | -90 | 90 | 0.024281 | 0.0060901 | -0.024278 | -0.0060886
26 | 112 | 0.35356 | 0.22628 | 2.3749e-09 | 0 | 0 | 0 | 0 | 0 | 1 | -90 | 90 | 0.076823 | 0.019459 | -0.0768 | -0.019444
44 | 45 | 1.8801 | 1.2033 | 3.1572e-09 | 0 | 0 | 0 | 0 | 0 | 1 | -90 | 90 | 0.017667 | 0.0044317 | -0.017661 | -0.0044279
112 | 85 | 1.1157 | 0.71407 | 5.6209e-09 | 0 | 0 | 0 | 0 | 0 | 1 | -90 | 90 | 0.073223 | 0.018548 | -0.073157 | -0.018506
34 | 35 | 1.7718 | 1.134 | 2.9754e-09 | 0 | 0 | 0 | 0 | 0 | 1 | -90 | 90 | -0.003686 | -0.00092379 | 0.0036862 | 0.00092366
35 | 47 | 0.17078 | 0.1093 | 1.1472e-09 | 0 | 0 | 0 | 0 | 0 | 1 | -90 | 90 | 0.16976 | 0.043541 | -0.1697 | -0.043507
35 | 48 | 0.41802 | 0.26754 | 2.8079e-09 | 0 | 0 | 0 | 0 | 0 | 1 | -90 | 90 | -0.17344 | -0.044464 | 0.17358 | 0.04455
45 | 46 | 1.5686 | 1.0039 | 2.6341e-09 | 0 | 0 | 0 | 0 | 0 | 1 | -90 | 90 | 0.014742 | 0.0036962 | -0.014738 | -0.0036941
61 | 59 | 0.8328 | 0.53299 | 1.3985e-09 | 0 | 0 | 0 | 0 | 0 | 1 | -90 | 90 | -0.0054487 | -0.0013656 | 0.005449 | 0.0013656
59 | 58 | 2.037 | 1.3037 | 3.4207e-09 | 0 | 0 | 0 | 0 | 0 | 1 | -90 | 90 | -0.0090768 | -0.0022749 | 0.0090787 | 0.0022757
85 | 113 | 1.3957 | 0.89327 | 2.3438e-09 | 0 | 0 | 0 | 0 | 0 | 1 | -90 | 90 | 0.0042263 | 0.0010591 | -0.0042261 | -0.0010592
85 | 83 | 1.4758 | 0.9445 | 2.4782e-09 | 0 | 0 | 0 | 0 | 0 | 1 | -90 | 90 | 0.068931 | 0.017447 | -0.068853 | -0.017398
148 | 147 | 0.49847 | 0.31902 | 3.3483e-09 | 0 | 0 | 0 | 0 | 0 | 1 | -90 | 90 | 0.17624 | 0.044866 | -0.17607 | -0.044759
53 | 52 | 0.2934 | 0.18777 | 1.9708e-09 | 0 | 0 | 0 | 0 | 0 | 1 | -90 | 90 | -0.42283 | -0.10769 | 0.4234 | 0.10806
39 | 40 | 1.7155 | 1.0979 | 2.8808e-09 | 0 | 0 | 0 | 0 | 0 | 1 | -90 | 90 | 0.032846 | 0.0082424 | -0.032826 | -0.0082299
36 | 37 | 0.32085 | 0.20535 | 2.1552e-09 | 0 | 0 | 0 | 0 | 0 | 1 | -90 | 90 | 0.18471 | 0.046867 | -0.18459 | -0.046791
31 | 32 | 0.0030598 | 0.0019583 | 2.0553e-11 | 0 | 0 | 0 | 0 | 0 | 1 | -90 | 90 | -0.17597 | -0.044576 | 0.17597 | 0.044576
32 | 33 | 0.31764 | 0.20329 | 2.1336e-09 | 0 | 0 | 0 | 0 | 0 | 1 | -90 | 90 | -0.17952 | -0.045466 | 0.17963 | 0.045537
33 | 37 | 0.087282 | 0.05586 | 5.8628e-10 | 0 | 0 | 0 | 0 | 0 | 1 | -90 | 90 | -0.18349 | -0.046502 | 0.18352 | 0.046523
47 | 101 | 0.28395 | 0.18173 | 1.9073e-09 | 0 | 0 | 0 | 0 | 0 | 1 | -90 | 90 | 0.1697 | 0.043507 | -0.16962 | -0.043451
48 | 51 | 0.25437 | 0.1628 | 1.7087e-09 | 0 | 0 | 0 | 0 | 0 | 1 | -90 | 90 | 0.43332 | 0.11125 | -0.43281 | -0.11092
101 | 127 | 0.53065 | 0.33962 | 3.5644e-09 | 0 | 0 | 0 | 0 | 0 | 1 | -90 | 90 | 0.16584 | 0.042505 | -0.16568 | -0.042405
51 | 52 | 0.65782 | 0.42101 | 4.4187e-09 | 0 | 0 | 0 | 0 | 0 | 1 | -90 | 90 | 0.43013 | 0.11025 | -0.42883 | -0.10942
40 | 41 | 0.62173 | 0.39791 | 1.0441e-09 | 0 | 0 | 0 | 0 | 0 | 1 | -90 | 90 | 0.027677 | 0.0069393 | -0.027672 | -0.0069361
124 | 125 | 0.87062 | 0.5572 | 1.462e-09 | 0 | 0 | 0 | 0 | 0 | 1 | -90 | 90 | 0.0077364 | 0.0019393 | -0.0077358 | -0.0019391
125 | 126 | 1.3507 | 0.86446 | 2.2682e-09 | 0 | 0 | 0 | 0 | 0 | 1 | -90 | 90 | 0.0077358 | 0.0019391 | -0.0077349 | -0.0019387
147 | 149 | 0.26808 | 0.17157 | 1.8007e-09 | 0 | 0 | 0 | 0 | 0 | 1 | -90 | 90 | 0.16981 | 0.04319 | -0.16973 | -0.043137
147 | 145 | 0.27908 | 0.17861 | 4.6865e-10 | 0 | 0 | 0 | 0 | 0 | 1 | -90 | 90 | 0.0062609 | 0.0015691 | -0.0062607 | -0.0015691
46 | 49 | 0.65814 | 0.42121 | 1.1052e-09 | 0 | 0 | 0 | 0 | 0 | 1 | -90 | 90 | 0.010306 | 0.0025834 | -0.010305 | -0.002583
49 | 50 | 1.4198 | 0.90865 | 2.3842e-09 | 0 | 0 | 0 | 0 | 0 | 1 | -90 | 90 | 0.0080276 | 0.0020121 | -0.0080266 | -0.0020117
127 | 128 | 0.13009 | 0.083258 | 8.7383e-10 | 0 | 0 | 0 | 0 | 0 | 1 | -90 | 90 | 0.16199 | 0.041479 | -0.16195 | -0.041456
118 | 119 | 1.2117 | 0.77547 | 2.0347e-09 | 0 | 0 | 0 | 0 | 0 | 1 | -90 | 90 | -0.026575 | -0.0066604 | 0.026584 | 0.0066661
119 | 151 | 0.90251 | 0.57761 | 1.5156e-09 | 0 | 0 | 0 | 0 | 0 | 1 | -90 | 90 | -0.031969 | -0.0080157 | 0.031979 | 0.0080219
58 | 60 | 0.2089 | 0.1337 | 3.508e-10 | 0 | 0 | 0 | 0 | 0 | 1 | -90 | 90 | -0.02539 | -0.0063637 | 0.025391 | 0.0063646
60 | 62 | 1.6865 | 1.0794 | 2.8322e-09 | 0 | 0 | 0 | 0 | 0 | 1 | -90 | 90 | -0.028955 | -0.0072577 | 0.02897 | 0.0072673
62 | 88 | 0.12008 | 0.076849 | 2.0164e-10 | 0 | 0 | 0 | 0 | 0 | 1 | -90 | 90 | -0.030602 | -0.0076763 | 0.030603 | 0.0076771
88 | 87 | 1.7268 | 1.1051 | 2.8997e-09 | 0 | 0 | 0 | 0 | 0 | 1 | -90 | 90 | -0.034743 | -0.0087146 | 0.034766 | 0.0087289
87 | 86 | 1.57 | 1.0048 | 2.6364e-09 | 0 | 0 | 0 | 0 | 0 | 1 | -90 | 90 | -0.037817 | -0.0094936 | 0.037841 | 0.009509
63 | 64 | 1.3778 | 0.88176 | 2.3136e-09 | 0 | 0 | 0 | 0 | 0 | 1 | -90 | 90 | -0.092431 | -0.023376 | 0.092561 | 0.023459
63 | 65 | 0.36062 | 0.2308 | 6.0559e-10 | 0 | 0 | 0 | 0 | 0 | 1 | -90 | 90 | 0.086436 | 0.021874 | -0.086406 | -0.021855
64 | 66 | 2.1164 | 1.3545 | 3.5541e-09 | 0 | 0 | 0 | 0 | 0 | 1 | -90 | 90 | -0.095479 | -0.02419 | 0.095691 | 0.024325
65 | 67 | 1.7114 | 1.0953 | 2.8739e-09 | 0 | 0 | 0 | 0 | 0 | 1 | -90 | 90 | 0.08418 | 0.021297 | -0.084046 | -0.021212
66 | 86 | 0.21041 | 0.13466 | 3.5333e-10 | 0 | 0 | 0 | 0 | 0 | 1 | -90 | 90 | 0.037844 | 0.0095111 | -0.037841 | -0.009509
66 | 100 | 2.8119 | 1.7996 | 4.722e-09 | 0 | 0 | 0 | 0 | 0 | 1 | -90 | 90 | -0.13715 | -0.034743 | 0.13773 | 0.035112
67 | 89 | 1.5917 | 1.0187 | 2.6728e-09 | 0 | 0 | 0 | 0 | 0 | 1 | -90 | 90 | 0.081076 | 0.020468 | -0.080961 | -0.020394
100 | 99 | 0.29213 | 0.18697 | 4.9057e-10 | 0 | 0 | 0 | 0 | 0 | 1 | -90 | 90 | -0.13773 | -0.035112 | 0.13779 | 0.035151
89 | 102 | 0.42269 | 0.27052 | 7.0981e-10 | 0 | 0 | 0 | 0 | 0 | 1 | -90 | 90 | 0.079912 | 0.020131 | -0.079882 | -0.020112
99 | 98 | 1.3145 | 0.84131 | 2.2075e-09 | 0 | 0 | 0 | 0 | 0 | 1 | -90 | 90 | -0.13897 | -0.035446 | 0.13925 | 0.035622
102 | 103 | 0.15539 | 0.099451 | 2.6095e-10 | 0 | 0 | 0 | 0 | 0 | 1 | -90 | 90 | 0.076244 | 0.0192 | -0.076234 | -0.019194
68 | 69 | 1.9846 | 1.2701 | 3.3327e-09 | 0 | 0 | 0 | 0 | 0 | 1 | -90 | 90 | -0.008392 | -0.0021033 | 0.0083935 | 0.002104
68 | 70 | 0.7117 | 0.45549 | 1.1951e-09 | 0 | 0 | 0 | 0 | 0 | 1 | -90 | 90 | 0.0039932 | 0.0010008 | -0.0039931 | -0.0010008
69 | 71 | 0.14947 | 0.095662 | 2.51e-10 | 0 | 0 | 0 | 0 | 0 | 1 | -90 | 90 | -0.011966 | -0.0029993 | 0.011966 | 0.0029995
71 | 78 | 2.3319 | 1.4924 | 3.9159e-09 | 0 | 0 | 0 | 0 | 0 | 1 | -90 | 90 | -0.014536 | -0.0036436 | 0.014542 | 0.0036468
78 | 77 | 1.7865 | 1.1434 | 3e-09 | 0 | 0 | 0 | 0 | 0 | 1 | -90 | 90 | -0.017496 | -0.0043872 | 0.017502 | 0.0043908
77 | 79 | 0.40146 | 0.25694 | 6.7416e-10 | 0 | 0 | 0 | 0 | 0 | 1 | -90 | 90 | -0.020516 | -0.0051461 | 0.020517 | 0.0051473
72 | 73 | 1.109 | 0.70979 | 1.8624e-09 | 0 | 0 | 0 | 0 | 0 | 1 | -90 | 90 | 0.033254 | 0.0083527 | -0.03324 | -0.0083441
72 | 74 | 1.1672 | 0.74703 | 1.9601e-09 | 0 | 0 | 0 | 0 | 0 | 1 | -90 | 90 | -0.037857 | -0.0095063 | 0.037876 | 0.0095181
73 | 75 | 0.80971 | 0.51822 | 1.3597e-09 | 0 | 0 | 0 | 0 | 0 | 1 | -90 | 90 | 0.029927 | 0.0075136 | -0.029919 | -0.0075085
74 | 76 | 1.5002 | 0.96014 | 2.5193e-09 | 0 | 0 | 0 | 0 | 0 | 1 | -90 | 90 | -0.040599 | -0.010201 | 0.040626 | 0.010218
75 | 90 | 1.6831 | 1.0772 | 2.8263e-09 | 0 | 0 | 0 | 0 | 0 | 1 | -90 | 90 | 0.026626 | 0.0066832 | -0.026612 | -0.0066749
76 | 84 | 0.90446 | 0.57886 | 1.5188e-09 | 0 | 0 | 0 | 0 | 0 | 1 | -90 | 90 | -0.048908 | -0.012294 | 0.048932 | 0.012309
90 | 108 | 0.80074 | 0.51247 | 1.3447e-09 | 0 | 0 | 0 | 0 | 0 | 1 | -90 | 90 | 0.022714 | 0.0056977 | -0.022709 | -0.0056948
84 | 82 | 2.2861 | 1.4631 | 3.8391e-09 | 0 | 0 | 0 | 0 | 0 | 1 | -90 | 90 | -0.054549 | -0.013717 | 0.054625 | 0.013765
108 | 107 | 1.8071 | 1.1565 | 3.0345e-09 | 0 | 0 | 0 | 0 | 0 | 1 | -90 | 90 | 0.019341 | 0.0048506 | -0.019333 | -0.0048461
82 | 81 | 2.0268 | 1.2971 | 3.4035e-09 | 0 | 0 | 0 | 0 | 0 | 1 | -90 | 90 | -0.058902 | -0.014837 | 0.058981 | 0.014887
79 | 80 | 0.96944 | 0.62044 | 1.6279e-09 | 0 | 0 | 0 | 0 | 0 | 1 | -90 | 90 | -0.026121 | -0.0065516 | 0.026128 | 0.0065562
80 | 114 | 3.0315 | 1.9401 | 5.0906e-09 | 0 | 0 | 0 | 0 | 0 | 1 | -90 | 90 | -0.026128 | -0.0065562 | 0.026151 | 0.0065705
114 | 111 | 1.2422 | 0.79499 | 2.0859e-09 | 0 | 0 | 0 | 0 | 0 | 1 | -90 | 90 | -0.030201 | -0.0075854 | 0.030213 | 0.0075933
111 | 104 | 2.484 | 1.5897 | 4.1712e-09 | 0 | 0 | 0 | 0 | 0 | 1 | -90 | 90 | -0.034146 | -0.008579 | 0.034179 | 0.0085993
81 | 83 | 2.1303 | 1.3634 | 3.5774e-09 | 0 | 0 | 0 | 0 | 0 | 1 | -90 | 90 | -0.063481 | -0.016014 | 0.063576 | 0.016075
98 | 121 | 1.0636 | 0.6807 | 3.5721e-09 | 0 | 0 | 0 | 0 | 0 | 1 | -90 | 90 | -0.14353 | -0.036695 | 0.14376 | 0.036845
103 | 104 | 1.4145 | 0.90526 | 2.3753e-09 | 0 | 0 | 0 | 0 | 0 | 1 | -90 | 90 | 0.073075 | 0.018402 | -0.072991 | -0.018349
107 | 106 | 0.48254 | 0.30882 | 8.1031e-10 | 0 | 0 | 0 | 0 | 0 | 1 | -90 | 90 | 0.015607 | 0.0039121 | -0.015606 | -0.0039114
91 | 92 | 1.8362 | 1.1752 | 3.0835e-09 | 0 | 0 | 0 | 0 | 0 | 1 | -90 | 90 | -0.0094136 | -0.0023594 | 0.0094154 | 0.0023603
92 | 93 | 1.8882 | 1.2084 | 3.1708e-09 | 0 | 0 | 0 | 0 | 0 | 1 | -90 | 90 | 0.019478 | 0.0048868 | -0.01947 | -0.0048819
92 | 94 | 1.1935 | 0.76385 | 2.0042e-09 | 0 | 0 | 0 | 0 | 0 | 1 | -90 | 90 | -0.028893 | -0.007247 | 0.028904 | 0.0072539
93 | 95 | 1.354 | 0.86656 | 2.2737e-09 | 0 | 0 | 0 | 0 | 0 | 1 | -90 | 90 | 0.016202 | 0.004063 | -0.016198 | -0.0040607
94 | 109 | 0.10994 | 0.070362 | 1.8462e-10 | 0 | 0 | 0 | 0 | 0 | 1 | -90 | 90 | -0.031579 | -0.0079243 | 0.03158 | 0.0079251
95 | 96 | 0.90997 | 0.58238 | 1.5281e-09 | 0 | 0 | 0 | 0 | 0 | 1 | -90 | 90 | 0.013485 | 0.0033806 | -0.013483 | -0.0033796
109 | 110 | 1.6808 | 1.0757 | 2.8225e-09 | 0 | 0 | 0 | 0 | 0 | 1 | -90 | 90 | -0.035693 | -0.008956 | 0.035717 | 0.008971
96 | 97 | 2.6793 | 1.7148 | 4.4993e-09 | 0 | 0 | 0 | 0 | 0 | 1 | -90 | 90 | 0.01102 | 0.0027623 | -0.011016 | -0.0027604
110 | 104 | 0.45488 | 0.29112 | 7.6387e-10 | 0 | 0 | 0 | 0 | 0 | 1 | -90 | 90 | -0.038805 | -0.0097448 | 0.038813 | 0.0097496
97 | 105 | 0.37248 | 0.23839 | 6.2549e-10 | 0 | 0 | 0 | 0 | 0 | 1 | -90 | 90 | 0.0031943 | 0.00080057 | -0.0031943 | -0.0008006
97 | 158 | 6.3588 | 4.0696 | 1.0678e-08 | 0 | 0 | 0 | 0 | 0 | 1 | -90 | 90 | 0.0035789 | 0.00089634 | -0.003578 | -0.00089677
121 | 128 | 0.49351 | 0.31585 | 3.315e-09 | 0 | 0 | 0 | 0 | 0 | 1 | -90 | 90 | -0.15861 | -0.040568 | 0.15875 | 0.040653
121 | 120 | 0.11837 | 0.075754 | 1.9877e-10 | 0 | 0 | 0 | 0 | 0 | 1 | -90 | 90 | 0.013407 | 0.0033605 | -0.013407 | -0.0033604
120 | 117 | 1.1558 | 0.73974 | 1.941e-09 | 0 | 0 | 0 | 0 | 0 | 1 | -90 | 90 | 0.010645 | 0.0026683 | -0.010644 | -0.0026676
115 | 116 | 0.83336 | 0.53335 | 1.3994e-09 | 0 | 0 | 0 | 0 | 0 | 1 | -90 | 90 | -0.0028354 | -0.00071062 | 0.0028355 | 0.00071052
116 | 117 | 1.7693 | 1.1324 | 2.9711e-09 | 0 | 0 | 0 | 0 | 0 | 1 | -90 | 90 | -0.0067902 | -0.0017017 | 0.0067911 | 0.0017019
151 | 155 | 0.24612 | 0.15752 | 1.6532e-09 | 0 | 0 | 0 | 0 | 0 | 1 | -90 | 90 | 0.11376 | 0.029005 | -0.11373 | -0.028983
151 | 152 | 0.082049 | 0.052512 | 5.5113e-10 | 0 | 0 | 0 | 0 | 0 | 1 | -90 | 90 | -0.14574 | -0.037027 | 0.14576 | 0.037039
155 | 156 | 0.37938 | 0.2428 | 2.5483e-09 | 0 | 0 | 0 | 0 | 0 | 1 | -90 | 90 | 0.10925 | 0.027861 | -0.1092 | -0.02783
152 | 153 | 0.11484 | 0.073498 | 7.7139e-10 | 0 | 0 | 0 | 0 | 0 | 1 | -90 | 90 | -0.15436 | -0.039194 | 0.15439 | 0.039213
136 | 138 | 1.8731 | 1.1988 | 3.1454e-09 | 0 | 0 | 0 | 0 | 0 | 1 | -90 | 90 | -0.090354 | -0.022922 | 0.090522 | 0.023029
138 | 139 | 1.881 | 1.2038 | 3.1587e-09 | 0 | 0 | 0 | 0 | 0 | 1 | -90 | 90 | -0.092508 | -0.023527 | 0.092684 | 0.023639
139 | 140 | 1.3657 | 0.87406 | 2.2934e-09 | 0 | 0 | 0 | 0 | 0 | 1 | -90 | 90 | 0.010913 | 0.0027355 | -0.010911 | -0.0027346
139 | 141 | 0.96692 | 0.61883 | 3.2474e-09 | 0 | 0 | 0 | 0 | 0 | 1 | -90 | 90 | -0.10616 | -0.027018 | 0.10628 | 0.027094
140 | 142 | 0.56233 | 0.35989 | 9.4431e-10 | 0 | 0 | 0 | 0 | 0 | 1 | -90 | 90 | 0.0095825 | 0.0024016 | -0.009582 | -0.0024014
141 | 156 | 0.084795 | 0.054269 | 5.6958e-10 | 0 | 0 | 0 | 0 | 0 | 1 | -90 | 90 | -0.10771 | -0.02745 | 0.10772 | 0.027457
142 | 143 | 1.7874 | 1.1439 | 3.0015e-09 | 0 | 0 | 0 | 0 | 0 | 1 | -90 | 90 | 0.006025 | 0.0015099 | -0.0060243 | -0.0015097
143 | 144 | 1.0394 | 0.66523 | 1.7455e-09 | 0 | 0 | 0 | 0 | 0 | 1 | -90 | 90 | 0.0060243 | 0.0015097 | -0.0060238 | -0.0015096
144 | 146 | 0.86502 | 0.55361 | 1.4526e-09 | 0 | 0 | 0 | 0 | 0 | 1 | -90 | 90 | 0.0030938 | 0.00077528 | -0.0030937 | -0.00077537
149 | 154 | 0.34267 | 0.21931 | 2.3018e-09 | 0 | 0 | 0 | 0 | 0 | 1 | -90 | 90 | 0.16543 | 0.04206 | -0.16533 | -0.041995
154 | 153 | 0.3814 | 0.24409 | 2.5619e-09 | 0 | 0 | 0 | 0 | 0 | 1 | -90 | 90 | 0.15982 | 0.040614 | -0.15971 | -0.040546