## bus_data
BUS_I | BUS_TYPE | Pd | Qd | Gs | Bs | area | Vm | Va | baseKV | zone | Vmax | Vmin
1 | 1 | 0.037821 | 0.0094787 | 0 | 0 | 1 | 0.97469 | -0.48785 | 0.4 | 1 | 1.1 | 0.9
2 | 1 | 0 | 0 | 0 | 0 | 1 | 0.97905 | -0.40222 | 0.4 | 1 | 1.1 | 0.9
3 | 1 | 0.0017851 | 0.00044739 | 0 | 0 | 1 | 0.98021 | -0.37963 | 0.4 | 1 | 1.1 | 0.9
56 | 1 | 0.0048423 | 0.0012136 | 0 | 0 | 1 | 0.98138 | -0.35676 | 0.4 | 1 | 1.1 | 0.9
19 | 1 | 0 | 0 | 0 | 0 | 1 | 0.9826 | -0.33305 | 0.4 | 1 | 1.1 | 0.9
4 | 1 | 0.0036415 | 0.00091265 | 0 | 0 | 1 | 0.98269 | -0.33153 | 0.4 | 1 | 1.1 | 0.9
5 | 1 | 0.013764 | 0.0034495 | 0 | 0 | 1 | 0.98306 | -0.3243 | 0.4 | 1 | 1.1 | 0.9
6 | 1 | 0.0048611 | 0.0012183 | 0 | 0 | 1 | 0.98247 | -0.33587 | 0.4 | 1 | 1.1 | 0.9
7 | 1 | 0 | 0 | 0 | 0 | 1 | 0.9853 | -0.2808 | 0.4 | 1 | 1.1 | 0.9
8 | 1 | 0.0048136 | 0.0012064 | 0 | 0 | 1 | 0.98209 | -0.34337 | 0.4 | 1 | 1.1 | 0.9
9 | 1 | 0.0050332 | 0.0012614 | 0 | 0 | 1 | 0.98627 | -0.26191 | 0.4 | 1 | 1.1 | 0.9
10 | 1 | 0 | 0 | 0 | 0 | 1 | 0.98401 | -0.30579 | 0.4 | 1 | 1.1 | 0.9
20 | 1 | 0.0088825 | 0.0022262 | 0 | 0 | 1 | 0.98152 | -0.3544 | 0.4 | 1 | 1.1 | 0.9
38 | 1 | 0.010636 | 0.0026657 | 0 | 0 | 1 | 0.98776 | -0.23311 | 0.4 | 1 | 1.1 | 0.9
49 | 1 | 0.0066146 | 0.0016578 | 0 | 0 | 1 | 0.98265 | -0.33217 | 0.4 | 1 | 1.1 | 0.9
42 | 1 | 0 | 0 | 0 | 0 | 1 | 0.98389 | -0.30798 | 0.4 | 1 | 1.1 | 0.9
11 | 1 | 0 | 0 | 0 | 0 | 1 | 0.98877 | -0.21367 | 0.4 | 1 | 1.1 | 0.9
39 | 1 | 0.0032473 | 0.00081386 | 0 | 0 | 1 | 0.98705 | -0.24691 | 0.4 | 1 | 1.1 | 0.9
13 | 1 | 0 | 0 | 0 | 0 | 1 | 0.98985 | -0.19289 | 0.4 | 1 | 1.1 | 0.9
12 | 1 | 0 | 0 | 0 | 0 | 1 | 0.98672 | -0.25323 | 0.4 | 1 | 1.1 | 0.9
14 | 1 | 0 | 0 | 0 | 0 | 1 | 0.9867 | -0.2536 | 0.4 | 1 | 1.1 | 0.9
15 | 1 | 0 | 0 | 0 | 0 | 1 | 0.98638 | -0.25975 | 0.4 | 1 | 1.1 | 0.9
16 | 1 | 0 | 0 | 0 | 0 | 1 | 0.99318 | -0.12925 | 0.4 | 1 | 1.1 | 0.9
50 | 1 | 0.0099774 | 0.0025006 | 0 | 0 | 1 | 0.9897 | -0.19584 | 0.4 | 1 | 1.1 | 0.9
31 | 1 | 0.0027108 | 0.0006794 | 0 | 0 | 1 | 0.98669 | -0.25384 | 0.4 | 1 | 1.1 | 0.9
36 | 1 | 0.0035042 | 0.00087825 | 0 | 0 | 1 | 0.98561 | -0.27483 | 0.4 | 1 | 1.1 | 0.9
17 | 1 | 0 | 0 | 0 | 0 | 1 | 0.99597 | -0.076062 | 0.4 | 1 | 1.1 | 0.9
86 | 3 | 0.0019222 | 0.00048175 | 0 | 0 | 1 | 1 | 0 | 0.4 | 1 | 1.1 | 0.9
79 | 1 | 0 | 0 | 0 | 0 | 1 | 0.98735 | -0.24085 | 0.4 | 1 | 1.1 | 0.9
18 | 1 | 0 | 0 | 0 | 0 | 1 | 0.98287 | -0.32787 | 0.4 | 1 | 1.1 | 0.9
37 | 1 | 0.0022833 | 0.00057226 | 0 | 0 | 1 | 0.98316 | -0.32218 | 0.4 | 1 | 1.1 | 0.9
21 | 1 | 0.012402 | 0.0031082 | 0 | 0 | 1 | 0.98138 | -0.35728 | 0.4 | 1 | 1.1 | 0.9
52 | 1 | 0.010762 | 0.0026971 | 0 | 0 | 1 | 0.98057 | -0.37261 | 0.4 | 1 | 1.1 | 0.9
40 | 1 | 0.0058463 | 0.0014652 | 0 | 0 | 1 | 0.9837 | -0.31175 | 0.4 | 1 | 1.1 | 0.9
45 | 1 | 0.011826 | 0.0029639 | 0 | 0 | 1 | 0.98951 | -0.1996 | 0.4 | 1 | 1.1 | 0.9
33 | 1 | 0 | 0 | 0 | 0 | 1 | 0.98541 | -0.27861 | 0.4 | 1 | 1.1 | 0.9
80 | 1 | 0 | 0 | 0 | 0 | 1 | 0.97903 | -0.40255 | 0.4 | 1 | 1.1 | 0.9
78 | 1 | 0.01073 | 0.0026891 | 0 | 0 | 1 | 0.98577 | -0.27168 | 0.4 | 1 | 1.1 | 0.9
34 | 1 | 0.0078258 | 0.0019613 | 0 | 0 | 1 | 0.98445 | -0.29722 | 0.4 | 1 | 1.1 | 0.9
22 | 1 | 0.0047842 | 0.001199 | 0 | 0 | 1 | 0.98121 | -0.3606 | 0.4 | 1 | 1.1 | 0.9
23 | 1 | 0 | 0 | 0 | 0 | 1 | 0.98094 | -0.36594 | 0.4 | 1 | 1.1 | 0.9
24 | 1 | 0 | 0 | 0 | 0 | 1 | 0.98081 | -0.36835 | 0.4 | 1 | 1.1 | 0.9
25 | 1 | 0.0089237 | 0.0022365 | 0 | 0 | 1 | 0.9808 | -0.36865 | 0.4 | 1 | 1.1 | 0.9
27 | 1 | 0.0024868 | 0.00062326 | 0 | 0 | 1 | 0.97663 | -0.44963 | 0.4 | 1 | 1.1 | 0.9
28 | 1 | 0 | 0 | 0 | 0 | 1 | 0.97668 | -0.44873 | 0.4 | 1 | 1.1 | 0.9
69 | 1 | 0.004376 | 0.0010967 | 0 | 0 | 1 | 0.97563 | -0.46929 | 0.4 | 1 | 1.1 | 0.9
68 | 1 | 0 | 0 | 0 | 0 | 1 | 0.97565 | -0.46887 | 0.4 | 1 | 1.1 | 0.9
29 | 1 | 0 | 0 | 0 | 0 | 1 | 0.97616 | -0.45889 | 0.4 | 1 | 1.1 | 0.9
30 | 1 | 0.011444 | 0.0028682 | 0 | 0 | 1 | 0.97815 | -0.41979 | 0.4 | 1 | 1.1 | 0.9
54 | 1 | 0 | 0 | 0 | 0 | 1 | 0.9759 | -0.46393 | 0.4 | 1 | 1.1 | 0.9
55 | 1 | 0.0046788 | 0.0011726 | 0 | 0 | 1 | 0.97614 | -0.45935 | 0.4 | 1 | 1.1 | 0.9
63 | 1 | 0.001456 | 0.00036491 | 0 | 0 | 1 | 0.97582 | -0.46554 | 0.4 | 1 | 1.1 | 0.9
58 | 1 | 0 | 0 | 0 | 0 | 1 | 0.97517 | -0.47829 | 0.4 | 1 | 1.1 | 0.9
66 | 1 | 0.0089897 | 0.002253 | 0 | 0 | 1 | 0.976 | -0.46196 | 0.4 | 1 | 1.1 | 0.9
32 | 1 | 0 | 0 | 0 | 0 | 1 | 0.9852 | -0.28272 | 0.4 | 1 | 1.1 | 0.9
35 | 1 | 0.0037916 | 0.00095027 | 0 | 0 | 1 | 0.98524 | -0.28184 | 0.4 | 1 | 1.1 | 0.9
51 | 1 | 0.0095526 | 0.0023941 | 0 | 0 | 1 | 0.98501 | -0.28643 | 0.4 | 1 | 1.1 | 0.9
41 | 1 | 0.0078837 | 0.0019758 | 0 | 0 | 1 | 0.98356 | -0.31455 | 0.4 | 1 | 1.1 | 0.9
43 | 1 | 0.0011159 | 0.00027967 | 0 | 0 | 1 | 0.9835 | -0.31568 | 0.4 | 1 | 1.1 | 0.9
46 | 1 | 0.0015493 | 0.00038829 | 0 | 0 | 1 | 0.98349 | -0.31579 | 0.4 | 1 | 1.1 | 0.9
44 | 1 | 0 | 0 | 0 | 0 | 1 | 0.97373 | -0.50677 | 0.4 | 1 | 1.1 | 0.9
47 | 1 | 0.0043545 | 0.0010913 | 0 | 0 | 1 | 0.97367 | -0.50796 | 0.4 | 1 | 1.1 | 0.9
48 | 1 | 0.0033365 | 0.00083622 | 0 | 0 | 1 | 0.97378 | -0.50584 | 0.4 | 1 | 1.1 | 0.9
53 | 1 | 0.0012686 | 0.00031794 | 0 | 0 | 1 | 0.98349 | -0.31597 | 0.4 | 1 | 1.1 | 0.9
59 | 1 | 0 | 0 | 0 | 0 | 1 | 0.97389 | -0.5036 | 0.4 | 1 | 1.1 | 0.9
61 | 1 | 0 | 0 | 0 | 0 | 1 | 0.97358 | -0.50978 | 0.4 | 1 | 1.1 | 0.9
57 | 1 | 0.0035103 | 0.00087976 | 0 | 0 | 1 | 0.97437 | -0.49413 | 0.4 | 1 | 1.1 | 0.9
70 | 1 | 0.0021717 | 0.00054429 | 0 | 0 | 1 | 0.97574 | -0.46725 | 0.4 | 1 | 1.1 | 0.9
60 | 1 | 0.0017354 | 0.00043493 | 0 | 0 | 1 | 0.97507 | -0.4804 | 0.4 | 1 | 1.1 | 0.9
62 | 1 | 0.001407 | 0.00035263 | 0 | 0 | 1 | 0.97505 | -0.48076 | 0.4 | 1 | 1.1 | 0.9
64 | 1 | 0.016679 | 0.0041801 | 0 | 0 | 1 | 0.97291 | -0.52296 | 0.4 | 1 | 1.1 | 0.9
65 | 1 | 0.006167 | 0.0015456 | 0 | 0 | 1 | 0.97347 | -0.51196 | 0.4 | 1 | 1.1 | 0.9
71 | 1 | 0.0019105 | 0.00047883 | 0 | 0 | 1 | 0.97498 | -0.48213 | 0.4 | 1 | 1.1 | 0.9
72 | 1 | 0.00099211 | 0.00024865 | 0 | 0 | 1 | 0.97497 | -0.48229 | 0.4 | 1 | 1.1 | 0.9
73 | 1 | 0.0026067 | 0.0006533 | 0 | 0 | 1 | 0.97496 | -0.48248 | 0.4 | 1 | 1.1 | 0.9
75 | 1 | 0.00071863 | 0.0001801 | 0 | 0 | 1 | 0.98529 | -0.28101 | 0.4 | 1 | 1.1 | 0.9
76 | 1 | 0.011107 | 0.0027836 | 0 | 0 | 1 | 0.98531 | -0.28072 | 0.4 | 1 | 1.1 | 0.9
77 | 1 | 0.00591 | 0.0014812 | 0 | 0 | 1 | 0.98563 | -0.27444 | 0.4 | 1 | 1.1 | 0.9
84 | 1 | 0.02012 | 0.0050424 | 0 | 0 | 1 | 0.97733 | -0.43591 | 0.4 | 1 | 1.1 | 0.9
82 | 1 | 0.01272 | 0.0031879 | 0 | 0 | 1 | 0.97775 | -0.4277 | 0.4 | 1 | 1.1 | 0.9
85 | 1 | 0.0086514 | 0.0021682 | 0 | 0 | 1 | 0.9765 | -0.45219 | 0.4 | 1 | 1.1 | 0.9
81 | 1 | 0.01935 | 0.0048495 | 0 | 0 | 1 | 0.97728 | -0.43687 | 0.4 | 1 | 1.1 | 0.9
83 | 1 | 0.020952 | 0.005251 | 0 | 0 | 1 | 0.97642 | -0.45379 | 0.4 | 1 | 1.1 | 0.9

## generator_data
GEN_BUS | PG | QG | QMAX | QMIN | VG | MBASE | GEN_STATUS | PMAX | PMIN
86 | 0.40988 | 0.1056 | 10 | -10 | 1 | 100 | 1 | 10 | 0

## branch_data
F_BUS | T_BUS | BR_R | BR_X | BR_B | RATE_A | RATE_B | RATE_C | TAP | SHIFT | BR_STATUS | ANGMIN | ANGMAX | P_in | Q_in | P_out | Q_out
1 | 2 | 9.6848 | 6.1983 | 1.6263e-08 | 0 | 0 | 0 | 0 | 0 | 1 | -90 | 90 | -0.03782 | -0.0094789 | 0.037975 | 0.0095766
2 | 3 | 2.5692 | 1.6443 | 4.3143e-09 | 0 | 0 | 0 | 0 | 0 | 1 | -90 | 90 | -0.037975 | -0.0095764 | 0.038016 | 0.0096023
3 | 56 | 2.4891 | 1.593 | 4.1798e-09 | 0 | 0 | 0 | 0 | 0 | 1 | -90 | 90 | -0.039801 | -0.01005 | 0.039845 | 0.010077
56 | 19 | 2.3059 | 1.4758 | 3.8723e-09 | 0 | 0 | 0 | 0 | 0 | 1 | -90 | 90 | -0.044687 | -0.011291 | 0.044738 | 0.011323
19 | 18 | 0.50469 | 0.323 | 8.4751e-10 | 0 | 0 | 0 | 0 | 0 | 1 | -90 | 90 | -0.044738 | -0.011323 | 0.044749 | 0.01133
4 | 5 | 0.64745 | 0.41436 | 1.0872e-09 | 0 | 0 | 0 | 0 | 0 | 1 | -90 | 90 | -0.048359 | -0.012139 | 0.048376 | 0.012149
4 | 6 | 0.42077 | 0.26929 | 7.0659e-10 | 0 | 0 | 0 | 0 | 0 | 1 | -90 | 90 | 0.044718 | 0.011226 | -0.044708 | -0.01122
5 | 7 | 3.0425 | 1.9472 | 5.1092e-09 | 0 | 0 | 0 | 0 | 0 | 1 | -90 | 90 | -0.062139 | -0.015599 | 0.062269 | 0.015681
6 | 8 | 0.81536 | 0.52183 | 1.3692e-09 | 0 | 0 | 0 | 0 | 0 | 1 | -90 | 90 | 0.039847 | 0.010002 | -0.039833 | -0.009993
7 | 9 | 0.46901 | 0.30016 | 1.5752e-09 | 0 | 0 | 0 | 0 | 0 | 1 | -90 | 90 | -0.17645 | -0.044622 | 0.17661 | 0.044724
7 | 10 | 0.95791 | 0.61306 | 1.6086e-09 | 0 | 0 | 0 | 0 | 0 | 1 | -90 | 90 | 0.11419 | 0.028941 | -0.11405 | -0.028854
8 | 20 | 1.3613 | 0.87126 | 2.2861e-09 | 0 | 0 | 0 | 0 | 0 | 1 | -90 | 90 | 0.035019 | 0.0087866 | -0.035001 | -0.008775
9 | 38 | 0.69702 | 0.4461 | 3.5115e-09 | 0 | 0 | 0 | 0 | 0 | 1 | -90 | 90 | -0.18165 | -0.045986 | 0.1819 | 0.046146
10 | 49 | 1.1947 | 0.76462 | 2.0063e-09 | 0 | 0 | 0 | 0 | 0 | 1 | -90 | 90 | 0.096379 | 0.024423 | -0.096257 | -0.024345
10 | 42 | 0.53727 | 0.34385 | 9.0221e-10 | 0 | 0 | 0 | 0 | 0 | 1 | -90 | 90 | 0.01767 | 0.0044307 | -0.017669 | -0.0044296
20 | 21 | 0.47716 | 0.30538 | 8.0128e-10 | 0 | 0 | 0 | 0 | 0 | 1 | -90 | 90 | 0.026119 | 0.0065488 | -0.026115 | -0.0065466
38 | 11 | 0.44516 | 0.2849 | 2.2426e-09 | 0 | 0 | 0 | 0 | 0 | 1 | -90 | 90 | -0.19254 | -0.048812 | 0.19272 | 0.048927
49 | 52 | 1.9611 | 1.2551 | 3.2933e-09 | 0 | 0 | 0 | 0 | 0 | 1 | -90 | 90 | 0.089642 | 0.022688 | -0.089468 | -0.022577
42 | 40 | 0.92711 | 0.59335 | 1.5569e-09 | 0 | 0 | 0 | 0 | 0 | 1 | -90 | 90 | 0.017669 | 0.0044296 | -0.017665 | -0.0044277
11 | 39 | 1.879 | 1.2026 | 3.1553e-09 | 0 | 0 | 0 | 0 | 0 | 1 | -90 | 90 | 0.078021 | 0.019805 | -0.077896 | -0.019726
11 | 13 | 0.33967 | 0.21739 | 1.7112e-09 | 0 | 0 | 0 | 0 | 0 | 1 | -90 | 90 | -0.27074 | -0.068732 | 0.27101 | 0.068905
39 | 12 | 0.37217 | 0.23819 | 6.2497e-10 | 0 | 0 | 0 | 0 | 0 | 1 | -90 | 90 | 0.074649 | 0.018912 | -0.074626 | -0.018898
13 | 16 | 0.96599 | 0.61824 | 4.8665e-09 | 0 | 0 | 0 | 0 | 0 | 1 | -90 | 90 | -0.29282 | -0.074372 | 0.29372 | 0.074948
13 | 50 | 0.59496 | 0.38078 | 9.991e-10 | 0 | 0 | 0 | 0 | 0 | 1 | -90 | 90 | 0.021809 | 0.0054675 | -0.021806 | -0.0054656
12 | 14 | 0.60243 | 0.38555 | 1.0116e-09 | 0 | 0 | 0 | 0 | 0 | 1 | -90 | 90 | 0.0027109 | 0.0006793 | -0.0027109 | -0.00067936
12 | 15 | 0.39844 | 0.255 | 6.6908e-10 | 0 | 0 | 0 | 0 | 0 | 1 | -90 | 90 | 0.071915 | 0.018218 | -0.071893 | -0.018204
14 | 31 | 0.37968 | 0.24299 | 6.3758e-10 | 0 | 0 | 0 | 0 | 0 | 1 | -90 | 90 | 0.0027109 | 0.00067936 | -0.0027108 | -0.00067941
15 | 36 | 0.91994 | 0.58876 | 1.5448e-09 | 0 | 0 | 0 | 0 | 0 | 1 | -90 | 90 | 0.071893 | 0.018204 | -0.071841 | -0.018171
16 | 17 | 0.81243 | 0.51996 | 4.0929e-09 | 0 | 0 | 0 | 0 | 0 | 1 | -90 | 90 | -0.29372 | -0.074948 | 0.29447 | 0.075431
50 | 45 | 1.3954 | 0.89303 | 2.3432e-09 | 0 | 0 | 0 | 0 | 0 | 1 | -90 | 90 | 0.011828 | 0.0029651 | -0.011826 | -0.0029639
36 | 33 | 0.24233 | 0.15509 | 4.0694e-10 | 0 | 0 | 0 | 0 | 0 | 1 | -90 | 90 | 0.068337 | 0.017293 | -0.068324 | -0.017285
17 | 86 | 0.84771 | 0.54253 | 4.2706e-09 | 0 | 0 | 0 | 0 | 0 | 1 | -90 | 90 | -0.40645 | -0.10416 | 0.40796 | 0.10512
17 | 79 | 6.5869 | 4.2156 | 2.2122e-08 | 0 | 0 | 0 | 0 | 0 | 1 | -90 | 90 | 0.11198 | 0.028728 | -0.11109 | -0.028162
79 | 80 | 8.5648 | 5.4814 | 1.4383e-08 | 0 | 0 | 0 | 0 | 0 | 1 | -90 | 90 | 0.08258 | 0.020999 | -0.081942 | -0.020592
79 | 78 | 4.7241 | 3.0234 | 7.933e-09 | 0 | 0 | 0 | 0 | 0 | 1 | -90 | 90 | 0.028513 | 0.0071631 | -0.028471 | -0.0071371
18 | 37 | 0.55395 | 0.35453 | 9.3024e-10 | 0 | 0 | 0 | 0 | 0 | 1 | -90 | 90 | -0.044749 | -0.01133 | 0.044761 | 0.011338
37 | 34 | 2.317 | 1.4829 | 3.8908e-09 | 0 | 0 | 0 | 0 | 0 | 1 | -90 | 90 | -0.047044 | -0.01191 | 0.047101 | 0.011946
21 | 22 | 1.0435 | 0.66783 | 1.7523e-09 | 0 | 0 | 0 | 0 | 0 | 1 | -90 | 90 | 0.013713 | 0.0034384 | -0.013711 | -0.0034372
52 | 30 | 2.5901 | 1.6576 | 4.3494e-09 | 0 | 0 | 0 | 0 | 0 | 1 | -90 | 90 | 0.078707 | 0.01988 | -0.078529 | -0.019767
40 | 41 | 1.026 | 0.65666 | 1.723e-09 | 0 | 0 | 0 | 0 | 0 | 1 | -90 | 90 | 0.011819 | 0.0029624 | -0.011818 | -0.0029616
33 | 35 | 1.0542 | 0.67469 | 1.7703e-09 | 0 | 0 | 0 | 0 | 0 | 1 | -90 | 90 | 0.013348 | 0.0033466 | -0.013346 | -0.0033454
33 | 32 | 0.3282 | 0.21005 | 5.5114e-10 | 0 | 0 | 0 | 0 | 0 | 1 | -90 | 90 | 0.054976 | 0.013938 | -0.054965 | -0.013931
80 | 84 | 4.9733 | 3.1829 | 8.3515e-09 | 0 | 0 | 0 | 0 | 0 | 1 | -90 | 90 | 0.028823 | 0.0072424 | -0.028777 | -0.0072138
80 | 82 | 2.0354 | 1.3027 | 3.418e-09 | 0 | 0 | 0 | 0 | 0 | 1 | -90 | 90 | 0.053119 | 0.013351 | -0.053055 | -0.01331
78 | 77 | 0.67703 | 0.4333 | 1.1369e-09 | 0 | 0 | 0 | 0 | 0 | 1 | -90 | 90 | 0.017741 | 0.004448 | -0.017739 | -0.0044466
34 | 32 | 1.155 | 0.73921 | 1.9396e-09 | 0 | 0 | 0 | 0 | 0 | 1 | -90 | 90 | -0.054927 | -0.013907 | 0.054965 | 0.013931
22 | 23 | 2.5831 | 1.6532 | 4.3377e-09 | 0 | 0 | 0 | 0 | 0 | 1 | -90 | 90 | 0.008927 | 0.0022381 | -0.0089248 | -0.0022371
23 | 24 | 1.1627 | 0.7441 | 1.9524e-09 | 0 | 0 | 0 | 0 | 0 | 1 | -90 | 90 | 0.0089248 | 0.0022371 | -0.0089238 | -0.0022366
24 | 25 | 0.14452 | 0.092493 | 2.4269e-10 | 0 | 0 | 0 | 0 | 0 | 1 | -90 | 90 | 0.0089238 | 0.0022366 | -0.0089236 | -0.0022365
27 | 28 | 1.5495 | 0.99166 | 2.602e-09 | 0 | 0 | 0 | 0 | 0 | 1 | -90 | 90 | -0.0024868 | -0.00062328 | 0.0024869 | 0.0006231
28 | 29 | 0.67445 | 0.43165 | 1.1326e-09 | 0 | 0 | 0 | 0 | 0 | 1 | -90 | 90 | 0.064506 | 0.016217 | -0.064474 | -0.016197
28 | 30 | 1.8535 | 1.1862 | 3.1125e-09 | 0 | 0 | 0 | 0 | 0 | 1 | -90 | 90 | -0.066993 | -0.01684 | 0.067085 | 0.016899
69 | 68 | 0.41005 | 0.26243 | 6.8859e-10 | 0 | 0 | 0 | 0 | 0 | 1 | -90 | 90 | -0.004376 | -0.0010968 | 0.004376 | 0.0010968
68 | 70 | 1.5773 | 1.0095 | 2.6487e-09 | 0 | 0 | 0 | 0 | 0 | 1 | -90 | 90 | -0.004376 | -0.0010968 | 0.0043764 | 0.0010967
29 | 54 | 0.42461 | 0.27175 | 7.1303e-10 | 0 | 0 | 0 | 0 | 0 | 1 | -90 | 90 | 0.050805 | 0.01277 | -0.050793 | -0.012762
29 | 55 | 0.1433 | 0.091715 | 2.4065e-10 | 0 | 0 | 0 | 0 | 0 | 1 | -90 | 90 | 0.01367 | 0.0034264 | -0.013669 | -0.0034263
54 | 63 | 0.85488 | 0.54712 | 1.4356e-09 | 0 | 0 | 0 | 0 | 0 | 1 | -90 | 90 | 0.0080052 | 0.0020064 | -0.0080046 | -0.0020061
54 | 58 | 1.4341 | 0.91785 | 2.4083e-09 | 0 | 0 | 0 | 0 | 0 | 1 | -90 | 90 | 0.042787 | 0.010756 | -0.042758 | -0.010738
55 | 66 | 1.2401 | 0.79365 | 2.0824e-09 | 0 | 0 | 0 | 0 | 0 | 1 | -90 | 90 | 0.0089906 | 0.0022536 | -0.0089895 | -0.0022531
63 | 70 | 1.1186 | 0.71589 | 1.8784e-09 | 0 | 0 | 0 | 0 | 0 | 1 | -90 | 90 | 0.0065486 | 0.0016412 | -0.0065481 | -0.001641
58 | 60 | 1.0369 | 0.66359 | 1.7412e-09 | 0 | 0 | 0 | 0 | 0 | 1 | -90 | 90 | 0.008653 | 0.0021689 | -0.0086521 | -0.0021685
58 | 57 | 1.9808 | 1.2677 | 3.3262e-09 | 0 | 0 | 0 | 0 | 0 | 1 | -90 | 90 | 0.034105 | 0.0085688 | -0.034079 | -0.0085526
35 | 51 | 2.0925 | 1.3392 | 3.5139e-09 | 0 | 0 | 0 | 0 | 0 | 1 | -90 | 90 | 0.0095546 | 0.0023951 | -0.0095526 | -0.0023941
41 | 43 | 1.2454 | 0.79704 | 2.0913e-09 | 0 | 0 | 0 | 0 | 0 | 1 | -90 | 90 | 0.003934 | 0.00098574 | -0.0039338 | -0.0009858
43 | 46 | 0.17981 | 0.11508 | 3.0196e-10 | 0 | 0 | 0 | 0 | 0 | 1 | -90 | 90 | 0.0028179 | 0.00070613 | -0.0028179 | -0.00070615
46 | 53 | 0.59001 | 0.37761 | 9.9078e-10 | 0 | 0 | 0 | 0 | 0 | 1 | -90 | 90 | 0.0012686 | 0.00031785 | -0.0012686 | -0.00031794
44 | 47 | 1.1637 | 0.74474 | 1.9541e-09 | 0 | 0 | 0 | 0 | 0 | 1 | -90 | 90 | 0.0043546 | 0.0010914 | -0.0043544 | -0.0010914
44 | 48 | 0.90731 | 0.58068 | 1.5236e-09 | 0 | 0 | 0 | 0 | 0 | 1 | -90 | 90 | -0.0043546 | -0.0010914 | 0.0043548 | 0.0010913
48 | 59 | 1.2402 | 0.79371 | 2.0826e-09 | 0 | 0 | 0 | 0 | 0 | 1 | -90 | 90 | -0.0076913 | -0.0019276 | 0.0076921 | 0.0019279
59 | 61 | 1.1498 | 0.7359 | 1.9309e-09 | 0 | 0 | 0 | 0 | 0 | 1 | -90 | 90 | 0.022863 | 0.0057364 | -0.022856 | -0.0057323
59 | 57 | 1.3193 | 0.84436 | 2.2155e-09 | 0 | 0 | 0 | 0 | 0 | 1 | -90 | 90 | -0.030555 | -0.0076643 | 0.030569 | 0.0076729
61 | 64 | 3.3557 | 2.1477 | 5.6351e-09 | 0 | 0 | 0 | 0 | 0 | 1 | -90 | 90 | 0.016689 | 0.0041865 | -0.016678 | -0.0041803
61 | 65 | 1.5023 | 0.96149 | 2.5228e-09 | 0 | 0 | 0 | 0 | 0 | 1 | -90 | 90 | 0.0061674 | 0.0015458 | -0.0061668 | -0.0015456
60 | 62 | 0.2254 | 0.14426 | 3.7851e-10 | 0 | 0 | 0 | 0 | 0 | 1 | -90 | 90 | 0.0069168 | 0.0017335 | -0.0069166 | -0.0017335
62 | 71 | 1.0619 | 0.67963 | 1.7833e-09 | 0 | 0 | 0 | 0 | 0 | 1 | -90 | 90 | 0.0055097 | 0.0013808 | -0.0055093 | -0.0013808
71 | 72 | 0.18601 | 0.11904 | 3.1236e-10 | 0 | 0 | 0 | 0 | 0 | 1 | -90 | 90 | 0.0035988 | 0.00090193 | -0.0035988 | -0.00090195
72 | 73 | 0.30423 | 0.19471 | 5.1089e-10 | 0 | 0 | 0 | 0 | 0 | 1 | -90 | 90 | 0.0026067 | 0.00065329 | -0.0026067 | -0.00065332
75 | 76 | 1.7415 | 1.1146 | 2.9245e-09 | 0 | 0 | 0 | 0 | 0 | 1 | -90 | 90 | -0.00071862 | -0.00018011 | 0.00071863 | 0.00017983
76 | 77 | 2.3131 | 1.4804 | 3.8843e-09 | 0 | 0 | 0 | 0 | 0 | 1 | -90 | 90 | -0.011825 | -0.0029635 | 0.011829 | 0.0029654
84 | 85 | 8.0485 | 5.151 | 1.3516e-08 | 0 | 0 | 0 | 0 | 0 | 1 | -90 | 90 | 0.0086579 | 0.0021713 | -0.0086512 | -0.0021683
82 | 81 | 0.97474 | 0.62384 | 1.6369e-09 | 0 | 0 | 0 | 0 | 0 | 1 | -90 | 90 | 0.040335 | 0.010122 | -0.040318 | -0.010111
81 | 83 | 3.4537 | 2.2104 | 5.7997e-09 | 0 | 0 | 0 | 0 | 0 | 1 | -90 | 90 | 0.020968 | 0.0052614 | -0.020951 | -0.0052511