## bus_data
BUS_I | BUS_TYPE | Pd | Qd | Gs | Bs | area | Vm | Va | baseKV | zone | Vmax | Vmin
1 | 1 | 0.0085803 | 0.0021504 | 0 | 0 | 1 | 0.97817 | -0.41946 | 0.4 | 1 | 1.1 | 0.9
2 | 1 | 0.012819 | 0.0032129 | 0 | 0 | 1 | 0.97804 | -0.42194 | 0.4 | 1 | 1.1 | 0.9
3 | 1 | 0 | 0 | 0 | 0 | 1 | 0.97851 | -0.41282 | 0.4 | 1 | 1.1 | 0.9
4 | 1 | 0.008131 | 0.0020378 | 0 | 0 | 1 | 0.97921 | -0.3991 | 0.4 | 1 | 1.1 | 0.9
126 | 1 | 0 | 0 | 0 | 0 | 1 | 0.97574 | -0.46707 | 0.4 | 1 | 1.1 | 0.9
50 | 1 | 0.012048 | 0.0030195 | 0 | 0 | 1 | 0.98016 | -0.38045 | 0.4 | 1 | 1.1 | 0.9
127 | 1 | 0 | 0 | 0 | 0 | 1 | 0.97536 | -0.47454 | 0.4 | 1 | 1.1 | 0.9
124 | 1 | 0.010373 | 0.0025996 | 0 | 0 | 1 | 0.97543 | -0.47313 | 0.4 | 1 | 1.1 | 0.9
130 | 1 | 0 | 0 | 0 | 0 | 1 | 0.9735 | -0.51098 | 0.4 | 1 | 1.1 | 0.9
25 | 1 | 0.013926 | 0.0034903 | 0 | 0 | 1 | 0.98089 | -0.36634 | 0.4 | 1 | 1.1 | 0.9
5 | 1 | 0.023263 | 0.0058302 | 0 | 0 | 1 | 0.98485 | -0.28934 | 0.4 | 1 | 1.1 | 0.9
6 | 1 | 0 | 0 | 0 | 0 | 1 | 0.98556 | -0.27546 | 0.4 | 1 | 1.1 | 0.9
7 | 1 | 0 | 0 | 0 | 0 | 1 | 0.98542 | -0.2783 | 0.4 | 1 | 1.1 | 0.9
8 | 1 | 0 | 0 | 0 | 0 | 1 | 0.98734 | -0.24104 | 0.4 | 1 | 1.1 | 0.9
24 | 1 | 0.0043058 | 0.0010791 | 0 | 0 | 1 | 0.98309 | -0.32333 | 0.4 | 1 | 1.1 | 0.9
52 | 1 | 0.0023632 | 0.00059228 | 0 | 0 | 1 | 0.98795 | -0.22932 | 0.4 | 1 | 1.1 | 0.9
22 | 1 | 0 | 0 | 0 | 0 | 1 | 0.98165 | -0.35141 | 0.4 | 1 | 1.1 | 0.9
51 | 1 | 0.0027634 | 0.00069257 | 0 | 0 | 1 | 0.98887 | -0.21161 | 0.4 | 1 | 1.1 | 0.9
9 | 1 | 0.0028331 | 0.00071005 | 0 | 0 | 1 | 0.98225 | -0.33887 | 0.4 | 1 | 1.1 | 0.9
10 | 1 | 0.0019863 | 0.00049782 | 0 | 0 | 1 | 0.98077 | -0.36744 | 0.4 | 1 | 1.1 | 0.9
11 | 1 | 0.0028687 | 0.00071898 | 0 | 0 | 1 | 0.9848 | -0.28952 | 0.4 | 1 | 1.1 | 0.9
12 | 1 | 0.0031954 | 0.00080083 | 0 | 0 | 1 | 0.97976 | -0.38725 | 0.4 | 1 | 1.1 | 0.9
13 | 1 | 0.0039522 | 0.00099051 | 0 | 0 | 1 | 0.98694 | -0.24831 | 0.4 | 1 | 1.1 | 0.9
26 | 1 | 0 | 0 | 0 | 0 | 1 | 0.97821 | -0.41735 | 0.4 | 1 | 1.1 | 0.9
14 | 1 | 0.0036903 | 0.00092488 | 0 | 0 | 1 | 0.98998 | -0.18994 | 0.4 | 1 | 1.1 | 0.9
42 | 1 | 0.0044543 | 0.0011163 | 0 | 0 | 1 | 0.97753 | -0.43078 | 0.4 | 1 | 1.1 | 0.9
41 | 1 | 0.0042038 | 0.0010536 | 0 | 0 | 1 | 0.97795 | -0.42261 | 0.4 | 1 | 1.1 | 0.9
15 | 1 | 0 | 0 | 0 | 0 | 1 | 0.9922 | -0.14775 | 0.4 | 1 | 1.1 | 0.9
39 | 1 | 0 | 0 | 0 | 0 | 1 | 0.99241 | -0.14378 | 0.4 | 1 | 1.1 | 0.9
35 | 1 | 0.0030863 | 0.00077351 | 0 | 0 | 1 | 0.99161 | -0.15905 | 0.4 | 1 | 1.1 | 0.9
54 | 1 | 0.0028714 | 0.00071964 | 0 | 0 | 1 | 0.99235 | -0.14486 | 0.4 | 1 | 1.1 | 0.9
53 | 1 | 0.0033426 | 0.00083773 | 0 | 0 | 1 | 0.9945 | -0.10396 | 0.4 | 1 | 1.1 | 0.9
34 | 1 | 0.0028815 | 0.00072218 | 0 | 0 | 1 | 0.99066 | -0.17722 | 0.4 | 1 | 1.1 | 0.9
16 | 1 | 0.0043614 | 0.0010931 | 0 | 0 | 1 | 0.99597 | -0.076007 | 0.4 | 1 | 1.1 | 0.9
17 | 1 | 0 | 0 | 0 | 0 | 1 | 0.99606 | -0.074308 | 0.4 | 1 | 1.1 | 0.9
18 | 1 | 0.0030728 | 0.00077011 | 0 | 0 | 1 | 0.99772 | -0.042941 | 0.4 | 1 | 1.1 | 0.9
19 | 1 | 0.0031028 | 0.00077764 | 0 | 0 | 1 | 0.99559 | -0.083192 | 0.4 | 1 | 1.1 | 0.9
31 | 1 | 0.0043715 | 0.0010956 | 0 | 0 | 1 | 0.99957 | -0.0080442 | 0.4 | 1 | 1.1 | 0.9
32 | 3 | 0.002779 | 0.00069649 | 0 | 0 | 1 | 1 | 0 | 0.4 | 1 | 1.1 | 0.9
20 | 1 | 0.0042528 | 0.0010658 | 0 | 0 | 1 | 0.98144 | -0.35562 | 0.4 | 1 | 1.1 | 0.9
21 | 1 | 0.01318 | 0.0033033 | 0 | 0 | 1 | 0.9814 | -0.35627 | 0.4 | 1 | 1.1 | 0.9
23 | 1 | 0 | 0 | 0 | 0 | 1 | 0.98135 | -0.35727 | 0.4 | 1 | 1.1 | 0.9
38 | 1 | 0.0020859 | 0.00052278 | 0 | 0 | 1 | 0.98126 | -0.359 | 0.4 | 1 | 1.1 | 0.9
30 | 1 | 0 | 0 | 0 | 0 | 1 | 0.98124 | -0.35953 | 0.4 | 1 | 1.1 | 0.9
47 | 1 | 0.0035127 | 0.00088036 | 0 | 0 | 1 | 0.97607 | -0.45942 | 0.4 | 1 | 1.1 | 0.9
40 | 1 | 0.0037538 | 0.00094078 | 0 | 0 | 1 | 0.97793 | -0.42294 | 0.4 | 1 | 1.1 | 0.9
27 | 1 | 0.0019564 | 0.00049033 | 0 | 0 | 1 | 0.9812 | -0.3602 | 0.4 | 1 | 1.1 | 0.9
29 | 1 | 0 | 0 | 0 | 0 | 1 | 0.98123 | -0.35976 | 0.4 | 1 | 1.1 | 0.9
33 | 1 | 0.002555 | 0.00064034 | 0 | 0 | 1 | 0.99861 | -0.02635 | 0.4 | 1 | 1.1 | 0.9
66 | 1 | 0.0059752 | 0.0014975 | 0 | 0 | 1 | 0.9975 | -0.047233 | 0.4 | 1 | 1.1 | 0.9
67 | 1 | 0 | 0 | 0 | 0 | 1 | 0.99727 | -0.051629 | 0.4 | 1 | 1.1 | 0.9
36 | 1 | 0.0035636 | 0.00089313 | 0 | 0 | 1 | 0.99003 | -0.1893 | 0.4 | 1 | 1.1 | 0.9
37 | 1 | 0.0052051 | 0.0013045 | 0 | 0 | 1 | 0.9897 | -0.19574 | 0.4 | 1 | 1.1 | 0.9
125 | 1 | 0.0015432 | 0.00038676 | 0 | 0 | 1 | 0.97538 | -0.47406 | 0.4 | 1 | 1.1 | 0.9
44 | 1 | 0 | 0 | 0 | 0 | 1 | 0.9758 | -0.4646 | 0.4 | 1 | 1.1 | 0.9
43 | 1 | 0.0033167 | 0.00083124 | 0 | 0 | 1 | 0.97564 | -0.46776 | 0.4 | 1 | 1.1 | 0.9
45 | 1 | 0 | 0 | 0 | 0 | 1 | 0.97562 | -0.46808 | 0.4 | 1 | 1.1 | 0.9
46 | 1 | 0.0040372 | 0.0010118 | 0 | 0 | 1 | 0.97454 | -0.48931 | 0.4 | 1 | 1.1 | 0.9
48 | 1 | 0.0044631 | 0.0011186 | 0 | 0 | 1 | 0.97559 | -0.46875 | 0.4 | 1 | 1.1 | 0.9
49 | 1 | 0.0026347 | 0.00066033 | 0 | 0 | 1 | 0.97556 | -0.46938 | 0.4 | 1 | 1.1 | 0.9
68 | 1 | 0.019158 | 0.0048015 | 0 | 0 | 1 | 0.97261 | -0.52746 | 0.4 | 1 | 1.1 | 0.9
69 | 1 | 0 | 0 | 0 | 0 | 1 | 0.97206 | -0.53833 | 0.4 | 1 | 1.1 | 0.9
128 | 1 | 0.0021555 | 0.00054022 | 0 | 0 | 1 | 0.97297 | -0.52152 | 0.4 | 1 | 1.1 | 0.9
129 | 1 | 0 | 0 | 0 | 0 | 1 | 0.97224 | -0.53603 | 0.4 | 1 | 1.1 | 0.9
131 | 1 | 0 | 0 | 0 | 0 | 1 | 0.97153 | -0.54997 | 0.4 | 1 | 1.1 | 0.9
132 | 1 | 0.0033699 | 0.00084459 | 0 | 0 | 1 | 0.97136 | -0.55328 | 0.4 | 1 | 1.1 | 0.9
133 | 1 | 0.016314 | 0.0040886 | 0 | 0 | 1 | 0.97139 | -0.55273 | 0.4 | 1 | 1.1 | 0.9
61 | 1 | 0.0038667 | 0.00096908 | 0 | 0 | 1 | 0.97415 | -0.49775 | 0.4 | 1 | 1.1 | 0.9
59 | 1 | 0.0042024 | 0.0010532 | 0 | 0 | 1 | 0.97433 | -0.49435 | 0.4 | 1 | 1.1 | 0.9
55 | 1 | 0.0045275 | 0.0011347 | 0 | 0 | 1 | 0.97518 | -0.4776 | 0.4 | 1 | 1.1 | 0.9
56 | 1 | 0.0049242 | 0.0012341 | 0 | 0 | 1 | 0.97524 | -0.47628 | 0.4 | 1 | 1.1 | 0.9
57 | 1 | 0 | 0 | 0 | 0 | 1 | 0.97455 | -0.48988 | 0.4 | 1 | 1.1 | 0.9
58 | 1 | 0 | 0 | 0 | 0 | 1 | 0.9769 | -0.44377 | 0.4 | 1 | 1.1 | 0.9
60 | 1 | 0 | 0 | 0 | 0 | 1 | 0.97398 | -0.50118 | 0.4 | 1 | 1.1 | 0.9
118 | 1 | 0.0018609 | 0.00046639 | 0 | 0 | 1 | 0.97658 | -0.45006 | 0.4 | 1 | 1.1 | 0.9
63 | 1 | 0 | 0 | 0 | 0 | 1 | 0.9779 | -0.42416 | 0.4 | 1 | 1.1 | 0.9
103 | 1 | 0.0075529 | 0.0018929 | 0 | 0 | 1 | 0.97359 | -0.50885 | 0.4 | 1 | 1.1 | 0.9
101 | 1 | 0.0039295 | 0.00098483 | 0 | 0 | 1 | 0.97393 | -0.50218 | 0.4 | 1 | 1.1 | 0.9
108 | 1 | 0.002372 | 0.00059448 | 0 | 0 | 1 | 0.97655 | -0.45072 | 0.4 | 1 | 1.1 | 0.9
65 | 1 | 0.002168 | 0.00054334 | 0 | 0 | 1 | 0.97966 | -0.38986 | 0.4 | 1 | 1.1 | 0.9
62 | 1 | 0.0025035 | 0.00062744 | 0 | 0 | 1 | 0.97781 | -0.42602 | 0.4 | 1 | 1.1 | 0.9
122 | 1 | 0 | 0 | 0 | 0 | 1 | 0.97183 | -0.54363 | 0.4 | 1 | 1.1 | 0.9
64 | 1 | 0.0026886 | 0.00067382 | 0 | 0 | 1 | 0.97761 | -0.42991 | 0.4 | 1 | 1.1 | 0.9
95 | 1 | 0.0061248 | 0.001535 | 0 | 0 | 1 | 0.97984 | -0.38624 | 0.4 | 1 | 1.1 | 0.9
88 | 1 | 0.0046856 | 0.0011743 | 0 | 0 | 1 | 0.98179 | -0.34833 | 0.4 | 1 | 1.1 | 0.9
74 | 1 | 0 | 0 | 0 | 0 | 1 | 0.99711 | -0.054755 | 0.4 | 1 | 1.1 | 0.9
79 | 1 | 0 | 0 | 0 | 0 | 1 | 0.99598 | -0.076035 | 0.4 | 1 | 1.1 | 0.9
94 | 1 | 0.0030408 | 0.00076209 | 0 | 0 | 1 | 0.99704 | -0.056012 | 0.4 | 1 | 1.1 | 0.9
72 | 1 | 0.0035206 | 0.00088235 | 0 | 0 | 1 | 0.99686 | -0.059586 | 0.4 | 1 | 1.1 | 0.9
81 | 1 | 0.0043922 | 0.0011008 | 0 | 0 | 1 | 0.99584 | -0.078804 | 0.4 | 1 | 1.1 | 0.9
77 | 1 | 0 | 0 | 0 | 0 | 1 | 0.99519 | -0.091027 | 0.4 | 1 | 1.1 | 0.9
93 | 1 | 0 | 0 | 0 | 0 | 1 | 0.97174 | -0.54452 | 0.4 | 1 | 1.1 | 0.9
91 | 1 | 0.019214 | 0.0048154 | 0 | 0 | 1 | 0.9714 | -0.55126 | 0.4 | 1 | 1.1 | 0.9
70 | 1 | 0.0037744 | 0.00094595 | 0 | 0 | 1 | 0.99667 | -0.063248 | 0.4 | 1 | 1.1 | 0.9
71 | 1 | 0.003361 | 0.00084234 | 0 | 0 | 1 | 0.99647 | -0.067015 | 0.4 | 1 | 1.1 | 0.9
73 | 1 | 0.004164 | 0.0010436 | 0 | 0 | 1 | 0.99638 | -0.068824 | 0.4 | 1 | 1.1 | 0.9
75 | 1 | 0.0022895 | 0.00057381 | 0 | 0 | 1 | 0.99513 | -0.092161 | 0.4 | 1 | 1.1 | 0.9
76 | 1 | 0.005056 | 0.0012671 | 0 | 0 | 1 | 0.99445 | -0.10538 | 0.4 | 1 | 1.1 | 0.9
78 | 1 | 0.0065188 | 0.0016338 | 0 | 0 | 1 | 0.9944 | -0.10626 | 0.4 | 1 | 1.1 | 0.9
80 | 1 | 0.0041398 | 0.0010375 | 0 | 0 | 1 | 0.99195 | -0.15261 | 0.4 | 1 | 1.1 | 0.9
85 | 1 | 0.0040649 | 0.0010188 | 0 | 0 | 1 | 0.98811 | -0.22614 | 0.4 | 1 | 1.1 | 0.9
82 | 1 | 0.00309 | 0.00077442 | 0 | 0 | 1 | 0.99572 | -0.081196 | 0.4 | 1 | 1.1 | 0.9
86 | 1 | 0.0035607 | 0.00089239 | 0 | 0 | 1 | 0.9855 | -0.27643 | 0.4 | 1 | 1.1 | 0.9
83 | 1 | 0.0024863 | 0.00062313 | 0 | 0 | 1 | 0.99564 | -0.082687 | 0.4 | 1 | 1.1 | 0.9
84 | 1 | 0.0037955 | 0.00095123 | 0 | 0 | 1 | 0.99562 | -0.083093 | 0.4 | 1 | 1.1 | 0.9
87 | 1 | 0 | 0 | 0 | 0 | 1 | 0.98385 | -0.30838 | 0.4 | 1 | 1.1 | 0.9
89 | 1 | 0.0032165 | 0.00080614 | 0 | 0 | 1 | 0.98222 | -0.34022 | 0.4 | 1 | 1.1 | 0.9
98 | 1 | 0 | 0 | 0 | 0 | 1 | 0.98181 | -0.34814 | 0.4 | 1 | 1.1 | 0.9
100 | 1 | 0.0048356 | 0.0012119 | 0 | 0 | 1 | 0.98126 | -0.35897 | 0.4 | 1 | 1.1 | 0.9
96 | 1 | 0.0034331 | 0.0008604 | 0 | 0 | 1 | 0.98136 | -0.35698 | 0.4 | 1 | 1.1 | 0.9
90 | 1 | 0.017144 | 0.0042968 | 0 | 0 | 1 | 0.97125 | -0.55433 | 0.4 | 1 | 1.1 | 0.9
97 | 1 | 0.0032088 | 0.0008042 | 0 | 0 | 1 | 0.98116 | -0.36103 | 0.4 | 1 | 1.1 | 0.9
99 | 1 | 0.0033215 | 0.00083246 | 0 | 0 | 1 | 0.98106 | -0.36287 | 0.4 | 1 | 1.1 | 0.9
113 | 1 | 0 | 0 | 0 | 0 | 1 | 0.98062 | -0.37156 | 0.4 | 1 | 1.1 | 0.9
111 | 1 | 0.0030934 | 0.00077528 | 0 | 0 | 1 | 0.98027 | -0.37841 | 0.4 | 1 | 1.1 | 0.9
121 | 1 | 0 | 0 | 0 | 0 | 1 | 0.97145 | -0.55113 | 0.4 | 1 | 1.1 | 0.9
104 | 1 | 0.0022551 | 0.00056517 | 0 | 0 | 1 | 0.97611 | -0.4593 | 0.4 | 1 | 1.1 | 0.9
105 | 1 | 0.0025161 | 0.00063058 | 0 | 0 | 1 | 0.97596 | -0.46225 | 0.4 | 1 | 1.1 | 0.9
106 | 1 | 0 | 0 | 0 | 0 | 1 | 0.97622 | -0.45711 | 0.4 | 1 | 1.1 | 0.9
107 | 1 | 0.0042257 | 0.0010591 | 0 | 0 | 1 | 0.97592 | -0.46311 | 0.4 | 1 | 1.1 | 0.9
109 | 1 | 0.0034416 | 0.00086254 | 0 | 0 | 1 | 0.97614 | -0.45882 | 0.4 | 1 | 1.1 | 0.9
123 | 1 | 0.0046818 | 0.0011734 | 0 | 0 | 1 | 0.97607 | -0.46015 | 0.4 | 1 | 1.1 | 0.9
110 | 1 | 0.0026686 | 0.00066882 | 0 | 0 | 1 | 0.97998 | -0.38408 | 0.4 | 1 | 1.1 | 0.9
112 | 1 | 0.0032566 | 0.00081619 | 0 | 0 | 1 | 0.97996 | -0.38439 | 0.4 | 1 | 1.1 | 0.9
119 | 1 | 0.0085646 | 0.0021465 | 0 | 0 | 1 | 0.97949 | -0.39371 | 0.4 | 1 | 1.1 | 0.9
114 | 1 | 0.0059634 | 0.0014946 | 0 | 0 | 1 | 0.9704 | -0.57178 | 0.4 | 1 | 1.1 | 0.9
115 | 1 | 0.0046543 | 0.0011665 | 0 | 0 | 1 | 0.97058 | -0.56836 | 0.4 | 1 | 1.1 | 0.9
116 | 1 | 0.0054471 | 0.0013652 | 0 | 0 | 1 | 0.97036 | -0.57261 | 0.4 | 1 | 1.1 | 0.9
117 | 1 | 0.0054312 | 0.0013612 | 0 | 0 | 1 | 0.9707 | -0.56599 | 0.4 | 1 | 1.1 | 0.9

## generator_data
GEN_BUS | PG | QG | QMAX | QMIN | VG | MBASE | GEN_STATUS | PMAX | PMIN
32 | 0.48634 | 0.12514 | 10 | -10 | 1 | 100 | 1 | 10 | 0

## branch_data
F_BUS | T_BUS | BR_R | BR_X | BR_B | RATE_A | RATE_B | RATE_C | TAP | SHIFT | BR_STATUS | ANGMIN | ANGMAX | P_in | Q_in | P_out | Q_out
1 | 2 | 0.82832 | 0.53013 | 1.391e-09 | 0 | 0 | 0 | 0 | 0 | 1 | -90 | 90 | 0.012821 | 0.0032138 | -0.012819 | -0.0032129
1 | 3 | 1.3322 | 0.8526 | 2.2371e-09 | 0 | 0 | 0 | 0 | 0 | 1 | -90 | 90 | -0.021401 | -0.0053642 | 0.021408 | 0.0053684
3 | 4 | 1.0678 | 0.68337 | 1.7931e-09 | 0 | 0 | 0 | 0 | 0 | 1 | -90 | 90 | -0.05534 | -0.013937 | 0.055376 | 0.01396
3 | 126 | 6.8763 | 4.4009 | 1.1547e-08 | 0 | 0 | 0 | 0 | 0 | 1 | -90 | 90 | 0.033932 | 0.008569 | -0.033844 | -0.0085138
4 | 50 | 1.2679 | 0.81144 | 4.2582e-09 | 0 | 0 | 0 | 0 | 0 | 1 | -90 | 90 | -0.063507 | -0.015998 | 0.063564 | 0.016034
126 | 127 | 1.459 | 0.93376 | 2.4501e-09 | 0 | 0 | 0 | 0 | 0 | 1 | -90 | 90 | 0.021925 | 0.0055259 | -0.021917 | -0.0055211
126 | 124 | 2.1717 | 1.3899 | 3.6469e-09 | 0 | 0 | 0 | 0 | 0 | 1 | -90 | 90 | 0.011919 | 0.002988 | -0.011916 | -0.0029861
50 | 25 | 0.80667 | 0.51627 | 4.0638e-09 | 0 | 0 | 0 | 0 | 0 | 1 | -90 | 90 | -0.075612 | -0.019054 | 0.075663 | 0.019086
127 | 130 | 7.1008 | 4.5445 | 1.1924e-08 | 0 | 0 | 0 | 0 | 0 | 1 | -90 | 90 | 0.021917 | 0.0055212 | -0.021879 | -0.0054979
124 | 125 | 2.5497 | 1.6318 | 4.2816e-09 | 0 | 0 | 0 | 0 | 0 | 1 | -90 | 90 | 0.0015432 | 0.0003864 | -0.0015431 | -0.00038677
130 | 128 | 2.0484 | 1.311 | 3.4398e-09 | 0 | 0 | 0 | 0 | 0 | 1 | -90 | 90 | 0.021879 | 0.005498 | -0.021868 | -0.0054912
25 | 22 | 0.72191 | 0.46202 | 3.6368e-09 | 0 | 0 | 0 | 0 | 0 | 1 | -90 | 90 | -0.089589 | -0.022576 | 0.089653 | 0.022617
5 | 6 | 2.5957 | 1.6612 | 4.3588e-09 | 0 | 0 | 0 | 0 | 0 | 1 | -90 | 90 | -0.023262 | -0.0058302 | 0.023278 | 0.0058397
6 | 7 | 0.10732 | 0.068683 | 5.4065e-10 | 0 | 0 | 0 | 0 | 0 | 1 | -90 | 90 | 0.11585 | 0.029345 | -0.11584 | -0.029335
6 | 8 | 1.0856 | 0.69479 | 5.4691e-09 | 0 | 0 | 0 | 0 | 0 | 1 | -90 | 90 | -0.13913 | -0.035184 | 0.13936 | 0.035331
7 | 24 | 1.6993 | 1.0875 | 8.5606e-09 | 0 | 0 | 0 | 0 | 0 | 1 | -90 | 90 | 0.11584 | 0.029335 | -0.11559 | -0.029176
8 | 52 | 0.37035 | 0.23703 | 1.8658e-09 | 0 | 0 | 0 | 0 | 0 | 1 | -90 | 90 | -0.13936 | -0.035331 | 0.13944 | 0.035381
24 | 22 | 1.0969 | 0.70204 | 5.5261e-09 | 0 | 0 | 0 | 0 | 0 | 1 | -90 | 90 | 0.11128 | 0.028097 | -0.11113 | -0.028001
52 | 51 | 0.55133 | 0.35285 | 2.7775e-09 | 0 | 0 | 0 | 0 | 0 | 1 | -90 | 90 | -0.1418 | -0.035973 | 0.14193 | 0.03605
22 | 20 | 0.84566 | 0.54122 | 1.4201e-09 | 0 | 0 | 0 | 0 | 0 | 1 | -90 | 90 | 0.021481 | 0.0053848 | -0.021476 | -0.0053822
51 | 37 | 0.48522 | 0.31054 | 2.4444e-09 | 0 | 0 | 0 | 0 | 0 | 1 | -90 | 90 | -0.14469 | -0.036743 | 0.1448 | 0.036813
9 | 10 | 1.3546 | 0.86692 | 2.2747e-09 | 0 | 0 | 0 | 0 | 0 | 1 | -90 | 90 | 0.091796 | 0.023285 | -0.09167 | -0.023205
9 | 11 | 2.2786 | 1.4583 | 3.8263e-09 | 0 | 0 | 0 | 0 | 0 | 1 | -90 | 90 | -0.09463 | -0.023995 | 0.094855 | 0.024139
10 | 12 | 0.95764 | 0.61289 | 1.6081e-09 | 0 | 0 | 0 | 0 | 0 | 1 | -90 | 90 | 0.089684 | 0.022707 | -0.089599 | -0.022653
11 | 13 | 1.8549 | 1.1871 | 3.1149e-09 | 0 | 0 | 0 | 0 | 0 | 1 | -90 | 90 | -0.097723 | -0.024857 | 0.097918 | 0.024982
12 | 26 | 1.5052 | 0.9633 | 2.5276e-09 | 0 | 0 | 0 | 0 | 0 | 1 | -90 | 90 | 0.086403 | 0.021852 | -0.086279 | -0.021773
13 | 14 | 2.5377 | 1.6241 | 4.2614e-09 | 0 | 0 | 0 | 0 | 0 | 1 | -90 | 90 | -0.10187 | -0.025972 | 0.10216 | 0.026156
26 | 42 | 0.73878 | 0.47282 | 1.2406e-09 | 0 | 0 | 0 | 0 | 0 | 1 | -90 | 90 | 0.078319 | 0.019777 | -0.078269 | -0.019745
26 | 41 | 2.8331 | 1.8132 | 4.7575e-09 | 0 | 0 | 0 | 0 | 0 | 1 | -90 | 90 | 0.0079594 | 0.0019952 | -0.0079574 | -0.0019944
14 | 15 | 1.7789 | 1.1385 | 2.9872e-09 | 0 | 0 | 0 | 0 | 0 | 1 | -90 | 90 | -0.10585 | -0.027081 | 0.10607 | 0.027219
42 | 47 | 1.667 | 1.0669 | 2.7994e-09 | 0 | 0 | 0 | 0 | 0 | 1 | -90 | 90 | 0.073815 | 0.018629 | -0.073714 | -0.018565
41 | 40 | 0.37761 | 0.24167 | 6.3411e-10 | 0 | 0 | 0 | 0 | 0 | 1 | -90 | 90 | 0.0037537 | 0.00094078 | -0.0037537 | -0.00094081
15 | 39 | 0.066667 | 0.042667 | 3.3585e-10 | 0 | 0 | 0 | 0 | 0 | 1 | -90 | 90 | -0.26596 | -0.067955 | 0.26601 | 0.067988
15 | 35 | 0.31515 | 0.2017 | 1.5877e-09 | 0 | 0 | 0 | 0 | 0 | 1 | -90 | 90 | 0.1599 | 0.040736 | -0.15981 | -0.040681
39 | 54 | 1.6665 | 1.0665 | 2.7984e-09 | 0 | 0 | 0 | 0 | 0 | 1 | -90 | 90 | 0.0028715 | 0.00071946 | -0.0028714 | -0.00071964
39 | 53 | 0.66343 | 0.4246 | 3.3422e-09 | 0 | 0 | 0 | 0 | 0 | 1 | -90 | 90 | -0.26888 | -0.068707 | 0.2694 | 0.069039
35 | 34 | 0.51577 | 0.3301 | 2.5984e-09 | 0 | 0 | 0 | 0 | 0 | 1 | -90 | 90 | 0.15672 | 0.039907 | -0.15659 | -0.03982
53 | 19 | 0.3429 | 0.21946 | 1.7275e-09 | 0 | 0 | 0 | 0 | 0 | 1 | -90 | 90 | -0.27275 | -0.069876 | 0.27302 | 0.070052
34 | 36 | 0.34886 | 0.22327 | 1.7575e-09 | 0 | 0 | 0 | 0 | 0 | 1 | -90 | 90 | 0.1537 | 0.039098 | -0.15361 | -0.03904
16 | 17 | 1.7324 | 1.1088 | 2.9092e-09 | 0 | 0 | 0 | 0 | 0 | 1 | -90 | 90 | -0.0043614 | -0.0010931 | 0.0043618 | 0.001093
17 | 18 | 0.5057 | 0.32365 | 2.5476e-09 | 0 | 0 | 0 | 0 | 0 | 1 | -90 | 90 | -0.2806 | -0.071999 | 0.28103 | 0.072272
17 | 19 | 0.14521 | 0.092935 | 7.3154e-10 | 0 | 0 | 0 | 0 | 0 | 1 | -90 | 90 | 0.27624 | 0.070906 | -0.27612 | -0.07083
18 | 31 | 0.55836 | 0.35735 | 2.8129e-09 | 0 | 0 | 0 | 0 | 0 | 1 | -90 | 90 | -0.2841 | -0.073042 | 0.28459 | 0.073351
31 | 32 | 0.12702 | 0.081291 | 6.3989e-10 | 0 | 0 | 0 | 0 | 0 | 1 | -90 | 90 | -0.28896 | -0.074447 | 0.28907 | 0.074519
32 | 33 | 0.61605 | 0.39427 | 3.1035e-09 | 0 | 0 | 0 | 0 | 0 | 1 | -90 | 90 | 0.19449 | 0.049923 | -0.19424 | -0.049764
20 | 21 | 0.16391 | 0.10491 | 2.7526e-10 | 0 | 0 | 0 | 0 | 0 | 1 | -90 | 90 | 0.017224 | 0.0043163 | -0.017223 | -0.004316
21 | 23 | 1.0626 | 0.68006 | 1.7844e-09 | 0 | 0 | 0 | 0 | 0 | 1 | -90 | 90 | 0.004043 | 0.0010126 | -0.0040428 | -0.0010127
23 | 38 | 1.8508 | 1.1845 | 3.108e-09 | 0 | 0 | 0 | 0 | 0 | 1 | -90 | 90 | 0.0040428 | 0.0010127 | -0.0040424 | -0.0010128
38 | 30 | 1.1759 | 0.7526 | 1.9747e-09 | 0 | 0 | 0 | 0 | 0 | 1 | -90 | 90 | 0.0019565 | 0.00048998 | -0.0019565 | -0.00049014
30 | 29 | 0.49148 | 0.31455 | 8.2533e-10 | 0 | 0 | 0 | 0 | 0 | 1 | -90 | 90 | 0.0019565 | 0.00049014 | -0.0019565 | -0.00049021
47 | 44 | 0.31595 | 0.20221 | 5.3056e-10 | 0 | 0 | 0 | 0 | 0 | 1 | -90 | 90 | 0.070201 | 0.017684 | -0.070184 | -0.017673
27 | 29 | 0.96778 | 0.61938 | 1.6252e-09 | 0 | 0 | 0 | 0 | 0 | 1 | -90 | 90 | -0.0019564 | -0.00049034 | 0.0019565 | 0.00049021
33 | 66 | 0.49362 | 0.31592 | 2.4868e-09 | 0 | 0 | 0 | 0 | 0 | 1 | -90 | 90 | 0.19168 | 0.049124 | -0.19149 | -0.049
66 | 67 | 0.10716 | 0.068583 | 5.3986e-10 | 0 | 0 | 0 | 0 | 0 | 1 | -90 | 90 | 0.18551 | 0.047503 | -0.18547 | -0.047478
67 | 74 | 0.77977 | 0.49905 | 1.3094e-09 | 0 | 0 | 0 | 0 | 0 | 1 | -90 | 90 | 0.017871 | 0.0044811 | -0.017868 | -0.0044795
67 | 79 | 0.65831 | 0.42132 | 3.3164e-09 | 0 | 0 | 0 | 0 | 0 | 1 | -90 | 90 | 0.1676 | 0.042996 | -0.1674 | -0.04287
36 | 37 | 0.19018 | 0.12172 | 9.581e-10 | 0 | 0 | 0 | 0 | 0 | 1 | -90 | 90 | 0.15005 | 0.038147 | -0.15 | -0.038118
44 | 46 | 1.7682 | 1.1317 | 2.9693e-09 | 0 | 0 | 0 | 0 | 0 | 1 | -90 | 90 | 0.059767 | 0.015063 | -0.059697 | -0.015018
44 | 43 | 1.2931 | 0.82758 | 2.1715e-09 | 0 | 0 | 0 | 0 | 0 | 1 | -90 | 90 | 0.010416 | 0.0026108 | -0.010415 | -0.00261
43 | 45 | 0.19442 | 0.12443 | 3.2649e-10 | 0 | 0 | 0 | 0 | 0 | 1 | -90 | 90 | 0.0070981 | 0.0017787 | -0.007098 | -0.0017787
45 | 48 | 0.63617 | 0.40715 | 1.0683e-09 | 0 | 0 | 0 | 0 | 0 | 1 | -90 | 90 | 0.0044631 | 0.0011186 | -0.004463 | -0.0011186
45 | 49 | 2.1047 | 1.347 | 3.5343e-09 | 0 | 0 | 0 | 0 | 0 | 1 | -90 | 90 | 0.0026348 | 0.00066012 | -0.0026347 | -0.00066035
46 | 68 | 2.9203 | 1.869 | 4.9039e-09 | 0 | 0 | 0 | 0 | 0 | 1 | -90 | 90 | 0.05566 | 0.014006 | -0.055558 | -0.013942
68 | 69 | 1.2664 | 0.81046 | 2.1265e-09 | 0 | 0 | 0 | 0 | 0 | 1 | -90 | 90 | 0.036401 | 0.00914 | -0.036382 | -0.0091282
69 | 93 | 0.72141 | 0.4617 | 1.2114e-09 | 0 | 0 | 0 | 0 | 0 | 1 | -90 | 90 | 0.036382 | 0.0091282 | -0.036371 | -0.0091214
128 | 129 | 3.1254 | 2.0002 | 5.2483e-09 | 0 | 0 | 0 | 0 | 0 | 1 | -90 | 90 | 0.019713 | 0.004951 | -0.019699 | -0.0049428
129 | 131 | 2.9992 | 1.9195 | 5.0365e-09 | 0 | 0 | 0 | 0 | 0 | 1 | -90 | 90 | 0.019699 | 0.0049428 | -0.019686 | -0.0049349
131 | 133 | 0.59164 | 0.37865 | 9.9352e-10 | 0 | 0 | 0 | 0 | 0 | 1 | -90 | 90 | 0.019686 | 0.0049349 | -0.019683 | -0.0049334
132 | 133 | 0.69609 | 0.4455 | 1.1689e-09 | 0 | 0 | 0 | 0 | 0 | 1 | -90 | 90 | -0.0033698 | -0.00084462 | 0.0033699 | 0.00084457
61 | 59 | 3.7358 | 2.3909 | 6.2734e-09 | 0 | 0 | 0 | 0 | 0 | 1 | -90 | 90 | -0.0038666 | -0.00096911 | 0.0038672 | 0.00096892
59 | 57 | 2.3599 | 1.5103 | 3.9629e-09 | 0 | 0 | 0 | 0 | 0 | 1 | -90 | 90 | -0.0080695 | -0.0020222 | 0.0080712 | 0.0020229
55 | 56 | 0.12316 | 0.078824 | 2.0682e-10 | 0 | 0 | 0 | 0 | 0 | 1 | -90 | 90 | -0.045692 | -0.011494 | 0.045694 | 0.011496
55 | 57 | 1.2737 | 0.81516 | 2.1389e-09 | 0 | 0 | 0 | 0 | 0 | 1 | -90 | 90 | 0.041164 | 0.010359 | -0.04114 | -0.010344
56 | 58 | 2.7493 | 1.7595 | 4.6167e-09 | 0 | 0 | 0 | 0 | 0 | 1 | -90 | 90 | -0.050618 | -0.01273 | 0.050697 | 0.01278
57 | 60 | 1.4577 | 0.9329 | 2.4478e-09 | 0 | 0 | 0 | 0 | 0 | 1 | -90 | 90 | 0.033069 | 0.0083211 | -0.033051 | -0.0083099
58 | 118 | 1.2601 | 0.80645 | 2.116e-09 | 0 | 0 | 0 | 0 | 0 | 1 | -90 | 90 | 0.021368 | 0.0053601 | -0.021361 | -0.0053562
58 | 63 | 1.1684 | 0.74775 | 1.962e-09 | 0 | 0 | 0 | 0 | 0 | 1 | -90 | 90 | -0.072065 | -0.01814 | 0.072133 | 0.018183
60 | 103 | 1.1231 | 0.71879 | 1.886e-09 | 0 | 0 | 0 | 0 | 0 | 1 | -90 | 90 | 0.029121 | 0.0073251 | -0.029111 | -0.0073184
60 | 101 | 1.0882 | 0.69642 | 1.8273e-09 | 0 | 0 | 0 | 0 | 0 | 1 | -90 | 90 | 0.0039296 | 0.00098482 | -0.0039294 | -0.00098487
118 | 108 | 0.1435 | 0.091839 | 2.4097e-10 | 0 | 0 | 0 | 0 | 0 | 1 | -90 | 90 | 0.019501 | 0.0048898 | -0.0195 | -0.0048894
63 | 65 | 1.9115 | 1.2233 | 3.2099e-09 | 0 | 0 | 0 | 0 | 0 | 1 | -90 | 90 | -0.077326 | -0.019483 | 0.077453 | 0.019564
63 | 62 | 1.5334 | 0.98136 | 2.5749e-09 | 0 | 0 | 0 | 0 | 0 | 1 | -90 | 90 | 0.005193 | 0.0013007 | -0.0051925 | -0.0013006
103 | 122 | 6.861 | 4.391 | 1.1521e-08 | 0 | 0 | 0 | 0 | 0 | 1 | -90 | 90 | 0.021558 | 0.0054255 | -0.021522 | -0.0054036
108 | 106 | 1.5968 | 1.022 | 2.6815e-09 | 0 | 0 | 0 | 0 | 0 | 1 | -90 | 90 | 0.017128 | 0.0042949 | -0.017123 | -0.0042918
65 | 95 | 0.19672 | 0.1259 | 3.3034e-10 | 0 | 0 | 0 | 0 | 0 | 1 | -90 | 90 | -0.079621 | -0.020108 | 0.079635 | 0.020116
62 | 64 | 6.2042 | 3.9707 | 1.0418e-08 | 0 | 0 | 0 | 0 | 0 | 1 | -90 | 90 | 0.002689 | 0.00067317 | -0.0026885 | -0.00067384
122 | 121 | 1.4758 | 0.9445 | 2.4782e-09 | 0 | 0 | 0 | 0 | 0 | 1 | -90 | 90 | 0.021522 | 0.0054037 | -0.021514 | -0.005399
95 | 88 | 1.9151 | 1.2257 | 3.216e-09 | 0 | 0 | 0 | 0 | 0 | 1 | -90 | 90 | -0.085759 | -0.021651 | 0.085916 | 0.021751
88 | 87 | 1.921 | 1.2295 | 3.2259e-09 | 0 | 0 | 0 | 0 | 0 | 1 | -90 | 90 | -0.090601 | -0.022925 | 0.090775 | 0.023036
74 | 94 | 1.8428 | 1.1794 | 3.0946e-09 | 0 | 0 | 0 | 0 | 0 | 1 | -90 | 90 | 0.003041 | 0.0007619 | -0.0030408 | -0.00076209
74 | 72 | 1.4522 | 0.92941 | 2.4386e-09 | 0 | 0 | 0 | 0 | 0 | 1 | -90 | 90 | 0.014827 | 0.0037176 | -0.014824 | -0.0037157
79 | 81 | 0.89426 | 0.57233 | 1.5017e-09 | 0 | 0 | 0 | 0 | 0 | 1 | -90 | 90 | 0.013767 | 0.0034512 | -0.013766 | -0.0034502
79 | 77 | 0.44026 | 0.28177 | 2.2179e-09 | 0 | 0 | 0 | 0 | 0 | 1 | -90 | 90 | 0.15364 | 0.039419 | -0.15353 | -0.039348
72 | 70 | 1.4429 | 0.92344 | 2.423e-09 | 0 | 0 | 0 | 0 | 0 | 1 | -90 | 90 | 0.011303 | 0.0028333 | -0.011301 | -0.0028323
81 | 82 | 1.1343 | 0.72592 | 1.9047e-09 | 0 | 0 | 0 | 0 | 0 | 1 | -90 | 90 | 0.0093734 | 0.0023494 | -0.0093723 | -0.0023489
77 | 80 | 1.9829 | 1.269 | 6.6596e-09 | 0 | 0 | 0 | 0 | 0 | 1 | -90 | 90 | 0.13965 | 0.035869 | -0.13924 | -0.035603
77 | 75 | 0.36316 | 0.23242 | 6.0984e-10 | 0 | 0 | 0 | 0 | 0 | 1 | -90 | 90 | 0.013873 | 0.0034791 | -0.013872 | -0.0034786
93 | 91 | 0.78436 | 0.50199 | 1.3171e-09 | 0 | 0 | 0 | 0 | 0 | 1 | -90 | 90 | 0.036371 | 0.0091215 | -0.036359 | -0.0091141
91 | 90 | 0.75589 | 0.48377 | 1.2693e-09 | 0 | 0 | 0 | 0 | 0 | 1 | -90 | 90 | 0.017146 | 0.0042985 | -0.017144 | -0.004297
70 | 71 | 2.2283 | 1.4261 | 3.742e-09 | 0 | 0 | 0 | 0 | 0 | 1 | -90 | 90 | 0.0075267 | 0.0018863 | -0.0075253 | -0.0018858
71 | 73 | 1.9334 | 1.2374 | 3.2467e-09 | 0 | 0 | 0 | 0 | 0 | 1 | -90 | 90 | 0.0041643 | 0.0010435 | -0.004164 | -0.0010436
75 | 76 | 5.0665 | 3.2426 | 8.5081e-09 | 0 | 0 | 0 | 0 | 0 | 1 | -90 | 90 | 0.011582 | 0.0029048 | -0.011575 | -0.002901
76 | 78 | 0.59635 | 0.38166 | 1.0014e-09 | 0 | 0 | 0 | 0 | 0 | 1 | -90 | 90 | 0.0065191 | 0.0016338 | -0.0065188 | -0.0016338
80 | 85 | 2.424 | 1.5513 | 4.0705e-09 | 0 | 0 | 0 | 0 | 0 | 1 | -90 | 90 | 0.1351 | 0.034566 | -0.13462 | -0.034259
85 | 86 | 1.6988 | 1.0872 | 2.8528e-09 | 0 | 0 | 0 | 0 | 0 | 1 | -90 | 90 | 0.13055 | 0.033241 | -0.13024 | -0.033039
82 | 83 | 1.055 | 0.67522 | 1.7717e-09 | 0 | 0 | 0 | 0 | 0 | 1 | -90 | 90 | 0.0062823 | 0.0015744 | -0.0062819 | -0.0015743
86 | 87 | 1.1049 | 0.70717 | 1.8555e-09 | 0 | 0 | 0 | 0 | 0 | 1 | -90 | 90 | 0.12668 | 0.032147 | -0.12648 | -0.032023
83 | 84 | 0.47485 | 0.3039 | 7.9739e-10 | 0 | 0 | 0 | 0 | 0 | 1 | -90 | 90 | 0.0037955 | 0.0009512 | -0.0037955 | -0.00095123
87 | 89 | 3.8729 | 2.4787 | 6.5037e-09 | 0 | 0 | 0 | 0 | 0 | 1 | -90 | 90 | 0.035706 | 0.0089867 | -0.035652 | -0.0089527
89 | 98 | 1.058 | 0.67713 | 1.7767e-09 | 0 | 0 | 0 | 0 | 0 | 1 | -90 | 90 | 0.032436 | 0.0081465 | -0.032423 | -0.0081389
98 | 100 | 2.0843 | 1.3339 | 3.5e-09 | 0 | 0 | 0 | 0 | 0 | 1 | -90 | 90 | 0.022454 | 0.0056395 | -0.022443 | -0.0056325
98 | 96 | 3.8307 | 2.4517 | 6.4328e-09 | 0 | 0 | 0 | 0 | 0 | 1 | -90 | 90 | 0.009969 | 0.0024993 | -0.0099648 | -0.0024973
100 | 113 | 3.0889 | 1.9769 | 5.1872e-09 | 0 | 0 | 0 | 0 | 0 | 1 | -90 | 90 | 0.017607 | 0.0044205 | -0.017597 | -0.0044143
96 | 97 | 2.6771 | 1.7134 | 4.4956e-09 | 0 | 0 | 0 | 0 | 0 | 1 | -90 | 90 | 0.0065318 | 0.0016369 | -0.0065305 | -0.0016365
97 | 99 | 2.3787 | 1.5224 | 3.9945e-09 | 0 | 0 | 0 | 0 | 0 | 1 | -90 | 90 | 0.0033218 | 0.00083228 | -0.0033215 | -0.00083247
113 | 111 | 1.6783 | 1.0741 | 2.8183e-09 | 0 | 0 | 0 | 0 | 0 | 1 | -90 | 90 | 0.017597 | 0.0044143 | -0.017591 | -0.0044109
111 | 110 | 1.6856 | 1.0788 | 2.8307e-09 | 0 | 0 | 0 | 0 | 0 | 1 | -90 | 90 | 0.014498 | 0.0036356 | -0.014494 | -0.0036333
121 | 117 | 2.9212 | 1.8696 | 4.9055e-09 | 0 | 0 | 0 | 0 | 0 | 1 | -90 | 90 | 0.021514 | 0.005399 | -0.021499 | -0.0053897
104 | 105 | 1.8664 | 1.1945 | 3.1342e-09 | 0 | 0 | 0 | 0 | 0 | 1 | -90 | 90 | 0.0067427 | 0.00169 | -0.0067418 | -0.0016897
104 | 106 | 1.0402 | 0.6657 | 1.7467e-09 | 0 | 0 | 0 | 0 | 0 | 1 | -90 | 90 | -0.0089977 | -0.0022552 | 0.0089986 | 0.0022556
105 | 107 | 0.86721 | 0.55502 | 1.4563e-09 | 0 | 0 | 0 | 0 | 0 | 1 | -90 | 90 | 0.0042258 | 0.0010591 | -0.0042256 | -0.0010591
106 | 109 | 0.89918 | 0.57547 | 1.51e-09 | 0 | 0 | 0 | 0 | 0 | 1 | -90 | 90 | 0.0081241 | 0.0020362 | -0.0081235 | -0.002036
109 | 123 | 1.2141 | 0.77705 | 2.0389e-09 | 0 | 0 | 0 | 0 | 0 | 1 | -90 | 90 | 0.004682 | 0.0011734 | -0.0046817 | -0.0011734
110 | 112 | 0.11293 | 0.072272 | 1.8963e-10 | 0 | 0 | 0 | 0 | 0 | 1 | -90 | 90 | 0.011825 | 0.0029645 | -0.011825 | -0.0029644
112 | 119 | 4.6784 | 2.9942 | 7.8563e-09 | 0 | 0 | 0 | 0 | 0 | 1 | -90 | 90 | 0.0085683 | 0.0021482 | -0.0085645 | -0.0021465
114 | 115 | 1.2661 | 0.81033 | 2.1262e-09 | 0 | 0 | 0 | 0 | 0 | 1 | -90 | 90 | -0.01141 | -0.0028599 | 0.011412 | 0.0028609
114 | 116 | 0.64211 | 0.41095 | 1.0783e-09 | 0 | 0 | 0 | 0 | 0 | 1 | -90 | 90 | 0.0054471 | 0.0013653 | -0.0054469 | -0.0013652
115 | 117 | 0.62284 | 0.39862 | 1.0459e-09 | 0 | 0 | 0 | 0 | 0 | 1 | -90 | 90 | -0.016066 | -0.0040275 | 0.016068 | 0.0040285