## bus_data
BUS_I | BUS_TYPE | Pd | Qd | Gs | Bs | area | Vm | Va | baseKV | zone | Vmax | Vmin
1 | 1 | 0.051929 | 0.013015 | 0 | 0 | 1 | 0.97981 | -0.3889 | 0.4 | 1 | 1.1 | 0.9
2 | 1 | 0 | 0 | 0 | 0 | 1 | 0.9806 | -0.37332 | 0.4 | 1 | 1.1 | 0.9
4 | 1 | 0 | 0 | 0 | 0 | 1 | 0.98099 | -0.3657 | 0.4 | 1 | 1.1 | 0.9
17 | 1 | 0.0011326 | 0.00028386 | 0 | 0 | 1 | 0.98088 | -0.36794 | 0.4 | 1 | 1.1 | 0.9
34 | 1 | 0.0009475 | 0.00023747 | 0 | 0 | 1 | 0.98155 | -0.35469 | 0.4 | 1 | 1.1 | 0.9
5 | 1 | 0 | 0 | 0 | 0 | 1 | 0.99815 | -0.035105 | 0.4 | 1 | 1.1 | 0.9
70 | 3 | 0.092629 | 0.023215 | 0 | 0 | 1 | 1 | 0 | 0.4 | 1 | 1.1 | 0.9
6 | 1 | 0 | 0 | 0 | 0 | 1 | 0.99353 | -0.1232 | 0.4 | 1 | 1.1 | 0.9
8 | 1 | 0 | 0 | 0 | 0 | 1 | 0.99547 | -0.086449 | 0.4 | 1 | 1.1 | 0.9
12 | 1 | 0 | 0 | 0 | 0 | 1 | 0.99043 | -0.18284 | 0.4 | 1 | 1.1 | 0.9
41 | 1 | 0.025363 | 0.0063565 | 0 | 0 | 1 | 0.99049 | -0.18151 | 0.4 | 1 | 1.1 | 0.9
69 | 1 | 0.0073437 | 0.0018405 | 0 | 0 | 1 | 0.99446 | -0.10587 | 0.4 | 1 | 1.1 | 0.9
9 | 1 | 0 | 0 | 0 | 0 | 1 | 0.9868 | -0.25383 | 0.4 | 1 | 1.1 | 0.9
10 | 1 | 0 | 0 | 0 | 0 | 1 | 0.98867 | -0.21756 | 0.4 | 1 | 1.1 | 0.9
31 | 1 | 0.0049735 | 0.0012465 | 0 | 0 | 1 | 0.98603 | -0.26896 | 0.4 | 1 | 1.1 | 0.9
71 | 1 | 0.00089529 | 0.00022438 | 0 | 0 | 1 | 0.98867 | -0.21761 | 0.4 | 1 | 1.1 | 0.9
11 | 1 | 0 | 0 | 0 | 0 | 1 | 0.99421 | -0.11063 | 0.4 | 1 | 1.1 | 0.9
23 | 1 | 0 | 0 | 0 | 0 | 1 | 0.9878 | -0.23456 | 0.4 | 1 | 1.1 | 0.9
21 | 1 | 0 | 0 | 0 | 0 | 1 | 0.99378 | -0.11908 | 0.4 | 1 | 1.1 | 0.9
62 | 1 | 0.0010871 | 0.00027244 | 0 | 0 | 1 | 0.98993 | -0.1925 | 0.4 | 1 | 1.1 | 0.9
14 | 1 | 0 | 0 | 0 | 0 | 1 | 0.98081 | -0.36928 | 0.4 | 1 | 1.1 | 0.9
15 | 1 | 0.0072628 | 0.0018202 | 0 | 0 | 1 | 0.98069 | -0.37164 | 0.4 | 1 | 1.1 | 0.9
33 | 1 | 0.011758 | 0.0029467 | 0 | 0 | 1 | 0.98178 | -0.35021 | 0.4 | 1 | 1.1 | 0.9
39 | 1 | 0 | 0 | 0 | 0 | 1 | 0.98719 | -0.24497 | 0.4 | 1 | 1.1 | 0.9
61 | 1 | 0.0026137 | 0.00065505 | 0 | 0 | 1 | 0.98932 | -0.20427 | 0.4 | 1 | 1.1 | 0.9
58 | 1 | 0 | 0 | 0 | 0 | 1 | 0.98934 | -0.20389 | 0.4 | 1 | 1.1 | 0.9
22 | 1 | 0.042279 | 0.010596 | 0 | 0 | 1 | 0.98742 | -0.24188 | 0.4 | 1 | 1.1 | 0.9
25 | 1 | 0 | 0 | 0 | 0 | 1 | 0.9853 | -0.28312 | 0.4 | 1 | 1.1 | 0.9
67 | 1 | 0.0023193 | 0.00058126 | 0 | 0 | 1 | 0.98518 | -0.28552 | 0.4 | 1 | 1.1 | 0.9
29 | 1 | 0.0090246 | 0.0022618 | 0 | 0 | 1 | 0.98536 | -0.28198 | 0.4 | 1 | 1.1 | 0.9
26 | 1 | 0 | 0 | 0 | 0 | 1 | 0.98447 | -0.29866 | 0.4 | 1 | 1.1 | 0.9
64 | 1 | 0.0015497 | 0.0003884 | 0 | 0 | 1 | 0.98439 | -0.30013 | 0.4 | 1 | 1.1 | 0.9
66 | 1 | 0.0016263 | 0.00040759 | 0 | 0 | 1 | 0.9845 | -0.29802 | 0.4 | 1 | 1.1 | 0.9
30 | 1 | 0.0033625 | 0.00084273 | 0 | 0 | 1 | 0.98572 | -0.27496 | 0.4 | 1 | 1.1 | 0.9
20 | 1 | 0.080934 | 0.020284 | 0 | 0 | 1 | 0.99375 | -0.11969 | 0.4 | 1 | 1.1 | 0.9
59 | 1 | 0 | 0 | 0 | 0 | 1 | 0.9895 | -0.20096 | 0.4 | 1 | 1.1 | 0.9
68 | 1 | 0.0050066 | 0.0012548 | 0 | 0 | 1 | 0.98505 | -0.28802 | 0.4 | 1 | 1.1 | 0.9
18 | 1 | 0 | 0 | 0 | 0 | 1 | 0.98367 | -0.31327 | 0.4 | 1 | 1.1 | 0.9
35 | 1 | 0.0018879 | 0.00047316 | 0 | 0 | 1 | 0.98402 | -0.30656 | 0.4 | 1 | 1.1 | 0.9
19 | 1 | 0 | 0 | 0 | 0 | 1 | 0.9836 | -0.31469 | 0.4 | 1 | 1.1 | 0.9
32 | 1 | 0.0014535 | 0.00036427 | 0 | 0 | 1 | 0.98252 | -0.3358 | 0.4 | 1 | 1.1 | 0.9
36 | 1 | 0.0019845 | 0.00049736 | 0 | 0 | 1 | 0.98356 | -0.31551 | 0.4 | 1 | 1.1 | 0.9
53 | 1 | 0.0028159 | 0.00070573 | 0 | 0 | 1 | 0.98692 | -0.25081 | 0.4 | 1 | 1.1 | 0.9
51 | 1 | 0 | 0 | 0 | 0 | 1 | 0.98694 | -0.25059 | 0.4 | 1 | 1.1 | 0.9
28 | 1 | 0.0039152 | 0.00098125 | 0 | 0 | 1 | 0.98562 | -0.27688 | 0.4 | 1 | 1.1 | 0.9
63 | 1 | 0.0028174 | 0.00070611 | 0 | 0 | 1 | 0.98434 | -0.30111 | 0.4 | 1 | 1.1 | 0.9
40 | 1 | 0 | 0 | 0 | 0 | 1 | 0.98488 | -0.29066 | 0.4 | 1 | 1.1 | 0.9
38 | 1 | 0 | 0 | 0 | 0 | 1 | 0.98407 | -0.30651 | 0.4 | 1 | 1.1 | 0.9
45 | 1 | 0.004044 | 0.0010135 | 0 | 0 | 1 | 0.98438 | -0.30035 | 0.4 | 1 | 1.1 | 0.9
42 | 1 | 0.0041032 | 0.0010284 | 0 | 0 | 1 | 0.98373 | -0.31303 | 0.4 | 1 | 1.1 | 0.9
46 | 1 | 0 | 0 | 0 | 0 | 1 | 0.98491 | -0.29008 | 0.4 | 1 | 1.1 | 0.9
65 | 1 | 0.0014834 | 0.00037177 | 0 | 0 | 1 | 0.98434 | -0.30119 | 0.4 | 1 | 1.1 | 0.9
43 | 1 | 0.0044957 | 0.0011267 | 0 | 0 | 1 | 0.98356 | -0.31646 | 0.4 | 1 | 1.1 | 0.9
47 | 1 | 0.0049156 | 0.001232 | 0 | 0 | 1 | 0.98551 | -0.27827 | 0.4 | 1 | 1.1 | 0.9
44 | 1 | 0.0022618 | 0.00056687 | 0 | 0 | 1 | 0.98352 | -0.31711 | 0.4 | 1 | 1.1 | 0.9
48 | 1 | 0.0036109 | 0.00090497 | 0 | 0 | 1 | 0.98561 | -0.27645 | 0.4 | 1 | 1.1 | 0.9
49 | 1 | 0.0027824 | 0.00069733 | 0 | 0 | 1 | 0.98625 | -0.26401 | 0.4 | 1 | 1.1 | 0.9
50 | 1 | 0.0027318 | 0.00068465 | 0 | 0 | 1 | 0.98753 | -0.23913 | 0.4 | 1 | 1.1 | 0.9
52 | 1 | 0 | 0 | 0 | 0 | 1 | 0.98771 | -0.23548 | 0.4 | 1 | 1.1 | 0.9
54 | 1 | 0.0031015 | 0.00077732 | 0 | 0 | 1 | 0.9886 | -0.21821 | 0.4 | 1 | 1.1 | 0.9
55 | 1 | 0.0037842 | 0.00094841 | 0 | 0 | 1 | 0.98767 | -0.23633 | 0.4 | 1 | 1.1 | 0.9
57 | 1 | 0 | 0 | 0 | 0 | 1 | 0.98944 | -0.20211 | 0.4 | 1 | 1.1 | 0.9
56 | 1 | 0.0030986 | 0.00077657 | 0 | 0 | 1 | 0.98938 | -0.20325 | 0.4 | 1 | 1.1 | 0.9
60 | 1 | 0.0021545 | 0.00053996 | 0 | 0 | 1 | 0.98932 | -0.20427 | 0.4 | 1 | 1.1 | 0.9

## generator_data
GEN_BUS | PG | QG | QMAX | QMIN | VG | MBASE | GEN_STATUS | PMAX | PMIN
70 | 0.41523 | 0.10551 | 10 | -10 | 1 | 100 | 1 | 10 | 0

## branch_data
F_BUS | T_BUS | BR_R | BR_X | BR_B | RATE_A | RATE_B | RATE_C | TAP | SHIFT | BR_STATUS | ANGMIN | ANGMAX | P_in | Q_in | P_out | Q_out
1 | 2 | 1.2924 | 0.82716 | 2.1703e-09 | 0 | 0 | 0 | 0 | 0 | 1 | -90 | 90 | -0.051929 | -0.013015 | 0.051967 | 0.013039
2 | 4 | 0.63289 | 0.40505 | 1.0628e-09 | 0 | 0 | 0 | 0 | 0 | 1 | -90 | 90 | -0.051967 | -0.013039 | 0.051986 | 0.013051
4 | 17 | 1.1522 | 0.73744 | 1.9349e-09 | 0 | 0 | 0 | 0 | 0 | 1 | -90 | 90 | 0.0083975 | 0.002105 | -0.0083966 | -0.0021046
4 | 34 | 0.78748 | 0.50399 | 1.3224e-09 | 0 | 0 | 0 | 0 | 0 | 1 | -90 | 90 | -0.060384 | -0.015156 | 0.060416 | 0.015177
17 | 14 | 0.7938 | 0.50803 | 1.333e-09 | 0 | 0 | 0 | 0 | 0 | 1 | -90 | 90 | 0.007264 | 0.0018207 | -0.0072636 | -0.0018206
34 | 33 | 0.31591 | 0.20219 | 5.3051e-10 | 0 | 0 | 0 | 0 | 0 | 1 | -90 | 90 | -0.061363 | -0.015414 | 0.061376 | 0.015422
5 | 70 | 0.49253 | 0.31522 | 2.4813e-09 | 0 | 0 | 0 | 0 | 0 | 1 | -90 | 90 | -0.32206 | -0.081948 | 0.3226 | 0.082297
5 | 6 | 2.4657 | 1.578 | 8.2812e-09 | 0 | 0 | 0 | 0 | 0 | 1 | -90 | 90 | 0.16089 | 0.041124 | -0.1602 | -0.040688
5 | 8 | 1.4287 | 0.91434 | 7.1973e-09 | 0 | 0 | 0 | 0 | 0 | 1 | -90 | 90 | 0.16117 | 0.040824 | -0.16078 | -0.040571
6 | 12 | 4.7746 | 3.0557 | 8.0178e-09 | 0 | 0 | 0 | 0 | 0 | 1 | -90 | 90 | 0.055459 | 0.014041 | -0.0553 | -0.013941
6 | 41 | 2.4792 | 1.5867 | 4.1633e-09 | 0 | 0 | 0 | 0 | 0 | 1 | -90 | 90 | 0.10474 | 0.026647 | -0.10445 | -0.02646
8 | 69 | 0.53828 | 0.3445 | 2.7117e-09 | 0 | 0 | 0 | 0 | 0 | 1 | -90 | 90 | 0.16078 | 0.040571 | -0.16063 | -0.040476
12 | 62 | 0.77046 | 0.4931 | 1.2938e-09 | 0 | 0 | 0 | 0 | 0 | 1 | -90 | 90 | 0.0553 | 0.013941 | -0.055275 | -0.013924
41 | 39 | 3.5497 | 2.2718 | 5.9609e-09 | 0 | 0 | 0 | 0 | 0 | 1 | -90 | 90 | 0.079088 | 0.020104 | -0.078847 | -0.01995
69 | 11 | 0.1382 | 0.088447 | 4.6415e-10 | 0 | 0 | 0 | 0 | 0 | 1 | -90 | 90 | 0.15328 | 0.038635 | -0.15325 | -0.038613
9 | 10 | 5.5455 | 3.5491 | 9.3124e-09 | 0 | 0 | 0 | 0 | 0 | 1 | -90 | 90 | -0.028637 | -0.0071892 | 0.028686 | 0.0072201
9 | 31 | 2.3068 | 1.4763 | 3.8737e-09 | 0 | 0 | 0 | 0 | 0 | 1 | -90 | 90 | 0.028637 | 0.0071892 | -0.028616 | -0.0071764
10 | 71 | 0.25 | 0.16 | 4.1982e-10 | 0 | 0 | 0 | 0 | 0 | 1 | -90 | 90 | 0.00089529 | 0.00022434 | -0.00089529 | -0.00022438
10 | 11 | 6.563 | 4.2003 | 1.1021e-08 | 0 | 0 | 0 | 0 | 0 | 1 | -90 | 90 | -0.071909 | -0.018071 | 0.072278 | 0.018307
10 | 23 | 1.7608 | 1.1269 | 2.9568e-09 | 0 | 0 | 0 | 0 | 0 | 1 | -90 | 90 | 0.042327 | 0.010627 | -0.042293 | -0.010605
31 | 30 | 1.1062 | 0.70797 | 1.8576e-09 | 0 | 0 | 0 | 0 | 0 | 1 | -90 | 90 | 0.023643 | 0.0059299 | -0.023636 | -0.0059257
11 | 21 | 0.46273 | 0.29615 | 7.7706e-10 | 0 | 0 | 0 | 0 | 0 | 1 | -90 | 90 | 0.080969 | 0.020306 | -0.080936 | -0.020286
23 | 22 | 0.75718 | 0.4846 | 1.2715e-09 | 0 | 0 | 0 | 0 | 0 | 1 | -90 | 90 | 0.042293 | 0.010605 | -0.042278 | -0.010596
21 | 20 | 0.032978 | 0.021106 | 5.5379e-11 | 0 | 0 | 0 | 0 | 0 | 1 | -90 | 90 | 0.080936 | 0.020286 | -0.080934 | -0.020284
62 | 59 | 0.6877 | 0.44013 | 1.1548e-09 | 0 | 0 | 0 | 0 | 0 | 1 | -90 | 90 | 0.054188 | 0.013652 | -0.054166 | -0.013638
14 | 15 | 1.4018 | 0.89715 | 2.354e-09 | 0 | 0 | 0 | 0 | 0 | 1 | -90 | 90 | 0.0072636 | 0.0018206 | -0.0072628 | -0.0018203
33 | 32 | 0.85284 | 0.54582 | 1.4322e-09 | 0 | 0 | 0 | 0 | 0 | 1 | -90 | 90 | -0.073134 | -0.018369 | 0.073184 | 0.018401
39 | 35 | 3.4223 | 2.1903 | 5.747e-09 | 0 | 0 | 0 | 0 | 0 | 1 | -90 | 90 | 0.078847 | 0.01995 | -0.078615 | -0.019802
61 | 58 | 0.64338 | 0.41177 | 1.0804e-09 | 0 | 0 | 0 | 0 | 0 | 1 | -90 | 90 | -0.0026137 | -0.00065505 | 0.0026137 | 0.00065498
58 | 60 | 0.77603 | 0.49666 | 1.3032e-09 | 0 | 0 | 0 | 0 | 0 | 1 | -90 | 90 | 0.0021545 | 0.00053986 | -0.0021545 | -0.00053997
58 | 56 | 0.58969 | 0.3774 | 9.9025e-10 | 0 | 0 | 0 | 0 | 0 | 1 | -90 | 90 | -0.0047682 | -0.0011948 | 0.0047684 | 0.0011948
25 | 67 | 1.4273 | 0.91344 | 2.3967e-09 | 0 | 0 | 0 | 0 | 0 | 1 | -90 | 90 | 0.0073273 | 0.0018364 | -0.0073264 | -0.0018361
25 | 29 | 0.67528 | 0.43218 | 1.134e-09 | 0 | 0 | 0 | 0 | 0 | 1 | -90 | 90 | -0.0073273 | -0.0018364 | 0.0073277 | 0.0018365
67 | 68 | 2.1653 | 1.3858 | 3.6362e-09 | 0 | 0 | 0 | 0 | 0 | 1 | -90 | 90 | 0.0050072 | 0.0012548 | -0.0050066 | -0.0012548
29 | 28 | 1.3591 | 0.86982 | 2.2823e-09 | 0 | 0 | 0 | 0 | 0 | 1 | -90 | 90 | -0.016352 | -0.0040983 | 0.016356 | 0.0041006
26 | 64 | 1.0919 | 0.69884 | 1.8337e-09 | 0 | 0 | 0 | 0 | 0 | 1 | -90 | 90 | 0.0058511 | 0.0014663 | -0.0058507 | -0.0014662
26 | 66 | 0.47496 | 0.30397 | 7.9758e-10 | 0 | 0 | 0 | 0 | 0 | 1 | -90 | 90 | -0.0058511 | -0.0014663 | 0.0058513 | 0.0014663
64 | 63 | 0.98743 | 0.63196 | 1.6582e-09 | 0 | 0 | 0 | 0 | 0 | 1 | -90 | 90 | 0.004301 | 0.0010778 | -0.0043008 | -0.0010779
66 | 40 | 4.2802 | 2.7393 | 7.1875e-09 | 0 | 0 | 0 | 0 | 0 | 1 | -90 | 90 | -0.0074776 | -0.0018739 | 0.0074802 | 0.0018749
30 | 28 | 0.41168 | 0.26347 | 6.9132e-10 | 0 | 0 | 0 | 0 | 0 | 1 | -90 | 90 | 0.020273 | 0.005083 | -0.020271 | -0.0050819
59 | 57 | 0.64281 | 0.4114 | 1.0795e-09 | 0 | 0 | 0 | 0 | 0 | 1 | -90 | 90 | 0.0078678 | 0.0019718 | -0.0078674 | -0.0019716
59 | 54 | 1.6393 | 1.0492 | 2.7528e-09 | 0 | 0 | 0 | 0 | 0 | 1 | -90 | 90 | 0.046298 | 0.011666 | -0.04626 | -0.011642
18 | 35 | 0.38052 | 0.24353 | 6.39e-10 | 0 | 0 | 0 | 0 | 0 | 1 | -90 | 90 | -0.076703 | -0.019313 | 0.076727 | 0.019329
18 | 19 | 3.1013 | 1.9848 | 5.2079e-09 | 0 | 0 | 0 | 0 | 0 | 1 | -90 | 90 | 0.0019847 | 0.0004967 | -0.0019845 | -0.00049712
18 | 32 | 1.3106 | 0.8388 | 2.2009e-09 | 0 | 0 | 0 | 0 | 0 | 1 | -90 | 90 | 0.074718 | 0.018817 | -0.074637 | -0.018765
19 | 36 | 1.8036 | 1.1543 | 3.0287e-09 | 0 | 0 | 0 | 0 | 0 | 1 | -90 | 90 | 0.0019845 | 0.00049712 | -0.0019845 | -0.00049736
53 | 51 | 0.33736 | 0.21591 | 5.6652e-10 | 0 | 0 | 0 | 0 | 0 | 1 | -90 | 90 | -0.0028159 | -0.00070573 | 0.0028159 | 0.00070569
51 | 50 | 1.371 | 0.87743 | 2.3022e-09 | 0 | 0 | 0 | 0 | 0 | 1 | -90 | 90 | -0.03658 | -0.0091924 | 0.0366 | 0.009205
51 | 49 | 1.7362 | 1.1112 | 2.9155e-09 | 0 | 0 | 0 | 0 | 0 | 1 | -90 | 90 | 0.033764 | 0.0084867 | -0.033742 | -0.0084732
63 | 65 | 0.22182 | 0.14197 | 3.725e-10 | 0 | 0 | 0 | 0 | 0 | 1 | -90 | 90 | 0.0014834 | 0.00037174 | -0.0014834 | -0.00037177
40 | 46 | 0.33359 | 0.2135 | 5.6019e-10 | 0 | 0 | 0 | 0 | 0 | 1 | -90 | 90 | -0.0074802 | -0.0018749 | 0.0074804 | 0.001875
38 | 45 | 2.4615 | 1.5753 | 4.1335e-09 | 0 | 0 | 0 | 0 | 0 | 1 | -90 | 90 | -0.010865 | -0.0027239 | 0.010868 | 0.0027256
38 | 42 | 2.6038 | 1.6664 | 4.3725e-09 | 0 | 0 | 0 | 0 | 0 | 1 | -90 | 90 | 0.010865 | 0.0027239 | -0.010862 | -0.0027222
45 | 46 | 2.9932 | 1.9157 | 5.0264e-09 | 0 | 0 | 0 | 0 | 0 | 1 | -90 | 90 | -0.014912 | -0.0037391 | 0.01492 | 0.0037433
42 | 43 | 2.2008 | 1.4085 | 3.6957e-09 | 0 | 0 | 0 | 0 | 0 | 1 | -90 | 90 | 0.0067587 | 0.0016938 | -0.0067576 | -0.0016935
46 | 47 | 2.2957 | 1.4692 | 3.855e-09 | 0 | 0 | 0 | 0 | 0 | 1 | -90 | 90 | -0.0224 | -0.0056183 | 0.022413 | 0.005626
43 | 44 | 1.2446 | 0.79653 | 2.09e-09 | 0 | 0 | 0 | 0 | 0 | 1 | -90 | 90 | 0.0022619 | 0.00056672 | -0.0022618 | -0.00056688
47 | 48 | 0.29076 | 0.18609 | 4.8827e-10 | 0 | 0 | 0 | 0 | 0 | 1 | -90 | 90 | -0.027328 | -0.0068579 | 0.027331 | 0.0068594
48 | 49 | 1.7535 | 1.1222 | 2.9446e-09 | 0 | 0 | 0 | 0 | 0 | 1 | -90 | 90 | -0.030942 | -0.0077644 | 0.03096 | 0.0077758
50 | 52 | 0.40738 | 0.26073 | 6.8411e-10 | 0 | 0 | 0 | 0 | 0 | 1 | -90 | 90 | -0.039332 | -0.0098896 | 0.039338 | 0.009894
52 | 54 | 1.7565 | 1.1241 | 2.9496e-09 | 0 | 0 | 0 | 0 | 0 | 1 | -90 | 90 | -0.043123 | -0.010842 | 0.043158 | 0.010865
52 | 55 | 0.98219 | 0.6286 | 1.6494e-09 | 0 | 0 | 0 | 0 | 0 | 1 | -90 | 90 | 0.0037843 | 0.00094835 | -0.0037842 | -0.00094841
57 | 56 | 0.63456 | 0.40612 | 1.0656e-09 | 0 | 0 | 0 | 0 | 0 | 1 | -90 | 90 | 0.0078674 | 0.0019716 | -0.007867 | -0.0019714