## bus_data
BUS_I | BUS_TYPE | Pd | Qd | Gs | Bs | area | Vm | Va | baseKV | zone | Vmax | Vmin
1 | 1 | 0.014106 | 0.0035354 | 0 | 0 | 1 | 0.979 | -0.40463 | 0.4 | 1 | 1.1 | 0.9
3 | 1 | 0 | 0 | 0 | 0 | 1 | 0.9791 | -0.40266 | 0.4 | 1 | 1.1 | 0.9
2 | 1 | 0 | 0 | 0 | 0 | 1 | 0.9951 | -0.092621 | 0.4 | 1 | 1.1 | 0.9
4 | 1 | 0 | 0 | 0 | 0 | 1 | 0.99298 | -0.1329 | 0.4 | 1 | 1.1 | 0.9
5 | 1 | 0.0046386 | 0.0011626 | 0 | 0 | 1 | 0.99671 | -0.062013 | 0.4 | 1 | 1.1 | 0.9
6 | 1 | 0.0013419 | 0.00033631 | 0 | 0 | 1 | 0.97961 | -0.39271 | 0.4 | 1 | 1.1 | 0.9
7 | 1 | 0.0022593 | 0.00056623 | 0 | 0 | 1 | 0.97863 | -0.41191 | 0.4 | 1 | 1.1 | 0.9
8 | 1 | 0 | 0 | 0 | 0 | 1 | 0.99189 | -0.15377 | 0.4 | 1 | 1.1 | 0.9
14 | 1 | 0.00074522 | 0.00018677 | 0 | 0 | 1 | 0.99674 | -0.061526 | 0.4 | 1 | 1.1 | 0.9
15 | 1 | 0.00095083 | 0.0002383 | 0 | 0 | 1 | 0.97998 | -0.38542 | 0.4 | 1 | 1.1 | 0.9
16 | 1 | 0.0070615 | 0.0017698 | 0 | 0 | 1 | 0.97857 | -0.4131 | 0.4 | 1 | 1.1 | 0.9
42 | 1 | 0.063314 | 0.015868 | 0 | 0 | 1 | 0.98805 | -0.22744 | 0.4 | 1 | 1.1 | 0.9
43 | 1 | 0.0040675 | 0.0010194 | 0 | 0 | 1 | 0.99118 | -0.16761 | 0.4 | 1 | 1.1 | 0.9
9 | 1 | 0.0010754 | 0.00026952 | 0 | 0 | 1 | 0.97454 | -0.48926 | 0.4 | 1 | 1.1 | 0.9
21 | 1 | 0 | 0 | 0 | 0 | 1 | 0.97455 | -0.48907 | 0.4 | 1 | 1.1 | 0.9
11 | 1 | 0 | 0 | 0 | 0 | 1 | 0.97075 | -0.56389 | 0.4 | 1 | 1.1 | 0.9
19 | 1 | 0.019786 | 0.0049587 | 0 | 0 | 1 | 0.97032 | -0.57253 | 0.4 | 1 | 1.1 | 0.9
17 | 1 | 0.093083 | 0.023329 | 0 | 0 | 1 | 0.97092 | -0.56052 | 0.4 | 1 | 1.1 | 0.9
12 | 1 | 0 | 0 | 0 | 0 | 1 | 0.97851 | -0.41428 | 0.4 | 1 | 1.1 | 0.9
74 | 1 | 0.0044441 | 0.0011138 | 0 | 0 | 1 | 0.97841 | -0.41636 | 0.4 | 1 | 1.1 | 0.9
58 | 3 | 0.047557 | 0.011919 | 0 | 0 | 1 | 1 | 0 | 0.4 | 1 | 1.1 | 0.9
66 | 1 | 0.00061559 | 0.00015428 | 0 | 0 | 1 | 0.98024 | -0.38031 | 0.4 | 1 | 1.1 | 0.9
40 | 1 | 0.009347 | 0.0023426 | 0 | 0 | 1 | 0.98777 | -0.23273 | 0.4 | 1 | 1.1 | 0.9
44 | 1 | 0.013248 | 0.0033203 | 0 | 0 | 1 | 0.99101 | -0.17079 | 0.4 | 1 | 1.1 | 0.9
24 | 1 | 0.0026367 | 0.00066083 | 0 | 0 | 1 | 0.97488 | -0.48246 | 0.4 | 1 | 1.1 | 0.9
18 | 1 | 0 | 0 | 0 | 0 | 1 | 0.97323 | -0.51498 | 0.4 | 1 | 1.1 | 0.9
20 | 1 | 0 | 0 | 0 | 0 | 1 | 0.97444 | -0.49123 | 0.4 | 1 | 1.1 | 0.9
71 | 1 | 0 | 0 | 0 | 0 | 1 | 0.982 | -0.34602 | 0.4 | 1 | 1.1 | 0.9
72 | 1 | 0.0023506 | 0.00058913 | 0 | 0 | 1 | 0.98171 | -0.35169 | 0.4 | 1 | 1.1 | 0.9
69 | 1 | 0 | 0 | 0 | 0 | 1 | 0.98209 | -0.34421 | 0.4 | 1 | 1.1 | 0.9
56 | 1 | 0.010952 | 0.0027448 | 0 | 0 | 1 | 0.99775 | -0.0427 | 0.4 | 1 | 1.1 | 0.9
67 | 1 | 0.0063528 | 0.0015922 | 0 | 0 | 1 | 0.98136 | -0.35846 | 0.4 | 1 | 1.1 | 0.9
22 | 1 | 0.0039694 | 0.00099482 | 0 | 0 | 1 | 0.97436 | -0.49271 | 0.4 | 1 | 1.1 | 0.9
23 | 1 | 0.0014289 | 0.00035812 | 0 | 0 | 1 | 0.97647 | -0.45133 | 0.4 | 1 | 1.1 | 0.9
25 | 1 | 0 | 0 | 0 | 0 | 1 | 0.97672 | -0.4464 | 0.4 | 1 | 1.1 | 0.9
26 | 1 | 0 | 0 | 0 | 0 | 1 | 0.97768 | -0.4276 | 0.4 | 1 | 1.1 | 0.9
27 | 1 | 0.0012435 | 0.00031165 | 0 | 0 | 1 | 0.97961 | -0.39006 | 0.4 | 1 | 1.1 | 0.9
41 | 1 | 0.00031246 | 7.831e-05 | 0 | 0 | 1 | 0.97974 | -0.38748 | 0.4 | 1 | 1.1 | 0.9
28 | 1 | 0 | 0 | 0 | 0 | 1 | 0.98209 | -0.34194 | 0.4 | 1 | 1.1 | 0.9
31 | 1 | 0 | 0 | 0 | 0 | 1 | 0.98264 | -0.33129 | 0.4 | 1 | 1.1 | 0.9
36 | 1 | 0 | 0 | 0 | 0 | 1 | 0.98419 | -0.30349 | 0.4 | 1 | 1.1 | 0.9
54 | 1 | 0.00053082 | 0.00013304 | 0 | 0 | 1 | 0.98416 | -0.30407 | 0.4 | 1 | 1.1 | 0.9
39 | 1 | 0 | 0 | 0 | 0 | 1 | 0.98425 | -0.30246 | 0.4 | 1 | 1.1 | 0.9
29 | 1 | 0.0090932 | 0.002279 | 0 | 0 | 1 | 0.98467 | -0.29233 | 0.4 | 1 | 1.1 | 0.9
30 | 1 | 0.0012583 | 0.00031535 | 0 | 0 | 1 | 0.98573 | -0.27188 | 0.4 | 1 | 1.1 | 0.9
32 | 1 | 0.0072521 | 0.0018175 | 0 | 0 | 1 | 0.98659 | -0.25533 | 0.4 | 1 | 1.1 | 0.9
35 | 1 | 0 | 0 | 0 | 0 | 1 | 0.98693 | -0.25024 | 0.4 | 1 | 1.1 | 0.9
65 | 1 | 0 | 0 | 0 | 0 | 1 | 0.98889 | -0.21231 | 0.4 | 1 | 1.1 | 0.9
75 | 1 | 0.0022609 | 0.00056664 | 0 | 0 | 1 | 0.98658 | -0.25707 | 0.4 | 1 | 1.1 | 0.9
38 | 1 | 0 | 0 | 0 | 0 | 1 | 0.98532 | -0.28161 | 0.4 | 1 | 1.1 | 0.9
76 | 1 | 0.003103 | 0.00077769 | 0 | 0 | 1 | 0.98518 | -0.2842 | 0.4 | 1 | 1.1 | 0.9
53 | 1 | 0.00071108 | 0.00017821 | 0 | 0 | 1 | 0.98365 | -0.31411 | 0.4 | 1 | 1.1 | 0.9
50 | 1 | 0 | 0 | 0 | 0 | 1 | 0.9846 | -0.29553 | 0.4 | 1 | 1.1 | 0.9
79 | 1 | 0 | 0 | 0 | 0 | 1 | 0.9841 | -0.30528 | 0.4 | 1 | 1.1 | 0.9
78 | 1 | 0.0019002 | 0.00047624 | 0 | 0 | 1 | 0.985 | -0.28771 | 0.4 | 1 | 1.1 | 0.9
49 | 1 | 0.0022802 | 0.00057147 | 0 | 0 | 1 | 0.99052 | -0.18034 | 0.4 | 1 | 1.1 | 0.9
48 | 1 | 0.005287 | 0.001325 | 0 | 0 | 1 | 0.99055 | -0.1797 | 0.4 | 1 | 1.1 | 0.9
51 | 1 | 0.025699 | 0.0064407 | 0 | 0 | 1 | 0.98185 | -0.34924 | 0.4 | 1 | 1.1 | 0.9
52 | 1 | 0.011313 | 0.0028352 | 0 | 0 | 1 | 0.98263 | -0.33407 | 0.4 | 1 | 1.1 | 0.9
61 | 1 | 0 | 0 | 0 | 0 | 1 | 0.98802 | -0.22899 | 0.4 | 1 | 1.1 | 0.9
63 | 1 | 0.0041141 | 0.0010311 | 0 | 0 | 1 | 0.98666 | -0.25539 | 0.4 | 1 | 1.1 | 0.9
64 | 1 | 0.006036 | 0.0015128 | 0 | 0 | 1 | 0.98683 | -0.2521 | 0.4 | 1 | 1.1 | 0.9
59 | 1 | 0 | 0 | 0 | 0 | 1 | 0.99197 | -0.15291 | 0.4 | 1 | 1.1 | 0.9
62 | 1 | 0.0015027 | 0.00037662 | 0 | 0 | 1 | 0.989 | -0.21022 | 0.4 | 1 | 1.1 | 0.9
55 | 1 | 0.0015673 | 0.0003928 | 0 | 0 | 1 | 0.98413 | -0.30469 | 0.4 | 1 | 1.1 | 0.9
77 | 1 | 0.0016073 | 0.00040282 | 0 | 0 | 1 | 0.98508 | -0.2863 | 0.4 | 1 | 1.1 | 0.9
45 | 1 | 0.0029357 | 0.00073575 | 0 | 0 | 1 | 0.99078 | -0.17539 | 0.4 | 1 | 1.1 | 0.9
46 | 1 | 0.0041899 | 0.0010501 | 0 | 0 | 1 | 0.99074 | -0.17603 | 0.4 | 1 | 1.1 | 0.9
47 | 1 | 0.0036666 | 0.00091893 | 0 | 0 | 1 | 0.99056 | -0.17965 | 0.4 | 1 | 1.1 | 0.9
87 | 1 | 0.0038148 | 0.00095607 | 0 | 0 | 1 | 0.98386 | -0.31001 | 0.4 | 1 | 1.1 | 0.9
57 | 1 | 0.023511 | 0.0058924 | 0 | 0 | 1 | 0.996 | -0.075957 | 0.4 | 1 | 1.1 | 0.9
60 | 1 | 0.0072848 | 0.0018257 | 0 | 0 | 1 | 0.98965 | -0.19757 | 0.4 | 1 | 1.1 | 0.9
70 | 1 | 0.0073778 | 0.001849 | 0 | 0 | 1 | 0.98495 | -0.28858 | 0.4 | 1 | 1.1 | 0.9
80 | 1 | 0.009745 | 0.0024423 | 0 | 0 | 1 | 0.98507 | -0.28648 | 0.4 | 1 | 1.1 | 0.9
81 | 1 | 0.0048308 | 0.0012107 | 0 | 0 | 1 | 0.98461 | -0.29535 | 0.4 | 1 | 1.1 | 0.9
68 | 1 | 0.0067206 | 0.0016843 | 0 | 0 | 1 | 0.98142 | -0.35728 | 0.4 | 1 | 1.1 | 0.9
83 | 1 | 0.011995 | 0.0030062 | 0 | 0 | 1 | 0.98146 | -0.35651 | 0.4 | 1 | 1.1 | 0.9
84 | 1 | 0.0022727 | 0.0005696 | 0 | 0 | 1 | 0.98135 | -0.35868 | 0.4 | 1 | 1.1 | 0.9
86 | 1 | 0.00039745 | 9.961e-05 | 0 | 0 | 1 | 0.98133 | -0.35908 | 0.4 | 1 | 1.1 | 0.9
85 | 1 | 0.0030714 | 0.00076977 | 0 | 0 | 1 | 0.98135 | -0.35872 | 0.4 | 1 | 1.1 | 0.9
88 | 1 | 0.001395 | 0.00034961 | 0 | 0 | 1 | 0.98385 | -0.31029 | 0.4 | 1 | 1.1 | 0.9
82 | 1 | 0.041067 | 0.010292 | 0 | 0 | 1 | 0.98453 | -0.29698 | 0.4 | 1 | 1.1 | 0.9

## generator_data
GEN_BUS | PG | QG | QMAX | QMIN | VG | MBASE | GEN_STATUS | PMAX | PMIN
58 | 0.54464 | 0.13958 | 10 | -10 | 1 | 100 | 1 | 10 | 0

## branch_data
F_BUS | T_BUS | BR_R | BR_X | BR_B | RATE_A | RATE_B | RATE_C | TAP | SHIFT | BR_STATUS | ANGMIN | ANGMAX | P_in | Q_in | P_out | Q_out
1 | 3 | 0.60084 | 0.38454 | 1.009e-09 | 0 | 0 | 0 | 0 | 0 | 1 | -90 | 90 | -0.014106 | -0.0035354 | 0.014108 | 0.0035362
3 | 6 | 1.5344 | 0.98203 | 2.5767e-09 | 0 | 0 | 0 | 0 | 0 | 1 | -90 | 90 | -0.02788 | -0.0069897 | 0.027893 | 0.0069979
3 | 7 | 2.8859 | 1.847 | 4.8463e-09 | 0 | 0 | 0 | 0 | 0 | 1 | -90 | 90 | 0.013772 | 0.0034535 | -0.013766 | -0.0034501
2 | 4 | 0.715 | 0.4576 | 3.602e-09 | 0 | 0 | 0 | 0 | 0 | 1 | -90 | 90 | 0.25303 | 0.064788 | -0.25253 | -0.064473
2 | 5 | 0.54538 | 0.34905 | 2.7475e-09 | 0 | 0 | 0 | 0 | 0 | 1 | -90 | 90 | -0.25303 | -0.064788 | 0.2534 | 0.065028
4 | 8 | 0.36927 | 0.23633 | 1.8603e-09 | 0 | 0 | 0 | 0 | 0 | 1 | -90 | 90 | 0.25253 | 0.064473 | -0.25228 | -0.064311
5 | 14 | 0.0085413 | 0.0054664 | 4.3029e-11 | 0 | 0 | 0 | 0 | 0 | 1 | -90 | 90 | -0.25804 | -0.066191 | 0.25805 | 0.066195
6 | 15 | 1.0738 | 0.6872 | 1.8031e-09 | 0 | 0 | 0 | 0 | 0 | 1 | -90 | 90 | -0.029235 | -0.0073342 | 0.029245 | 0.0073405
7 | 16 | 0.44263 | 0.28328 | 7.433e-10 | 0 | 0 | 0 | 0 | 0 | 1 | -90 | 90 | 0.011507 | 0.0028838 | -0.011506 | -0.0028835
8 | 42 | 1.5136 | 0.96868 | 7.625e-09 | 0 | 0 | 0 | 0 | 0 | 1 | -90 | 90 | 0.21657 | 0.055348 | -0.2158 | -0.054857
8 | 43 | 1.7105 | 1.0947 | 2.8725e-09 | 0 | 0 | 0 | 0 | 0 | 1 | -90 | 90 | 0.03571 | 0.0089623 | -0.035686 | -0.0089475
14 | 58 | 1.0785 | 0.69022 | 5.4331e-09 | 0 | 0 | 0 | 0 | 0 | 1 | -90 | 90 | -0.25879 | -0.066382 | 0.25957 | 0.066877
15 | 66 | 0.72927 | 0.46673 | 1.2246e-09 | 0 | 0 | 0 | 0 | 0 | 1 | -90 | 90 | -0.030196 | -0.0075788 | 0.030203 | 0.0075834
16 | 12 | 1.1368 | 0.72756 | 1.909e-09 | 0 | 0 | 0 | 0 | 0 | 1 | -90 | 90 | 0.0044448 | 0.0011137 | -0.0044445 | -0.0011138
42 | 40 | 0.15384 | 0.09846 | 7.7504e-10 | 0 | 0 | 0 | 0 | 0 | 1 | -90 | 90 | 0.15249 | 0.038989 | -0.15245 | -0.038964
43 | 44 | 0.44283 | 0.28341 | 7.4363e-10 | 0 | 0 | 0 | 0 | 0 | 1 | -90 | 90 | 0.031619 | 0.0079281 | -0.031614 | -0.0079251
9 | 21 | 0.75303 | 0.48194 | 1.2645e-09 | 0 | 0 | 0 | 0 | 0 | 1 | -90 | 90 | -0.0010754 | -0.00026952 | 0.0010754 | 0.00026941
21 | 24 | 0.23893 | 0.15292 | 1.2037e-09 | 0 | 0 | 0 | 0 | 0 | 1 | -90 | 90 | -0.11831 | -0.029804 | 0.11835 | 0.029828
21 | 18 | 0.97588 | 0.62456 | 4.9163e-09 | 0 | 0 | 0 | 0 | 0 | 1 | -90 | 90 | 0.11327 | 0.02854 | -0.11313 | -0.028451
21 | 20 | 2.3137 | 1.4808 | 3.8854e-09 | 0 | 0 | 0 | 0 | 0 | 1 | -90 | 90 | 0.0039701 | 0.00099464 | -0.0039697 | -0.00099475
11 | 19 | 1.8427 | 1.1793 | 3.0944e-09 | 0 | 0 | 0 | 0 | 0 | 1 | -90 | 90 | 0.019794 | 0.0049636 | -0.019786 | -0.0049587
11 | 17 | 0.72032 | 0.461 | 2.4192e-09 | 0 | 0 | 0 | 0 | 0 | 1 | -90 | 90 | -0.019794 | -0.0049636 | 0.019797 | 0.0049655
17 | 18 | 1.7088 | 1.0936 | 8.6084e-09 | 0 | 0 | 0 | 0 | 0 | 1 | -90 | 90 | -0.11288 | -0.028294 | 0.11313 | 0.028451
12 | 74 | 2.0165 | 1.2906 | 3.3863e-09 | 0 | 0 | 0 | 0 | 0 | 1 | -90 | 90 | 0.0044445 | 0.0011138 | -0.0044441 | -0.0011138
58 | 56 | 0.81505 | 0.52163 | 4.1061e-09 | 0 | 0 | 0 | 0 | 0 | 1 | -90 | 90 | 0.23752 | 0.06078 | -0.23703 | -0.060467
66 | 67 | 3.0607 | 1.9589 | 5.1398e-09 | 0 | 0 | 0 | 0 | 0 | 1 | -90 | 90 | -0.030819 | -0.0077377 | 0.030851 | 0.0077578
40 | 32 | 0.69938 | 0.4476 | 3.5233e-09 | 0 | 0 | 0 | 0 | 0 | 1 | -90 | 90 | 0.1431 | 0.036622 | -0.14294 | -0.036522
44 | 45 | 1.1022 | 0.7054 | 1.8509e-09 | 0 | 0 | 0 | 0 | 0 | 1 | -90 | 90 | 0.018366 | 0.0046048 | -0.018362 | -0.0046024
24 | 23 | 1.1017 | 0.70511 | 5.5503e-09 | 0 | 0 | 0 | 0 | 0 | 1 | -90 | 90 | -0.12099 | -0.030489 | 0.12117 | 0.030604
20 | 22 | 1.591 | 1.0183 | 2.6718e-09 | 0 | 0 | 0 | 0 | 0 | 1 | -90 | 90 | 0.0039697 | 0.00099475 | -0.0039694 | -0.00099482
71 | 72 | 1.2194 | 0.78043 | 2.0477e-09 | 0 | 0 | 0 | 0 | 0 | 1 | -90 | 90 | 0.020097 | 0.0050394 | -0.020092 | -0.0050362
71 | 69 | 0.38898 | 0.24895 | 6.5321e-10 | 0 | 0 | 0 | 0 | 0 | 1 | -90 | 90 | -0.020097 | -0.0050394 | 0.020099 | 0.0050405
72 | 83 | 1.1743 | 0.75154 | 1.9719e-09 | 0 | 0 | 0 | 0 | 0 | 1 | -90 | 90 | 0.017741 | 0.004447 | -0.017737 | -0.0044446
69 | 70 | 3.7718 | 2.414 | 6.3339e-09 | 0 | 0 | 0 | 0 | 0 | 1 | -90 | 90 | -0.064053 | -0.016093 | 0.064223 | 0.016202
69 | 68 | 1.2872 | 0.82384 | 2.1616e-09 | 0 | 0 | 0 | 0 | 0 | 1 | -90 | 90 | 0.043954 | 0.011053 | -0.043927 | -0.011036
56 | 57 | 0.66326 | 0.42448 | 3.3414e-09 | 0 | 0 | 0 | 0 | 0 | 1 | -90 | 90 | 0.22608 | 0.057722 | -0.22571 | -0.057491
67 | 68 | 0.1374 | 0.087936 | 2.3073e-10 | 0 | 0 | 0 | 0 | 0 | 1 | -90 | 90 | -0.037204 | -0.0093499 | 0.037206 | 0.0093513
23 | 25 | 0.17272 | 0.11054 | 8.7015e-10 | 0 | 0 | 0 | 0 | 0 | 1 | -90 | 90 | -0.12259 | -0.030962 | 0.12262 | 0.03098
25 | 26 | 0.65979 | 0.42227 | 3.3239e-09 | 0 | 0 | 0 | 0 | 0 | 1 | -90 | 90 | -0.12262 | -0.03098 | 0.12273 | 0.031051
26 | 27 | 1.321 | 0.84544 | 6.655e-09 | 0 | 0 | 0 | 0 | 0 | 1 | -90 | 90 | -0.12273 | -0.031051 | 0.12296 | 0.031192
27 | 41 | 0.089833 | 0.057493 | 4.5256e-10 | 0 | 0 | 0 | 0 | 0 | 1 | -90 | 90 | -0.1242 | -0.031503 | 0.12421 | 0.031513
41 | 28 | 1.5899 | 1.0175 | 8.0094e-09 | 0 | 0 | 0 | 0 | 0 | 1 | -90 | 90 | -0.12453 | -0.031592 | 0.1248 | 0.031766
28 | 31 | 0.37284 | 0.23862 | 1.8783e-09 | 0 | 0 | 0 | 0 | 0 | 1 | -90 | 90 | -0.1248 | -0.031766 | 0.12486 | 0.031807
31 | 29 | 1.3677 | 0.87534 | 6.8903e-09 | 0 | 0 | 0 | 0 | 0 | 1 | -90 | 90 | -0.12486 | -0.031807 | 0.1251 | 0.031956
36 | 54 | 1.1927 | 0.76335 | 2.0029e-09 | 0 | 0 | 0 | 0 | 0 | 1 | -90 | 90 | 0.0020982 | 0.00052543 | -0.0020982 | -0.00052558
36 | 39 | 2.1382 | 1.3684 | 3.5906e-09 | 0 | 0 | 0 | 0 | 0 | 1 | -90 | 90 | -0.0020982 | -0.00052543 | 0.0020983 | 0.00052515
54 | 55 | 1.7181 | 1.0996 | 2.8852e-09 | 0 | 0 | 0 | 0 | 0 | 1 | -90 | 90 | 0.0015673 | 0.00039255 | -0.0015673 | -0.0003928
39 | 53 | 1.3406 | 0.85798 | 2.2512e-09 | 0 | 0 | 0 | 0 | 0 | 1 | -90 | 90 | 0.037797 | 0.0095011 | -0.037776 | -0.0094878
39 | 38 | 2.2756 | 1.4564 | 3.8213e-09 | 0 | 0 | 0 | 0 | 0 | 1 | -90 | 90 | -0.039896 | -0.010026 | 0.039935 | 0.010051
29 | 30 | 0.6708 | 0.42931 | 3.3793e-09 | 0 | 0 | 0 | 0 | 0 | 1 | -90 | 90 | -0.13419 | -0.034235 | 0.13433 | 0.03432
30 | 32 | 0.53877 | 0.34481 | 2.7142e-09 | 0 | 0 | 0 | 0 | 0 | 1 | -90 | 90 | -0.13558 | -0.034635 | 0.13569 | 0.034705
35 | 65 | 3.0773 | 1.9695 | 5.1676e-09 | 0 | 0 | 0 | 0 | 0 | 1 | -90 | 90 | -0.054103 | -0.013632 | 0.054202 | 0.013694
35 | 75 | 0.55307 | 0.35397 | 9.2876e-10 | 0 | 0 | 0 | 0 | 0 | 1 | -90 | 90 | 0.054103 | 0.013632 | -0.054086 | -0.013621
65 | 62 | 0.16981 | 0.10868 | 2.8516e-10 | 0 | 0 | 0 | 0 | 0 | 1 | -90 | 90 | -0.054202 | -0.013694 | 0.054207 | 0.013698
75 | 38 | 2.07 | 1.3248 | 3.4761e-09 | 0 | 0 | 0 | 0 | 0 | 1 | -90 | 90 | 0.051825 | 0.013054 | -0.051764 | -0.013015
38 | 76 | 0.95194 | 0.60924 | 1.5986e-09 | 0 | 0 | 0 | 0 | 0 | 1 | -90 | 90 | 0.011829 | 0.0029641 | -0.011827 | -0.0029634
76 | 77 | 1.0465 | 0.66975 | 1.7573e-09 | 0 | 0 | 0 | 0 | 0 | 1 | -90 | 90 | 0.0087241 | 0.0021857 | -0.0087232 | -0.0021853
53 | 52 | 2.3362 | 1.4952 | 3.9232e-09 | 0 | 0 | 0 | 0 | 0 | 1 | -90 | 90 | 0.037065 | 0.0093096 | -0.03703 | -0.0092874
50 | 79 | 8.1246 | 5.1997 | 1.3643e-08 | 0 | 0 | 0 | 0 | 0 | 1 | -90 | 90 | 0.0052133 | 0.0013059 | -0.0052109 | -0.0013057
50 | 78 | 6.5142 | 4.1691 | 1.0939e-08 | 0 | 0 | 0 | 0 | 0 | 1 | -90 | 90 | -0.0052133 | -0.0013059 | 0.0052153 | 0.0013061
79 | 87 | 3.9402 | 2.5217 | 6.6167e-09 | 0 | 0 | 0 | 0 | 0 | 1 | -90 | 90 | 0.0052109 | 0.0013057 | -0.0052097 | -0.0013055
78 | 77 | 0.86532 | 0.55381 | 1.4531e-09 | 0 | 0 | 0 | 0 | 0 | 1 | -90 | 90 | -0.0071155 | -0.0017823 | 0.0071159 | 0.0017825
49 | 48 | 1.2499 | 0.79992 | 2.0989e-09 | 0 | 0 | 0 | 0 | 0 | 1 | -90 | 90 | -0.0022802 | -0.00057147 | 0.0022803 | 0.00057131
48 | 47 | 0.025098 | 0.016063 | 4.2147e-11 | 0 | 0 | 0 | 0 | 0 | 1 | -90 | 90 | -0.0075673 | -0.0018964 | 0.0075673 | 0.0018964
51 | 52 | 2.552 | 1.6333 | 4.2854e-09 | 0 | 0 | 0 | 0 | 0 | 1 | -90 | 90 | -0.025699 | -0.0064407 | 0.025717 | 0.0064522
61 | 63 | 1.5289 | 0.97851 | 2.5675e-09 | 0 | 0 | 0 | 0 | 0 | 1 | -90 | 90 | 0.075925 | 0.019216 | -0.075829 | -0.019155
61 | 64 | 1.6371 | 1.0478 | 2.7492e-09 | 0 | 0 | 0 | 0 | 0 | 1 | -90 | 90 | 0.061861 | 0.015574 | -0.061792 | -0.01553
61 | 59 | 2.4377 | 1.5601 | 4.0935e-09 | 0 | 0 | 0 | 0 | 0 | 1 | -90 | 90 | -0.13779 | -0.03479 | 0.13829 | 0.035112
63 | 70 | 2.0267 | 1.2971 | 3.4034e-09 | 0 | 0 | 0 | 0 | 0 | 1 | -90 | 90 | 0.071715 | 0.018124 | -0.071601 | -0.018051
64 | 80 | 2.692 | 1.7229 | 4.5206e-09 | 0 | 0 | 0 | 0 | 0 | 1 | -90 | 90 | 0.055756 | 0.014018 | -0.055665 | -0.01396
59 | 60 | 3.1339 | 2.0057 | 5.2627e-09 | 0 | 0 | 0 | 0 | 0 | 1 | -90 | 90 | 0.063164 | 0.016008 | -0.063028 | -0.015922
59 | 57 | 1.7053 | 1.0914 | 5.7272e-09 | 0 | 0 | 0 | 0 | 0 | 1 | -90 | 90 | -0.20145 | -0.05112 | 0.2022 | 0.051598
62 | 60 | 1.0018 | 0.64113 | 1.6822e-09 | 0 | 0 | 0 | 0 | 0 | 1 | -90 | 90 | -0.05571 | -0.014074 | 0.055744 | 0.014096
45 | 46 | 0.18221 | 0.11661 | 3.0598e-10 | 0 | 0 | 0 | 0 | 0 | 1 | -90 | 90 | 0.015426 | 0.0038667 | -0.015426 | -0.0038664
46 | 47 | 1.4179 | 0.90744 | 2.381e-09 | 0 | 0 | 0 | 0 | 0 | 1 | -90 | 90 | 0.011236 | 0.0028163 | -0.011234 | -0.0028153
87 | 88 | 0.86569 | 0.55404 | 1.4537e-09 | 0 | 0 | 0 | 0 | 0 | 1 | -90 | 90 | 0.001395 | 0.00034948 | -0.001395 | -0.00034961
80 | 81 | 0.84061 | 0.53799 | 1.4116e-09 | 0 | 0 | 0 | 0 | 0 | 1 | -90 | 90 | 0.04592 | 0.011517 | -0.045901 | -0.011505
81 | 82 | 0.17281 | 0.1106 | 2.9019e-10 | 0 | 0 | 0 | 0 | 0 | 1 | -90 | 90 | 0.04107 | 0.010294 | -0.041067 | -0.010292
83 | 84 | 1.6293 | 1.0428 | 2.736e-09 | 0 | 0 | 0 | 0 | 0 | 1 | -90 | 90 | 0.0057422 | 0.0014385 | -0.0057416 | -0.0014383
84 | 85 | 0.047949 | 0.030687 | 8.0519e-11 | 0 | 0 | 0 | 0 | 0 | 1 | -90 | 90 | 0.0034689 | 0.00086874 | -0.0034689 | -0.00086874
86 | 85 | 3.9405 | 2.5219 | 6.6171e-09 | 0 | 0 | 0 | 0 | 0 | 1 | -90 | 90 | -0.00039745 | -9.961e-05 | 0.00039746 | 9.8977e-05