## bus_data
BUS_I | BUS_TYPE | Pd | Qd | Gs | Bs | area | Vm | Va | baseKV | zone | Vmax | Vmin
1 | 1 | 0.035456 | 0.0088861 | 0 | 0 | 1 | 0.97284 | -0.52335 | 0.4 | 1 | 1.1 | 0.9
2 | 1 | 0 | 0 | 0 | 0 | 1 | 0.97725 | -0.4367 | 0.4 | 1 | 1.1 | 0.9
3 | 1 | 0 | 0 | 0 | 0 | 1 | 0.97194 | -0.54116 | 0.4 | 1 | 1.1 | 0.9
4 | 1 | 0 | 0 | 0 | 0 | 1 | 0.98396 | -0.30652 | 0.4 | 1 | 1.1 | 0.9
7 | 1 | 0.028062 | 0.0070329 | 0 | 0 | 1 | 0.97087 | -0.56235 | 0.4 | 1 | 1.1 | 0.9
8 | 1 | 0.0089625 | 0.0022462 | 0 | 0 | 1 | 0.97162 | -0.54739 | 0.4 | 1 | 1.1 | 0.9
43 | 1 | 0.0015622 | 0.00039151 | 0 | 0 | 1 | 0.98589 | -0.26928 | 0.4 | 1 | 1.1 | 0.9
5 | 1 | 0 | 0 | 0 | 0 | 1 | 0.97117 | -0.55634 | 0.4 | 1 | 1.1 | 0.9
6 | 1 | 0 | 0 | 0 | 0 | 1 | 0.97144 | -0.55113 | 0.4 | 1 | 1.1 | 0.9
33 | 1 | 0.0054264 | 0.00136 | 0 | 0 | 1 | 0.97099 | -0.56001 | 0.4 | 1 | 1.1 | 0.9
41 | 1 | 0 | 0 | 0 | 0 | 1 | 0.98637 | -0.26012 | 0.4 | 1 | 1.1 | 0.9
34 | 1 | 0 | 0 | 0 | 0 | 1 | 0.99313 | -0.13149 | 0.4 | 1 | 1.1 | 0.9
55 | 1 | 0.071251 | 0.017857 | 0 | 0 | 1 | 0.99269 | -0.13998 | 0.4 | 1 | 1.1 | 0.9
51 | 1 | 0 | 0 | 0 | 0 | 1 | 0.99554 | -0.084852 | 0.4 | 1 | 1.1 | 0.9
10 | 1 | 0 | 0 | 0 | 0 | 1 | 0.99972 | -0.0053571 | 0.4 | 1 | 1.1 | 0.9
54 | 3 | 0.071142 | 0.01783 | 0 | 0 | 1 | 1 | 0 | 0.4 | 1 | 1.1 | 0.9
19 | 1 | 0 | 0 | 0 | 0 | 1 | 0.99282 | -0.1371 | 0.4 | 1 | 1.1 | 0.9
50 | 1 | 0.099072 | 0.02483 | 0 | 0 | 1 | 0.99484 | -0.098234 | 0.4 | 1 | 1.1 | 0.9
11 | 1 | 0.0043416 | 0.0010881 | 0 | 0 | 1 | 0.98709 | -0.2478 | 0.4 | 1 | 1.1 | 0.9
12 | 1 | 0 | 0 | 0 | 0 | 1 | 0.98723 | -0.24514 | 0.4 | 1 | 1.1 | 0.9
13 | 1 | 0.023938 | 0.0059995 | 0 | 0 | 1 | 0.98864 | -0.21776 | 0.4 | 1 | 1.1 | 0.9
14 | 1 | 0.0072871 | 0.0018263 | 0 | 0 | 1 | 0.98548 | -0.27908 | 0.4 | 1 | 1.1 | 0.9
29 | 1 | 0 | 0 | 0 | 0 | 1 | 0.98445 | -0.29914 | 0.4 | 1 | 1.1 | 0.9
15 | 1 | 0 | 0 | 0 | 0 | 1 | 0.98843 | -0.22065 | 0.4 | 1 | 1.1 | 0.9
18 | 1 | 0 | 0 | 0 | 0 | 1 | 0.9885 | -0.21933 | 0.4 | 1 | 1.1 | 0.9
46 | 1 | 0.0041113 | 0.0010304 | 0 | 0 | 1 | 0.98806 | -0.22775 | 0.4 | 1 | 1.1 | 0.9
45 | 1 | 0.0041134 | 0.0010309 | 0 | 0 | 1 | 0.98749 | -0.23863 | 0.4 | 1 | 1.1 | 0.9
16 | 1 | 0 | 0 | 0 | 0 | 1 | 0.99471 | -0.10075 | 0.4 | 1 | 1.1 | 0.9
20 | 1 | 0 | 0 | 0 | 0 | 1 | 0.99431 | -0.10851 | 0.4 | 1 | 1.1 | 0.9
21 | 1 | 0 | 0 | 0 | 0 | 1 | 0.99085 | -0.17429 | 0.4 | 1 | 1.1 | 0.9
32 | 1 | 0 | 0 | 0 | 0 | 1 | 0.99464 | -0.10215 | 0.4 | 1 | 1.1 | 0.9
47 | 1 | 0.0050019 | 0.0012536 | 0 | 0 | 1 | 0.98914 | -0.20692 | 0.4 | 1 | 1.1 | 0.9
56 | 1 | 0.0076254 | 0.0019111 | 0 | 0 | 1 | 0.99429 | -0.10894 | 0.4 | 1 | 1.1 | 0.9
48 | 1 | 0.0050009 | 0.0012533 | 0 | 0 | 1 | 0.99023 | -0.18605 | 0.4 | 1 | 1.1 | 0.9
30 | 1 | 0 | 0 | 0 | 0 | 1 | 0.98441 | -0.29988 | 0.4 | 1 | 1.1 | 0.9
28 | 1 | 0.019905 | 0.0049887 | 0 | 0 | 1 | 0.98371 | -0.31365 | 0.4 | 1 | 1.1 | 0.9
49 | 1 | 0.0032476 | 0.00081393 | 0 | 0 | 1 | 0.98791 | -0.23079 | 0.4 | 1 | 1.1 | 0.9
42 | 1 | 0.0034243 | 0.00085822 | 0 | 0 | 1 | 0.98692 | -0.24954 | 0.4 | 1 | 1.1 | 0.9
31 | 1 | 0.0061797 | 0.0015488 | 0 | 0 | 1 | 0.99455 | -0.10392 | 0.4 | 1 | 1.1 | 0.9
39 | 1 | 0 | 0 | 0 | 0 | 1 | 0.98786 | -0.2318 | 0.4 | 1 | 1.1 | 0.9
44 | 1 | 0.0049949 | 0.0012518 | 0 | 0 | 1 | 0.98777 | -0.23347 | 0.4 | 1 | 1.1 | 0.9
38 | 1 | 0 | 0 | 0 | 0 | 1 | 0.98787 | -0.23159 | 0.4 | 1 | 1.1 | 0.9
22 | 1 | 0.011918 | 0.0029869 | 0 | 0 | 1 | 0.98282 | -0.33098 | 0.4 | 1 | 1.1 | 0.9
23 | 1 | 0 | 0 | 0 | 0 | 1 | 0.98334 | -0.32077 | 0.4 | 1 | 1.1 | 0.9
25 | 1 | 0 | 0 | 0 | 0 | 1 | 0.9836 | -0.31567 | 0.4 | 1 | 1.1 | 0.9
27 | 1 | 0 | 0 | 0 | 0 | 1 | 0.98436 | -0.30093 | 0.4 | 1 | 1.1 | 0.9
53 | 1 | 0.00053407 | 0.00013385 | 0 | 0 | 1 | 0.98433 | -0.30148 | 0.4 | 1 | 1.1 | 0.9
52 | 1 | 0.00048207 | 0.00012082 | 0 | 0 | 1 | 0.98437 | -0.3008 | 0.4 | 1 | 1.1 | 0.9
35 | 1 | 0.0034276 | 0.00085903 | 0 | 0 | 1 | 0.98777 | -0.23352 | 0.4 | 1 | 1.1 | 0.9
36 | 1 | 0.0030059 | 0.00075335 | 0 | 0 | 1 | 0.98777 | -0.23346 | 0.4 | 1 | 1.1 | 0.9
40 | 1 | 0.0037688 | 0.00094454 | 0 | 0 | 1 | 0.98628 | -0.26177 | 0.4 | 1 | 1.1 | 0.9

## generator_data
GEN_BUS | PG | QG | QMAX | QMIN | VG | MBASE | GEN_STATUS | PMAX | PMIN
54 | 0.4477 | 0.11392 | 10 | -10 | 1 | 100 | 1 | 10 | 0

## branch_data
F_BUS | T_BUS | BR_R | BR_X | BR_B | RATE_A | RATE_B | RATE_C | TAP | SHIFT | BR_STATUS | ANGMIN | ANGMAX | P_in | Q_in | P_out | Q_out
1 | 2 | 4.7395 | 3.0333 | 7.9589e-09 | 0 | 0 | 0 | 0 | 0 | 1 | -90 | 90 | -0.077976 | -0.019569 | 0.0783 | 0.019775
1 | 3 | 1.7788 | 1.1384 | 2.9871e-09 | 0 | 0 | 0 | 0 | 0 | 1 | -90 | 90 | 0.042521 | 0.010683 | -0.042485 | -0.01066
2 | 4 | 7.2011 | 4.6087 | 1.2093e-08 | 0 | 0 | 0 | 0 | 0 | 1 | -90 | 90 | -0.0783 | -0.019775 | 0.078792 | 0.020088
3 | 7 | 3.1943 | 2.0444 | 5.3641e-09 | 0 | 0 | 0 | 0 | 0 | 1 | -90 | 90 | 0.028089 | 0.0070508 | -0.028061 | -0.0070332
3 | 8 | 1.8312 | 1.172 | 3.0752e-09 | 0 | 0 | 0 | 0 | 0 | 1 | -90 | 90 | 0.014396 | 0.0036093 | -0.014392 | -0.0036069
4 | 43 | 2.078 | 1.3299 | 1.0469e-08 | 0 | 0 | 0 | 0 | 0 | 1 | -90 | 90 | -0.078792 | -0.020088 | 0.078934 | 0.020178
8 | 6 | 2.9165 | 1.8666 | 4.8976e-09 | 0 | 0 | 0 | 0 | 0 | 1 | -90 | 90 | 0.0054295 | 0.0013606 | -0.0054286 | -0.0013604
43 | 41 | 0.50276 | 0.32177 | 2.5328e-09 | 0 | 0 | 0 | 0 | 0 | 1 | -90 | 90 | -0.080496 | -0.020569 | 0.080532 | 0.020592
5 | 6 | 4.0583 | 2.5973 | 6.815e-09 | 0 | 0 | 0 | 0 | 0 | 1 | -90 | 90 | -0.0054272 | -0.0013602 | 0.0054286 | 0.0013604
5 | 33 | 2.8583 | 1.8293 | 4.7998e-09 | 0 | 0 | 0 | 0 | 0 | 1 | -90 | 90 | 0.0054272 | 0.0013602 | -0.0054263 | -0.0013601
41 | 42 | 0.55457 | 0.35493 | 2.7938e-09 | 0 | 0 | 0 | 0 | 0 | 1 | -90 | 90 | -0.084301 | -0.021536 | 0.084344 | 0.021564
41 | 40 | 1.9124 | 1.2239 | 3.2114e-09 | 0 | 0 | 0 | 0 | 0 | 1 | -90 | 90 | 0.003769 | 0.00094443 | -0.0037688 | -0.00094455
34 | 55 | 0.52687 | 0.3372 | 8.8476e-10 | 0 | 0 | 0 | 0 | 0 | 1 | -90 | 90 | 0.07128 | 0.017876 | -0.071251 | -0.017857
34 | 51 | 2.9006 | 1.8564 | 4.8709e-09 | 0 | 0 | 0 | 0 | 0 | 1 | -90 | 90 | -0.07128 | -0.017876 | 0.071439 | 0.017977
51 | 19 | 3.3833 | 2.1653 | 5.6814e-09 | 0 | 0 | 0 | 0 | 0 | 1 | -90 | 90 | 0.069032 | 0.017538 | -0.068859 | -0.017428
51 | 50 | 0.25556 | 0.16356 | 1.2875e-09 | 0 | 0 | 0 | 0 | 0 | 1 | -90 | 90 | 0.23455 | 0.059591 | -0.2344 | -0.059495
51 | 10 | 0.95294 | 0.60988 | 4.8007e-09 | 0 | 0 | 0 | 0 | 0 | 1 | -90 | 90 | -0.37502 | -0.095106 | 0.37646 | 0.096027
10 | 54 | 0.064505 | 0.041283 | 3.2496e-10 | 0 | 0 | 0 | 0 | 0 | 1 | -90 | 90 | -0.37646 | -0.096027 | 0.37656 | 0.096089
19 | 13 | 5.1867 | 3.3195 | 8.7099e-09 | 0 | 0 | 0 | 0 | 0 | 1 | -90 | 90 | 0.068859 | 0.017428 | -0.068594 | -0.017259
50 | 16 | 0.083547 | 0.05347 | 4.209e-10 | 0 | 0 | 0 | 0 | 0 | 1 | -90 | 90 | 0.13532 | 0.034665 | -0.13531 | -0.034655
11 | 12 | 2.6708 | 1.7093 | 4.485e-09 | 0 | 0 | 0 | 0 | 0 | 1 | -90 | 90 | -0.0043416 | -0.0010881 | 0.0043421 | 0.001088
12 | 13 | 2.6928 | 1.7234 | 4.522e-09 | 0 | 0 | 0 | 0 | 0 | 1 | -90 | 90 | -0.044597 | -0.011223 | 0.044655 | 0.01126
12 | 14 | 3.6869 | 2.3596 | 6.1913e-09 | 0 | 0 | 0 | 0 | 0 | 1 | -90 | 90 | 0.040255 | 0.010135 | -0.04019 | -0.010093
14 | 29 | 2.6557 | 1.6996 | 4.4596e-09 | 0 | 0 | 0 | 0 | 0 | 1 | -90 | 90 | 0.032903 | 0.0082671 | -0.032871 | -0.0082474
29 | 30 | 3.1462 | 2.0135 | 5.2833e-09 | 0 | 0 | 0 | 0 | 0 | 1 | -90 | 90 | 0.0010162 | 0.00025269 | -0.0010162 | -0.00025318
29 | 28 | 1.9794 | 1.2668 | 3.3239e-09 | 0 | 0 | 0 | 0 | 0 | 1 | -90 | 90 | 0.031855 | 0.0079948 | -0.031833 | -0.007981
15 | 18 | 0.052604 | 0.033667 | 2.6501e-10 | 0 | 0 | 0 | 0 | 0 | 1 | -90 | 90 | -0.11081 | -0.028247 | 0.11081 | 0.028251
15 | 46 | 1.6564 | 1.0601 | 2.7816e-09 | 0 | 0 | 0 | 0 | 0 | 1 | -90 | 90 | 0.018797 | 0.004714 | -0.018791 | -0.0047102
15 | 45 | 0.8667 | 0.55469 | 4.3663e-09 | 0 | 0 | 0 | 0 | 0 | 1 | -90 | 90 | 0.092008 | 0.023533 | -0.091928 | -0.023482
18 | 47 | 0.49637 | 0.31768 | 2.5006e-09 | 0 | 0 | 0 | 0 | 0 | 1 | -90 | 90 | -0.11081 | -0.028251 | 0.11088 | 0.028294
46 | 49 | 0.90559 | 0.57958 | 1.5207e-09 | 0 | 0 | 0 | 0 | 0 | 1 | -90 | 90 | 0.01468 | 0.0036798 | -0.014677 | -0.0036786
45 | 42 | 0.5496 | 0.35174 | 2.7688e-09 | 0 | 0 | 0 | 0 | 0 | 1 | -90 | 90 | 0.087815 | 0.022451 | -0.087768 | -0.022422
16 | 20 | 4.5119 | 2.8876 | 7.5767e-09 | 0 | 0 | 0 | 0 | 0 | 1 | -90 | 90 | 0.0076284 | 0.0019122 | -0.0076255 | -0.0019112
16 | 21 | 2.7168 | 1.7388 | 1.3687e-08 | 0 | 0 | 0 | 0 | 0 | 1 | -90 | 90 | 0.1215 | 0.031194 | -0.12107 | -0.030918
16 | 32 | 1.0085 | 0.64545 | 1.6936e-09 | 0 | 0 | 0 | 0 | 0 | 1 | -90 | 90 | 0.0061807 | 0.001549 | -0.0061802 | -0.0015489
20 | 56 | 0.25039 | 0.16025 | 4.2047e-10 | 0 | 0 | 0 | 0 | 0 | 1 | -90 | 90 | 0.0076255 | 0.0019112 | -0.0076254 | -0.0019111
21 | 48 | 0.43251 | 0.27681 | 2.1789e-09 | 0 | 0 | 0 | 0 | 0 | 1 | -90 | 90 | 0.12107 | 0.030919 | -0.121 | -0.030875
32 | 31 | 1.2709 | 0.8134 | 2.1342e-09 | 0 | 0 | 0 | 0 | 0 | 1 | -90 | 90 | 0.0061802 | 0.0015489 | -0.0061797 | -0.0015488
47 | 48 | 0.79953 | 0.5117 | 4.0279e-09 | 0 | 0 | 0 | 0 | 0 | 1 | -90 | 90 | -0.11588 | -0.029547 | 0.116 | 0.029621
30 | 52 | 3.9391 | 2.521 | 6.6148e-09 | 0 | 0 | 0 | 0 | 0 | 1 | -90 | 90 | 0.0010162 | 0.00025318 | -0.0010162 | -0.00025379
28 | 25 | 0.73448 | 0.47007 | 1.2334e-09 | 0 | 0 | 0 | 0 | 0 | 1 | -90 | 90 | 0.011928 | 0.0029922 | -0.011927 | -0.0029916
49 | 38 | 0.30682 | 0.19636 | 5.1523e-10 | 0 | 0 | 0 | 0 | 0 | 1 | -90 | 90 | 0.01143 | 0.0028646 | -0.011429 | -0.0028644
39 | 44 | 1.4629 | 0.93624 | 2.4566e-09 | 0 | 0 | 0 | 0 | 0 | 1 | -90 | 90 | 0.0049953 | 0.0012519 | -0.0049949 | -0.0012518
39 | 38 | 0.18055 | 0.11555 | 3.0319e-10 | 0 | 0 | 0 | 0 | 0 | 1 | -90 | 90 | -0.0049953 | -0.0012519 | 0.0049953 | 0.0012519
38 | 36 | 1.2692 | 0.81232 | 2.1314e-09 | 0 | 0 | 0 | 0 | 0 | 1 | -90 | 90 | 0.006434 | 0.0016125 | -0.0064335 | -0.0016124
22 | 23 | 3.7095 | 2.3741 | 6.2293e-09 | 0 | 0 | 0 | 0 | 0 | 1 | -90 | 90 | -0.011918 | -0.002987 | 0.011924 | 0.0029901
23 | 25 | 1.857 | 1.1885 | 3.1185e-09 | 0 | 0 | 0 | 0 | 0 | 1 | -90 | 90 | -0.011924 | -0.0029901 | 0.011927 | 0.0029916
27 | 53 | 4.4723 | 2.8623 | 7.5102e-09 | 0 | 0 | 0 | 0 | 0 | 1 | -90 | 90 | 0.00053409 | 0.00013313 | -0.00053407 | -0.00013385
27 | 52 | 1.0134 | 0.6486 | 1.7018e-09 | 0 | 0 | 0 | 0 | 0 | 1 | -90 | 90 | -0.00053409 | -0.00013313 | 0.00053409 | 0.00013297
35 | 36 | 0.075369 | 0.048236 | 1.2656e-10 | 0 | 0 | 0 | 0 | 0 | 1 | -90 | 90 | -0.0034275 | -0.00085903 | 0.0034276 | 0.00085903