## bus_data
BUS_I | BUS_TYPE | Pd | Qd | Gs | Bs | area | Vm | Va | baseKV | zone | Vmax | Vmin
1 | 1 | 0.077895 | 0.019522 | 0 | 0 | 1 | 0.99396 | -0.11622 | 0.4 | 1 | 1.1 | 0.9
2 | 1 | 0 | 0 | 0 | 0 | 1 | 0.99452 | -0.10528 | 0.4 | 1 | 1.1 | 0.9
8 | 1 | 0 | 0 | 0 | 0 | 1 | 0.99678 | -0.061863 | 0.4 | 1 | 1.1 | 0.9
4 | 1 | 0 | 0 | 0 | 0 | 1 | 0.99008 | -0.19048 | 0.4 | 1 | 1.1 | 0.9
46 | 1 | 0 | 0 | 0 | 0 | 1 | 0.99101 | -0.17252 | 0.4 | 1 | 1.1 | 0.9
59 | 1 | 0.00062769 | 0.00015731 | 0 | 0 | 1 | 0.98903 | -0.21089 | 0.4 | 1 | 1.1 | 0.9
5 | 1 | 0 | 0 | 0 | 0 | 1 | 0.9929 | -0.136 | 0.4 | 1 | 1.1 | 0.9
7 | 1 | 0 | 0 | 0 | 0 | 1 | 0.99393 | -0.11609 | 0.4 | 1 | 1.1 | 0.9
24 | 1 | 0.016164 | 0.0040511 | 0 | 0 | 1 | 0.99212 | -0.15102 | 0.4 | 1 | 1.1 | 0.9
44 | 1 | 0.0054936 | 0.0013768 | 0 | 0 | 1 | 0.99434 | -0.1082 | 0.4 | 1 | 1.1 | 0.9
30 | 1 | 0.019178 | 0.0048066 | 0 | 0 | 1 | 0.99645 | -0.068219 | 0.4 | 1 | 1.1 | 0.9
27 | 1 | 0.019059 | 0.0047767 | 0 | 0 | 1 | 0.99779 | -0.042464 | 0.4 | 1 | 1.1 | 0.9
9 | 1 | 0 | 0 | 0 | 0 | 1 | 0.99217 | -0.1499 | 0.4 | 1 | 1.1 | 0.9
47 | 1 | 0 | 0 | 0 | 0 | 1 | 0.9929 | -0.1359 | 0.4 | 1 | 1.1 | 0.9
60 | 1 | 0.01521 | 0.0038119 | 0 | 0 | 1 | 0.99087 | -0.17522 | 0.4 | 1 | 1.1 | 0.9
10 | 1 | 0 | 0 | 0 | 0 | 1 | 0.98885 | -0.21427 | 0.4 | 1 | 1.1 | 0.9
52 | 1 | 0.0044034 | 0.0011036 | 0 | 0 | 1 | 0.98876 | -0.21615 | 0.4 | 1 | 1.1 | 0.9
62 | 1 | 0.011851 | 0.00297 | 0 | 0 | 1 | 0.98897 | -0.21195 | 0.4 | 1 | 1.1 | 0.9
12 | 1 | 0 | 0 | 0 | 0 | 1 | 0.98924 | -0.20677 | 0.4 | 1 | 1.1 | 0.9
14 | 1 | 0 | 0 | 0 | 0 | 1 | 0.98956 | -0.20054 | 0.4 | 1 | 1.1 | 0.9
61 | 1 | 0.0037001 | 0.00092733 | 0 | 0 | 1 | 0.99043 | -0.18372 | 0.4 | 1 | 1.1 | 0.9
15 | 1 | 0 | 0 | 0 | 0 | 1 | 0.98811 | -0.22818 | 0.4 | 1 | 1.1 | 0.9
20 | 1 | 0 | 0 | 0 | 0 | 1 | 0.98766 | -0.23682 | 0.4 | 1 | 1.1 | 0.9
21 | 1 | 0 | 0 | 0 | 0 | 1 | 0.98855 | -0.21961 | 0.4 | 1 | 1.1 | 0.9
38 | 1 | 0.0065925 | 0.0016522 | 0 | 0 | 1 | 0.98802 | -0.2299 | 0.4 | 1 | 1.1 | 0.9
19 | 1 | 0 | 0 | 0 | 0 | 1 | 0.99156 | -0.16147 | 0.4 | 1 | 1.1 | 0.9
57 | 1 | 0 | 0 | 0 | 0 | 1 | 0.99217 | -0.14966 | 0.4 | 1 | 1.1 | 0.9
65 | 1 | 0.015402 | 0.0038602 | 0 | 0 | 1 | 0.99134 | -0.1657 | 0.4 | 1 | 1.1 | 0.9
64 | 1 | 0.044015 | 0.011031 | 0 | 0 | 1 | 0.98727 | -0.24456 | 0.4 | 1 | 1.1 | 0.9
22 | 1 | 0 | 0 | 0 | 0 | 1 | 0.99046 | -0.18259 | 0.4 | 1 | 1.1 | 0.9
31 | 1 | 0.017883 | 0.004482 | 0 | 0 | 1 | 0.98634 | -0.26245 | 0.4 | 1 | 1.1 | 0.9
23 | 1 | 0 | 0 | 0 | 0 | 1 | 0.99579 | -0.080285 | 0.4 | 1 | 1.1 | 0.9
34 | 1 | 0 | 0 | 0 | 0 | 1 | 0.99627 | -0.071031 | 0.4 | 1 | 1.1 | 0.9
43 | 1 | 0.0051596 | 0.0012931 | 0 | 0 | 1 | 0.99551 | -0.085716 | 0.4 | 1 | 1.1 | 0.9
48 | 1 | 0 | 0 | 0 | 0 | 1 | 0.99151 | -0.16289 | 0.4 | 1 | 1.1 | 0.9
58 | 1 | 0.023084 | 0.0057854 | 0 | 0 | 1 | 0.98889 | -0.21367 | 0.4 | 1 | 1.1 | 0.9
25 | 1 | 0.004789 | 0.0012002 | 0 | 0 | 1 | 0.9921 | -0.15151 | 0.4 | 1 | 1.1 | 0.9
28 | 1 | 0.025015 | 0.0062693 | 0 | 0 | 1 | 0.99896 | -0.019993 | 0.4 | 1 | 1.1 | 0.9
49 | 1 | 0.00062284 | 0.0001561 | 0 | 0 | 1 | 0.99366 | -0.1213 | 0.4 | 1 | 1.1 | 0.9
45 | 1 | 0.00098214 | 0.00024615 | 0 | 0 | 1 | 0.99288 | -0.13621 | 0.4 | 1 | 1.1 | 0.9
51 | 1 | 0.0060903 | 0.0015264 | 0 | 0 | 1 | 0.98862 | -0.21877 | 0.4 | 1 | 1.1 | 0.9
50 | 1 | 0.003744 | 0.00093833 | 0 | 0 | 1 | 0.9886 | -0.21918 | 0.4 | 1 | 1.1 | 0.9
32 | 1 | 0.092641 | 0.023218 | 0 | 0 | 1 | 0.98392 | -0.30963 | 0.4 | 1 | 1.1 | 0.9
63 | 1 | 0.013193 | 0.0033065 | 0 | 0 | 1 | 0.99214 | -0.15037 | 0.4 | 1 | 1.1 | 0.9
56 | 1 | 0.0039401 | 0.00098747 | 0 | 0 | 1 | 0.9935 | -0.12409 | 0.4 | 1 | 1.1 | 0.9
36 | 1 | 0 | 0 | 0 | 0 | 1 | 0.99576 | -0.080867 | 0.4 | 1 | 1.1 | 0.9
33 | 1 | 0.010497 | 0.0026308 | 0 | 0 | 1 | 0.99804 | -0.037233 | 0.4 | 1 | 1.1 | 0.9
26 | 1 | 0.0025087 | 0.00062874 | 0 | 0 | 1 | 0.99171 | -0.15899 | 0.4 | 1 | 1.1 | 0.9
29 | 1 | 0.016454 | 0.0041237 | 0 | 0 | 1 | 0.99931 | -0.013314 | 0.4 | 1 | 1.1 | 0.9
37 | 1 | 0.025487 | 0.0063878 | 0 | 0 | 1 | 0.99992 | -0.0014849 | 0.4 | 1 | 1.1 | 0.9
35 | 3 | 0 | 0 | 0 | 0 | 1 | 1 | 0 | 0.4 | 1 | 1.1 | 0.9
42 | 1 | 0.0019413 | 0.00048654 | 0 | 0 | 1 | 0.99494 | -0.096596 | 0.4 | 1 | 1.1 | 0.9
39 | 1 | 0.0017256 | 0.00043247 | 0 | 0 | 1 | 0.99514 | -0.092707 | 0.4 | 1 | 1.1 | 0.9
53 | 1 | 0.0047065 | 0.0011796 | 0 | 0 | 1 | 0.99464 | -0.10223 | 0.4 | 1 | 1.1 | 0.9
40 | 1 | 0.0018492 | 0.00046346 | 0 | 0 | 1 | 0.99438 | -0.10731 | 0.4 | 1 | 1.1 | 0.9
41 | 1 | 0.0040669 | 0.0010192 | 0 | 0 | 1 | 0.99392 | -0.11628 | 0.4 | 1 | 1.1 | 0.9
54 | 1 | 0.0046243 | 0.001159 | 0 | 0 | 1 | 0.99436 | -0.1076 | 0.4 | 1 | 1.1 | 0.9
55 | 1 | 0.010272 | 0.0025744 | 0 | 0 | 1 | 0.99399 | -0.1147 | 0.4 | 1 | 1.1 | 0.9

## generator_data
GEN_BUS | PG | QG | QMAX | QMIN | VG | MBASE | GEN_STATUS | PMAX | PMIN
35 | 0.52497 | 0.13315 | 10 | -10 | 1 | 100 | 1 | 10 | 0

## branch_data
F_BUS | T_BUS | BR_R | BR_X | BR_B | RATE_A | RATE_B | RATE_C | TAP | SHIFT | BR_STATUS | ANGMIN | ANGMAX | P_in | Q_in | P_out | Q_out
1 | 2 | 0.62223 | 0.39823 | 1.0449e-09 | 0 | 0 | 0 | 0 | 0 | 1 | -90 | 90 | -0.077895 | -0.019522 | 0.077936 | 0.019548
2 | 8 | 2.4767 | 1.5851 | 4.1591e-09 | 0 | 0 | 0 | 0 | 0 | 1 | -90 | 90 | -0.077936 | -0.019548 | 0.078097 | 0.019651
8 | 30 | 1.4756 | 0.94439 | 2.4779e-09 | 0 | 0 | 0 | 0 | 0 | 1 | -90 | 90 | 0.019184 | 0.0048101 | -0.019178 | -0.0048066
8 | 27 | 0.89085 | 0.57014 | 1.496e-09 | 0 | 0 | 0 | 0 | 0 | 1 | -90 | 90 | -0.097282 | -0.024461 | 0.097372 | 0.024519
4 | 46 | 3.3309 | 2.1318 | 5.5935e-09 | 0 | 0 | 0 | 0 | 0 | 1 | -90 | 90 | -0.023738 | -0.0059587 | 0.023758 | 0.0059712
4 | 59 | 3.7781 | 2.418 | 6.3445e-09 | 0 | 0 | 0 | 0 | 0 | 1 | -90 | 90 | 0.023738 | 0.0059588 | -0.023715 | -0.0059446
46 | 48 | 1.7886 | 1.1447 | 3.0035e-09 | 0 | 0 | 0 | 0 | 0 | 1 | -90 | 90 | -0.023758 | -0.0059712 | 0.023769 | 0.0059779
59 | 58 | 0.52792 | 0.33787 | 8.8652e-10 | 0 | 0 | 0 | 0 | 0 | 1 | -90 | 90 | 0.023087 | 0.0057873 | -0.023084 | -0.0057854
5 | 7 | 1.8667 | 1.1947 | 3.1347e-09 | 0 | 0 | 0 | 0 | 0 | 1 | -90 | 90 | -0.047279 | -0.011888 | 0.047324 | 0.011917
5 | 24 | 1.4061 | 0.89992 | 2.3613e-09 | 0 | 0 | 0 | 0 | 0 | 1 | -90 | 90 | 0.047279 | 0.011888 | -0.047245 | -0.011867
7 | 44 | 0.74081 | 0.47412 | 1.244e-09 | 0 | 0 | 0 | 0 | 0 | 1 | -90 | 90 | -0.047324 | -0.011917 | 0.047342 | 0.011928
24 | 25 | 0.06908 | 0.044211 | 1.16e-10 | 0 | 0 | 0 | 0 | 0 | 1 | -90 | 90 | 0.031081 | 0.0078159 | -0.031081 | -0.0078154
44 | 43 | 1.8939 | 1.2121 | 3.1803e-09 | 0 | 0 | 0 | 0 | 0 | 1 | -90 | 90 | -0.052836 | -0.013305 | 0.052892 | 0.013341
27 | 28 | 0.86446 | 0.55325 | 1.4517e-09 | 0 | 0 | 0 | 0 | 0 | 1 | -90 | 90 | -0.11643 | -0.029296 | 0.11656 | 0.029376
9 | 47 | 1.3742 | 0.8795 | 2.3077e-09 | 0 | 0 | 0 | 0 | 0 | 1 | -90 | 90 | -0.045104 | -0.011343 | 0.045134 | 0.011363
9 | 60 | 2.4794 | 1.5868 | 4.1636e-09 | 0 | 0 | 0 | 0 | 0 | 1 | -90 | 90 | 0.045104 | 0.011343 | -0.045049 | -0.011309
47 | 49 | 1.4042 | 0.89866 | 2.358e-09 | 0 | 0 | 0 | 0 | 0 | 1 | -90 | 90 | -0.046116 | -0.011608 | 0.046148 | 0.011629
47 | 45 | 1.4218 | 0.90992 | 2.3875e-09 | 0 | 0 | 0 | 0 | 0 | 1 | -90 | 90 | 0.00098215 | 0.00024592 | -0.00098213 | -0.00024615
60 | 61 | 1.2548 | 0.80309 | 2.1072e-09 | 0 | 0 | 0 | 0 | 0 | 1 | -90 | 90 | 0.02984 | 0.0074971 | -0.029828 | -0.0074895
10 | 52 | 0.57866 | 0.37034 | 9.7172e-10 | 0 | 0 | 0 | 0 | 0 | 1 | -90 | 90 | 0.01424 | 0.0035696 | -0.014239 | -0.0035689
10 | 62 | 0.71265 | 0.4561 | 1.1967e-09 | 0 | 0 | 0 | 0 | 0 | 1 | -90 | 90 | -0.01424 | -0.0035696 | 0.014242 | 0.0035705
52 | 51 | 1.1689 | 0.74811 | 1.9629e-09 | 0 | 0 | 0 | 0 | 0 | 1 | -90 | 90 | 0.0098356 | 0.0024653 | -0.0098343 | -0.0024647
62 | 12 | 0.87071 | 0.55726 | 1.4622e-09 | 0 | 0 | 0 | 0 | 0 | 1 | -90 | 90 | -0.026092 | -0.0065405 | 0.026099 | 0.0065445
12 | 14 | 1.0475 | 0.6704 | 1.759e-09 | 0 | 0 | 0 | 0 | 0 | 1 | -90 | 90 | -0.026099 | -0.0065445 | 0.026107 | 0.0065493
14 | 61 | 2.8324 | 1.8127 | 4.7564e-09 | 0 | 0 | 0 | 0 | 0 | 1 | -90 | 90 | -0.026107 | -0.0065493 | 0.026127 | 0.0065622
15 | 20 | 0.85883 | 0.54965 | 1.4422e-09 | 0 | 0 | 0 | 0 | 0 | 1 | -90 | 90 | 0.044049 | 0.011053 | -0.044031 | -0.011042
15 | 21 | 0.74076 | 0.47409 | 1.2439e-09 | 0 | 0 | 0 | 0 | 0 | 1 | -90 | 90 | -0.050642 | -0.012705 | 0.050663 | 0.012719
15 | 38 | 1.1441 | 0.73224 | 1.9213e-09 | 0 | 0 | 0 | 0 | 0 | 1 | -90 | 90 | 0.0065931 | 0.0016524 | -0.0065925 | -0.0016523
20 | 64 | 0.76869 | 0.49196 | 1.2908e-09 | 0 | 0 | 0 | 0 | 0 | 1 | -90 | 90 | 0.044031 | 0.011042 | -0.044015 | -0.011031
21 | 22 | 1.0084 | 0.64537 | 3.3867e-09 | 0 | 0 | 0 | 0 | 0 | 1 | -90 | 90 | -0.16162 | -0.040697 | 0.16191 | 0.04088
21 | 31 | 1.694 | 1.0841 | 2.8446e-09 | 0 | 0 | 0 | 0 | 0 | 1 | -90 | 90 | 0.11096 | 0.027978 | -0.11073 | -0.027833
19 | 57 | 0.2951 | 0.18887 | 1.4867e-09 | 0 | 0 | 0 | 0 | 0 | 1 | -90 | 90 | -0.17748 | -0.044846 | 0.17758 | 0.044911
19 | 65 | 0.10568 | 0.067633 | 5.3238e-10 | 0 | 0 | 0 | 0 | 0 | 1 | -90 | 90 | 0.17748 | 0.044846 | -0.17744 | -0.044823
57 | 56 | 0.59531 | 0.381 | 2.9991e-09 | 0 | 0 | 0 | 0 | 0 | 1 | -90 | 90 | -0.19077 | -0.048217 | 0.19101 | 0.048367
57 | 63 | 0.23806 | 0.15236 | 3.9977e-10 | 0 | 0 | 0 | 0 | 0 | 1 | -90 | 90 | 0.013194 | 0.0033068 | -0.013193 | -0.0033065
65 | 22 | 0.4612 | 0.29517 | 2.3234e-09 | 0 | 0 | 0 | 0 | 0 | 1 | -90 | 90 | 0.16204 | 0.040963 | -0.16191 | -0.04088
31 | 32 | 2.2156 | 1.418 | 3.7205e-09 | 0 | 0 | 0 | 0 | 0 | 1 | -90 | 90 | 0.092849 | 0.023351 | -0.09264 | -0.023218
23 | 34 | 0.71156 | 0.4554 | 1.1949e-09 | 0 | 0 | 0 | 0 | 0 | 1 | -90 | 90 | -0.058067 | -0.014644 | 0.058093 | 0.01466
23 | 43 | 0.41727 | 0.26705 | 7.0071e-10 | 0 | 0 | 0 | 0 | 0 | 1 | -90 | 90 | 0.058067 | 0.014644 | -0.058052 | -0.014634
34 | 36 | 0.16232 | 0.10388 | 8.1773e-10 | 0 | 0 | 0 | 0 | 0 | 1 | -90 | 90 | 0.27157 | 0.068877 | -0.27144 | -0.068795
34 | 33 | 0.46022 | 0.29454 | 2.3185e-09 | 0 | 0 | 0 | 0 | 0 | 1 | -90 | 90 | -0.32966 | -0.083537 | 0.3302 | 0.08388
48 | 26 | 0.72452 | 0.4637 | 1.2167e-09 | 0 | 0 | 0 | 0 | 0 | 1 | -90 | 90 | -0.023769 | -0.0059779 | 0.023774 | 0.0059806
25 | 26 | 1.2583 | 0.8053 | 2.113e-09 | 0 | 0 | 0 | 0 | 0 | 1 | -90 | 90 | 0.026292 | 0.0066152 | -0.026282 | -0.0066094
28 | 29 | 0.21175 | 0.13552 | 7.1119e-10 | 0 | 0 | 0 | 0 | 0 | 1 | -90 | 90 | -0.14157 | -0.035645 | 0.14162 | 0.035674
49 | 41 | 0.47657 | 0.305 | 8.0029e-10 | 0 | 0 | 0 | 0 | 0 | 1 | -90 | 90 | -0.046771 | -0.011785 | 0.046782 | 0.011792
51 | 50 | 0.4817 | 0.30829 | 8.089e-10 | 0 | 0 | 0 | 0 | 0 | 1 | -90 | 90 | 0.003744 | 0.0009383 | -0.003744 | -0.00093833
56 | 55 | 0.21474 | 0.13743 | 1.0818e-09 | 0 | 0 | 0 | 0 | 0 | 1 | -90 | 90 | -0.19495 | -0.049354 | 0.19503 | 0.049411
36 | 42 | 0.32454 | 0.2077 | 1.635e-09 | 0 | 0 | 0 | 0 | 0 | 1 | -90 | 90 | 0.21693 | 0.055031 | -0.21676 | -0.054926
36 | 39 | 0.96934 | 0.62037 | 1.6278e-09 | 0 | 0 | 0 | 0 | 0 | 1 | -90 | 90 | 0.054514 | 0.013764 | -0.054483 | -0.013744
33 | 35 | 0.49308 | 0.31557 | 2.4841e-09 | 0 | 0 | 0 | 0 | 0 | 1 | -90 | 90 | -0.34069 | -0.086511 | 0.3413 | 0.086902
29 | 37 | 0.33616 | 0.21514 | 1.6935e-09 | 0 | 0 | 0 | 0 | 0 | 1 | -90 | 90 | -0.15807 | -0.039798 | 0.15816 | 0.039855
37 | 35 | 0.036349 | 0.023263 | 1.8312e-10 | 0 | 0 | 0 | 0 | 0 | 1 | -90 | 90 | -0.18365 | -0.046242 | 0.18366 | 0.046251
42 | 53 | 0.11709 | 0.074935 | 5.8986e-10 | 0 | 0 | 0 | 0 | 0 | 1 | -90 | 90 | 0.21482 | 0.05444 | -0.21476 | -0.054403
39 | 40 | 1.2332 | 0.78925 | 2.0709e-09 | 0 | 0 | 0 | 0 | 0 | 1 | -90 | 90 | 0.052757 | 0.013312 | -0.05272 | -0.013289
53 | 54 | 0.11427 | 0.073133 | 5.7567e-10 | 0 | 0 | 0 | 0 | 0 | 1 | -90 | 90 | 0.21006 | 0.053223 | -0.21 | -0.053189
40 | 41 | 0.78402 | 0.50177 | 1.3166e-09 | 0 | 0 | 0 | 0 | 0 | 1 | -90 | 90 | 0.050871 | 0.012825 | -0.050849 | -0.012811
54 | 55 | 0.15415 | 0.098659 | 7.766e-10 | 0 | 0 | 0 | 0 | 0 | 1 | -90 | 90 | 0.20538 | 0.05203 | -0.20531 | -0.051985