## bus_data
BUS_I | BUS_TYPE | Pd | Qd | Gs | Bs | area | Vm | Va | baseKV | zone | Vmax | Vmin
1 | 1 | 0.052216 | 0.013087 | 0 | 0 | 1 | 0.99399 | -0.11509 | 0.4 | 1 | 1.1 | 0.9
2 | 1 | 0.011912 | 0.0029854 | 0 | 0 | 1 | 0.99376 | -0.11948 | 0.4 | 1 | 1.1 | 0.9
3 | 1 | 0 | 0 | 0 | 0 | 1 | 0.9947 | -0.10135 | 0.4 | 1 | 1.1 | 0.9
5 | 1 | 0 | 0 | 0 | 0 | 1 | 0.9957 | -0.082043 | 0.4 | 1 | 1.1 | 0.9
6 | 1 | 0 | 0 | 0 | 0 | 1 | 0.99463 | -0.10282 | 0.4 | 1 | 1.1 | 0.9
10 | 1 | 0 | 0 | 0 | 0 | 1 | 0.99783 | -0.041081 | 0.4 | 1 | 1.1 | 0.9
29 | 1 | 0.0068367 | 0.0017134 | 0 | 0 | 1 | 0.99457 | -0.10394 | 0.4 | 1 | 1.1 | 0.9
8 | 1 | 0 | 0 | 0 | 0 | 1 | 0.99484 | -0.097905 | 0.4 | 1 | 1.1 | 0.9
27 | 1 | 0.02267 | 0.0056816 | 0 | 0 | 1 | 0.99352 | -0.12324 | 0.4 | 1 | 1.1 | 0.9
9 | 1 | 0 | 0 | 0 | 0 | 1 | 0.99906 | -0.018062 | 0.4 | 1 | 1.1 | 0.9
28 | 1 | 0.051005 | 0.012783 | 0 | 0 | 1 | 0.99833 | -0.032054 | 0.4 | 1 | 1.1 | 0.9
21 | 1 | 0.018614 | 0.0046652 | 0 | 0 | 1 | 0.99986 | -0.0027003 | 0.4 | 1 | 1.1 | 0.9
19 | 3 | 0.013328 | 0.0033402 | 0 | 0 | 1 | 1 | 0 | 0.4 | 1 | 1.1 | 0.9
11 | 1 | 0 | 0 | 0 | 0 | 1 | 0.9906 | -0.17905 | 0.4 | 1 | 1.1 | 0.9
12 | 1 | 0 | 0 | 0 | 0 | 1 | 0.98792 | -0.23041 | 0.4 | 1 | 1.1 | 0.9
24 | 1 | 0.023481 | 0.0058849 | 0 | 0 | 1 | 0.9915 | -0.16182 | 0.4 | 1 | 1.1 | 0.9
20 | 1 | 0.011291 | 0.0028297 | 0 | 0 | 1 | 0.9851 | -0.28478 | 0.4 | 1 | 1.1 | 0.9
14 | 1 | 0 | 0 | 0 | 0 | 1 | 0.98289 | -0.32765 | 0.4 | 1 | 1.1 | 0.9
17 | 1 | 0 | 0 | 0 | 0 | 1 | 0.98193 | -0.34642 | 0.4 | 1 | 1.1 | 0.9
15 | 1 | 0 | 0 | 0 | 0 | 1 | 0.97904 | -0.4028 | 0.4 | 1 | 1.1 | 0.9
22 | 1 | 0.064319 | 0.01612 | 0 | 0 | 1 | 0.9765 | -0.45272 | 0.4 | 1 | 1.1 | 0.9
18 | 1 | 0.011042 | 0.0027674 | 0 | 0 | 1 | 0.98012 | -0.3816 | 0.4 | 1 | 1.1 | 0.9
26 | 1 | 0.020465 | 0.005129 | 0 | 0 | 1 | 0.99266 | -0.13965 | 0.4 | 1 | 1.1 | 0.9
16 | 1 | 0.015123 | 0.0037903 | 0 | 0 | 1 | 0.98161 | -0.35257 | 0.4 | 1 | 1.1 | 0.9
25 | 1 | 0 | 0 | 0 | 0 | 1 | 0.99213 | -0.1497 | 0.4 | 1 | 1.1 | 0.9
23 | 1 | 0.032869 | 0.0082378 | 0 | 0 | 1 | 0.97607 | -0.46121 | 0.4 | 1 | 1.1 | 0.9

## generator_data
GEN_BUS | PG | QG | QMAX | QMIN | VG | MBASE | GEN_STATUS | PMAX | PMIN
19 | 0.35887 | 0.09138 | 10 | -10 | 1 | 100 | 1 | 10 | 0

## branch_data
F_BUS | T_BUS | BR_R | BR_X | BR_B | RATE_A | RATE_B | RATE_C | TAP | SHIFT | BR_STATUS | ANGMIN | ANGMAX | P_in | Q_in | P_out | Q_out
1 | 2 | 1.6323 | 1.0447 | 2.7411e-09 | 0 | 0 | 0 | 0 | 0 | 1 | -90 | 90 | 0.011914 | 0.0029867 | -0.011912 | -0.0029854
1 | 3 | 0.94954 | 0.6077 | 1.5945e-09 | 0 | 0 | 0 | 0 | 0 | 1 | -90 | 90 | -0.06413 | -0.016073 | 0.064172 | 0.0161
3 | 5 | 1.2079 | 0.77305 | 2.0284e-09 | 0 | 0 | 0 | 0 | 0 | 1 | -90 | 90 | -0.07101 | -0.017814 | 0.071075 | 0.017855
3 | 6 | 0.95332 | 0.61013 | 1.6009e-09 | 0 | 0 | 0 | 0 | 0 | 1 | -90 | 90 | 0.0068376 | 0.0017137 | -0.0068371 | -0.0017136
5 | 10 | 2.5705 | 1.6451 | 4.3166e-09 | 0 | 0 | 0 | 0 | 0 | 1 | -90 | 90 | -0.071075 | -0.017855 | 0.071215 | 0.017944
6 | 29 | 0.72263 | 0.46249 | 1.2135e-09 | 0 | 0 | 0 | 0 | 0 | 1 | -90 | 90 | 0.0068371 | 0.0017136 | -0.0068367 | -0.0017134
10 | 19 | 0.67493 | 0.43196 | 2.2668e-09 | 0 | 0 | 0 | 0 | 0 | 1 | -90 | 90 | -0.2753 | -0.07019 | 0.27585 | 0.07054
10 | 8 | 1.2563 | 0.80402 | 4.2193e-09 | 0 | 0 | 0 | 0 | 0 | 1 | -90 | 90 | 0.20409 | 0.052246 | -0.20353 | -0.051888
8 | 27 | 0.55759 | 0.35686 | 1.8727e-09 | 0 | 0 | 0 | 0 | 0 | 1 | -90 | 90 | 0.20353 | 0.051888 | -0.20328 | -0.051729
27 | 26 | 0.40639 | 0.26009 | 1.3649e-09 | 0 | 0 | 0 | 0 | 0 | 1 | -90 | 90 | 0.18061 | 0.046048 | -0.18046 | -0.045956
9 | 28 | 1.2264 | 0.78488 | 2.0594e-09 | 0 | 0 | 0 | 0 | 0 | 1 | -90 | 90 | 0.051039 | 0.012805 | -0.051005 | -0.012783
9 | 21 | 1.3485 | 0.86307 | 2.2646e-09 | 0 | 0 | 0 | 0 | 0 | 1 | -90 | 90 | -0.051039 | -0.012805 | 0.051076 | 0.012828
21 | 19 | 0.17383 | 0.11125 | 2.9191e-10 | 0 | 0 | 0 | 0 | 0 | 1 | -90 | 90 | -0.069691 | -0.017494 | 0.0697 | 0.017499
11 | 12 | 1.6729 | 1.0707 | 2.8093e-09 | 0 | 0 | 0 | 0 | 0 | 1 | -90 | 90 | 0.13623 | 0.03476 | -0.1359 | -0.034545
11 | 24 | 0.56352 | 0.36065 | 9.463e-10 | 0 | 0 | 0 | 0 | 0 | 1 | -90 | 90 | -0.13623 | -0.03476 | 0.13635 | 0.034833
12 | 20 | 1.7616 | 1.1274 | 2.9582e-09 | 0 | 0 | 0 | 0 | 0 | 1 | -90 | 90 | 0.1359 | 0.034545 | -0.13554 | -0.034318
24 | 25 | 0.33778 | 0.21618 | 1.1345e-09 | 0 | 0 | 0 | 0 | 0 | 1 | -90 | 90 | -0.15983 | -0.040718 | 0.15992 | 0.040778
20 | 14 | 1.5083 | 0.96529 | 2.5328e-09 | 0 | 0 | 0 | 0 | 0 | 1 | -90 | 90 | 0.12425 | 0.031488 | -0.124 | -0.031325
14 | 17 | 0.65836 | 0.42135 | 1.1056e-09 | 0 | 0 | 0 | 0 | 0 | 1 | -90 | 90 | 0.124 | 0.031325 | -0.12388 | -0.031254
17 | 18 | 1.4021 | 0.89733 | 2.3545e-09 | 0 | 0 | 0 | 0 | 0 | 1 | -90 | 90 | 0.10876 | 0.027461 | -0.10857 | -0.027344
17 | 16 | 1.7558 | 1.1237 | 2.9485e-09 | 0 | 0 | 0 | 0 | 0 | 1 | -90 | 90 | 0.015128 | 0.0037928 | -0.015123 | -0.0037903
15 | 22 | 2.2014 | 1.4089 | 3.6968e-09 | 0 | 0 | 0 | 0 | 0 | 1 | -90 | 90 | 0.097433 | 0.024514 | -0.097201 | -0.024366
15 | 18 | 0.93808 | 0.60037 | 1.5753e-09 | 0 | 0 | 0 | 0 | 0 | 1 | -90 | 90 | -0.097433 | -0.024514 | 0.097532 | 0.024577
22 | 23 | 1.1037 | 0.70636 | 1.8534e-09 | 0 | 0 | 0 | 0 | 0 | 1 | -90 | 90 | 0.032882 | 0.0082461 | -0.032869 | -0.0082378
26 | 25 | 0.28055 | 0.17955 | 9.4223e-10 | 0 | 0 | 0 | 0 | 0 | 1 | -90 | 90 | 0.16 | 0.040827 | -0.15992 | -0.040778