## bus_data
BUS_I | BUS_TYPE | Pd | Qd | Gs | Bs | area | Vm | Va | baseKV | zone | Vmax | Vmin
1 | 1 | 0.0080383 | 0.0020146 | 0 | 0 | 1 | 0.99112 | -0.16961 | 0.4 | 1 | 1.1 | 0.9
2 | 1 | 0 | 0 | 0 | 0 | 1 | 0.99158 | -0.16079 | 0.4 | 1 | 1.1 | 0.9
3 | 1 | 0 | 0 | 0 | 0 | 1 | 0.99056 | -0.1805 | 0.4 | 1 | 1.1 | 0.9
4 | 1 | 0 | 0 | 0 | 0 | 1 | 0.99232 | -0.14664 | 0.4 | 1 | 1.1 | 0.9
5 | 1 | 0.0093872 | 0.0023527 | 0 | 0 | 1 | 0.99157 | -0.16111 | 0.4 | 1 | 1.1 | 0.9
6 | 1 | 0 | 0 | 0 | 0 | 1 | 0.98911 | -0.20838 | 0.4 | 1 | 1.1 | 0.9
30 | 1 | 0.013237 | 0.0033176 | 0 | 0 | 1 | 0.99141 | -0.1643 | 0.4 | 1 | 1.1 | 0.9
50 | 1 | 0.024786 | 0.006212 | 0 | 0 | 1 | 0.99245 | -0.14411 | 0.4 | 1 | 1.1 | 0.9
18 | 1 | 0 | 0 | 0 | 0 | 1 | 0.98895 | -0.21142 | 0.4 | 1 | 1.1 | 0.9
12 | 1 | 0.013685 | 0.0034297 | 0 | 0 | 1 | 0.98713 | -0.24665 | 0.4 | 1 | 1.1 | 0.9
7 | 1 | 0 | 0 | 0 | 0 | 1 | 0.99074 | -0.17732 | 0.4 | 1 | 1.1 | 0.9
29 | 1 | 0.051679 | 0.012952 | 0 | 0 | 1 | 0.99029 | -0.18607 | 0.4 | 1 | 1.1 | 0.9
23 | 1 | 0 | 0 | 0 | 0 | 1 | 0.9939 | -0.11627 | 0.4 | 1 | 1.1 | 0.9
27 | 3 | 0 | 0 | 0 | 0 | 1 | 1 | 0 | 0.4 | 1 | 1.1 | 0.9
25 | 1 | 0.0081409 | 0.0020403 | 0 | 0 | 1 | 0.99844 | -0.02966 | 0.4 | 1 | 1.1 | 0.9
76 | 1 | 0.020286 | 0.0050841 | 0 | 0 | 1 | 0.9884 | -0.22223 | 0.4 | 1 | 1.1 | 0.9
10 | 1 | 0 | 0 | 0 | 0 | 1 | 0.98432 | -0.30107 | 0.4 | 1 | 1.1 | 0.9
8 | 1 | 0.0080571 | 0.0020193 | 0 | 0 | 1 | 0.98374 | -0.31233 | 0.4 | 1 | 1.1 | 0.9
9 | 1 | 0.010716 | 0.0026856 | 0 | 0 | 1 | 0.98358 | -0.31555 | 0.4 | 1 | 1.1 | 0.9
11 | 1 | 0.0063782 | 0.0015985 | 0 | 0 | 1 | 0.98205 | -0.34538 | 0.4 | 1 | 1.1 | 0.9
13 | 1 | 0 | 0 | 0 | 0 | 1 | 0.98244 | -0.33764 | 0.4 | 1 | 1.1 | 0.9
36 | 1 | 0 | 0 | 0 | 0 | 1 | 0.98159 | -0.35427 | 0.4 | 1 | 1.1 | 0.9
73 | 1 | 0.005494 | 0.0013769 | 0 | 0 | 1 | 0.98232 | -0.34 | 0.4 | 1 | 1.1 | 0.9
16 | 1 | 0 | 0 | 0 | 0 | 1 | 0.97997 | -0.38592 | 0.4 | 1 | 1.1 | 0.9
14 | 1 | 0 | 0 | 0 | 0 | 1 | 0.97955 | -0.39421 | 0.4 | 1 | 1.1 | 0.9
75 | 1 | 0.00057897 | 0.0001451 | 0 | 0 | 1 | 0.97952 | -0.39473 | 0.4 | 1 | 1.1 | 0.9
17 | 1 | 0 | 0 | 0 | 0 | 1 | 0.97959 | -0.39328 | 0.4 | 1 | 1.1 | 0.9
15 | 1 | 0 | 0 | 0 | 0 | 1 | 0.97971 | -0.39106 | 0.4 | 1 | 1.1 | 0.9
66 | 1 | 0.002842 | 0.00071228 | 0 | 0 | 1 | 0.97962 | -0.39282 | 0.4 | 1 | 1.1 | 0.9
64 | 1 | 0.00028748 | 7.205e-05 | 0 | 0 | 1 | 0.97968 | -0.39152 | 0.4 | 1 | 1.1 | 0.9
74 | 1 | 0.001082 | 0.00027117 | 0 | 0 | 1 | 0.97994 | -0.38646 | 0.4 | 1 | 1.1 | 0.9
54 | 1 | 0 | 0 | 0 | 0 | 1 | 0.9786 | -0.4127 | 0.4 | 1 | 1.1 | 0.9
48 | 1 | 0.0050297 | 0.0012606 | 0 | 0 | 1 | 0.99497 | -0.095829 | 0.4 | 1 | 1.1 | 0.9
52 | 1 | 0.005009 | 0.0012554 | 0 | 0 | 1 | 0.98116 | -0.36277 | 0.4 | 1 | 1.1 | 0.9
56 | 1 | 0.0058615 | 0.001469 | 0 | 0 | 1 | 0.97823 | -0.42011 | 0.4 | 1 | 1.1 | 0.9
53 | 1 | 0.0058508 | 0.0014663 | 0 | 0 | 1 | 0.97799 | -0.42481 | 0.4 | 1 | 1.1 | 0.9
60 | 1 | 0 | 0 | 0 | 0 | 1 | 0.97965 | -0.39219 | 0.4 | 1 | 1.1 | 0.9
65 | 1 | 0.0015585 | 0.00039059 | 0 | 0 | 1 | 0.97965 | -0.39224 | 0.4 | 1 | 1.1 | 0.9
49 | 1 | 0.009105 | 0.0022819 | 0 | 0 | 1 | 0.99604 | -0.075313 | 0.4 | 1 | 1.1 | 0.9
24 | 1 | 0.022707 | 0.005691 | 0 | 0 | 1 | 0.99796 | -0.038747 | 0.4 | 1 | 1.1 | 0.9
26 | 1 | 0.0091554 | 0.0022945 | 0 | 0 | 1 | 0.99714 | -0.054386 | 0.4 | 1 | 1.1 | 0.9
28 | 1 | 0 | 0 | 0 | 0 | 1 | 0.99657 | -0.065309 | 0.4 | 1 | 1.1 | 0.9
51 | 1 | 0.014308 | 0.003586 | 0 | 0 | 1 | 0.99574 | -0.081162 | 0.4 | 1 | 1.1 | 0.9
40 | 1 | 0 | 0 | 0 | 0 | 1 | 0.98746 | -0.24087 | 0.4 | 1 | 1.1 | 0.9
62 | 1 | 0 | 0 | 0 | 0 | 1 | 0.98792 | -0.23194 | 0.4 | 1 | 1.1 | 0.9
72 | 1 | 0.012885 | 0.0032292 | 0 | 0 | 1 | 0.98739 | -0.24219 | 0.4 | 1 | 1.1 | 0.9
37 | 1 | 0 | 0 | 0 | 0 | 1 | 0.98602 | -0.26881 | 0.4 | 1 | 1.1 | 0.9
67 | 1 | 0.031566 | 0.0079112 | 0 | 0 | 1 | 0.98519 | -0.28496 | 0.4 | 1 | 1.1 | 0.9
41 | 1 | 0 | 0 | 0 | 0 | 1 | 0.99374 | -0.11954 | 0.4 | 1 | 1.1 | 0.9
45 | 1 | 0 | 0 | 0 | 0 | 1 | 0.992 | -0.15289 | 0.4 | 1 | 1.1 | 0.9
38 | 1 | 0 | 0 | 0 | 0 | 1 | 0.98461 | -0.29623 | 0.4 | 1 | 1.1 | 0.9
68 | 1 | 0 | 0 | 0 | 0 | 1 | 0.98502 | -0.28833 | 0.4 | 1 | 1.1 | 0.9
69 | 1 | 0.020688 | 0.005185 | 0 | 0 | 1 | 0.98419 | -0.30443 | 0.4 | 1 | 1.1 | 0.9
35 | 1 | 0 | 0 | 0 | 0 | 1 | 0.98014 | -0.38281 | 0.4 | 1 | 1.1 | 0.9
58 | 1 | 0.0064508 | 0.0016167 | 0 | 0 | 1 | 0.97989 | -0.38756 | 0.4 | 1 | 1.1 | 0.9
33 | 1 | 0 | 0 | 0 | 0 | 1 | 0.9802 | -0.38165 | 0.4 | 1 | 1.1 | 0.9
31 | 1 | 0.0079504 | 0.0019926 | 0 | 0 | 1 | 0.98036 | -0.37838 | 0.4 | 1 | 1.1 | 0.9
32 | 1 | 0.011842 | 0.0029678 | 0 | 0 | 1 | 0.98037 | -0.37822 | 0.4 | 1 | 1.1 | 0.9
34 | 1 | 0.0063355 | 0.0015878 | 0 | 0 | 1 | 0.98072 | -0.37129 | 0.4 | 1 | 1.1 | 0.9
57 | 1 | 0.0026582 | 0.0006662 | 0 | 0 | 1 | 0.97985 | -0.38849 | 0.4 | 1 | 1.1 | 0.9
47 | 1 | 0.017558 | 0.0044004 | 0 | 0 | 1 | 0.98914 | -0.20826 | 0.4 | 1 | 1.1 | 0.9
43 | 1 | 0.0038518 | 0.00096536 | 0 | 0 | 1 | 0.99183 | -0.15634 | 0.4 | 1 | 1.1 | 0.9
44 | 1 | 0.0047587 | 0.0011926 | 0 | 0 | 1 | 0.99167 | -0.15943 | 0.4 | 1 | 1.1 | 0.9
46 | 1 | 0.0085188 | 0.002135 | 0 | 0 | 1 | 0.99158 | -0.16117 | 0.4 | 1 | 1.1 | 0.9
70 | 1 | 0.0038023 | 0.00095295 | 0 | 0 | 1 | 0.99155 | -0.16179 | 0.4 | 1 | 1.1 | 0.9
71 | 1 | 0.0037116 | 0.00093021 | 0 | 0 | 1 | 0.9915 | -0.16267 | 0.4 | 1 | 1.1 | 0.9
55 | 1 | 0.011994 | 0.0030059 | 0 | 0 | 1 | 0.97791 | -0.42631 | 0.4 | 1 | 1.1 | 0.9
61 | 1 | 0.017429 | 0.0043682 | 0 | 0 | 1 | 0.9781 | -0.42258 | 0.4 | 1 | 1.1 | 0.9

## generator_data
GEN_BUS | PG | QG | QMAX | QMIN | VG | MBASE | GEN_STATUS | PMAX | PMIN
27 | 0.44015 | 0.1122 | 10 | -10 | 1 | 100 | 1 | 10 | 0

## branch_data
F_BUS | T_BUS | BR_R | BR_X | BR_B | RATE_A | RATE_B | RATE_C | TAP | SHIFT | BR_STATUS | ANGMIN | ANGMAX | P_in | Q_in | P_out | Q_out
1 | 2 | 0.24212 | 0.15496 | 1.6263e-09 | 0 | 0 | 0 | 0 | 0 | 1 | -90 | 90 | -0.16169 | -0.04102 | 0.16176 | 0.041064
1 | 3 | 0.3146 | 0.20134 | 2.1132e-09 | 0 | 0 | 0 | 0 | 0 | 1 | -90 | 90 | 0.15365 | 0.039006 | -0.15357 | -0.038955
2 | 4 | 0.3677 | 0.23533 | 2.4698e-09 | 0 | 0 | 0 | 0 | 0 | 1 | -90 | 90 | -0.17114 | -0.043417 | 0.17126 | 0.043491
2 | 5 | 0.14714 | 0.094167 | 2.4708e-10 | 0 | 0 | 0 | 0 | 0 | 1 | -90 | 90 | 0.0093873 | 0.0023527 | -0.0093872 | -0.0023527
3 | 6 | 0.8034 | 0.51417 | 2.6982e-09 | 0 | 0 | 0 | 0 | 0 | 1 | -90 | 90 | 0.15357 | 0.038955 | -0.15336 | -0.038823
4 | 30 | 1.1998 | 0.76788 | 2.0148e-09 | 0 | 0 | 0 | 0 | 0 | 1 | -90 | 90 | 0.065024 | 0.016338 | -0.064969 | -0.016303
4 | 50 | 0.047547 | 0.03043 | 3.1938e-10 | 0 | 0 | 0 | 0 | 0 | 1 | -90 | 90 | -0.23629 | -0.05983 | 0.23631 | 0.059848
6 | 18 | 0.65836 | 0.42135 | 1.1056e-09 | 0 | 0 | 0 | 0 | 0 | 1 | -90 | 90 | 0.020299 | 0.0050922 | -0.020296 | -0.0050904
6 | 12 | 1.2683 | 0.81169 | 2.1298e-09 | 0 | 0 | 0 | 0 | 0 | 1 | -90 | 90 | 0.13306 | 0.033731 | -0.13282 | -0.033575
30 | 7 | 1.1088 | 0.70966 | 1.862e-09 | 0 | 0 | 0 | 0 | 0 | 1 | -90 | 90 | 0.051732 | 0.012986 | -0.0517 | -0.012966
50 | 23 | 0.4744 | 0.30362 | 3.1866e-09 | 0 | 0 | 0 | 0 | 0 | 1 | -90 | 90 | -0.2611 | -0.06606 | 0.26145 | 0.066283
18 | 76 | 2.3338 | 1.4936 | 3.9191e-09 | 0 | 0 | 0 | 0 | 0 | 1 | -90 | 90 | 0.020296 | 0.0050904 | -0.020286 | -0.0050841
12 | 10 | 2.0016 | 1.281 | 3.3612e-09 | 0 | 0 | 0 | 0 | 0 | 1 | -90 | 90 | 0.11914 | 0.030146 | -0.11883 | -0.029947
7 | 29 | 0.74527 | 0.47697 | 1.2515e-09 | 0 | 0 | 0 | 0 | 0 | 1 | -90 | 90 | 0.0517 | 0.012966 | -0.051678 | -0.012952
23 | 48 | 0.34908 | 0.22341 | 2.3448e-09 | 0 | 0 | 0 | 0 | 0 | 1 | -90 | 90 | -0.26145 | -0.066283 | 0.26171 | 0.066447
27 | 25 | 0.30494 | 0.19516 | 2.0483e-09 | 0 | 0 | 0 | 0 | 0 | 1 | -90 | 90 | 0.44015 | 0.1122 | -0.43952 | -0.1118
25 | 24 | 0.095013 | 0.060809 | 6.3821e-10 | 0 | 0 | 0 | 0 | 0 | 1 | -90 | 90 | 0.43138 | 0.10976 | -0.43119 | -0.10964
10 | 13 | 2.9913 | 1.9144 | 5.0232e-09 | 0 | 0 | 0 | 0 | 0 | 1 | -90 | 90 | 0.053257 | 0.01345 | -0.053164 | -0.01339
10 | 8 | 0.7474 | 0.47834 | 1.2551e-09 | 0 | 0 | 0 | 0 | 0 | 1 | -90 | 90 | 0.065568 | 0.016498 | -0.065533 | -0.016476
8 | 9 | 0.24337 | 0.15576 | 4.0868e-10 | 0 | 0 | 0 | 0 | 0 | 1 | -90 | 90 | 0.057476 | 0.014456 | -0.057467 | -0.014451
9 | 11 | 2.7698 | 1.7727 | 4.6513e-09 | 0 | 0 | 0 | 0 | 0 | 1 | -90 | 90 | 0.046752 | 0.011765 | -0.046685 | -0.011723
11 | 36 | 0.95482 | 0.61108 | 1.6034e-09 | 0 | 0 | 0 | 0 | 0 | 1 | -90 | 90 | 0.040307 | 0.010124 | -0.04029 | -0.010114
13 | 73 | 1.863 | 1.1923 | 3.1284e-09 | 0 | 0 | 0 | 0 | 0 | 1 | -90 | 90 | 0.0054946 | 0.001377 | -0.0054939 | -0.0013769
13 | 16 | 4.3865 | 2.8074 | 7.3662e-09 | 0 | 0 | 0 | 0 | 0 | 1 | -90 | 90 | 0.04767 | 0.012013 | -0.04756 | -0.011944
36 | 52 | 0.91153 | 0.58338 | 1.5307e-09 | 0 | 0 | 0 | 0 | 0 | 1 | -90 | 90 | 0.04029 | 0.010114 | -0.040273 | -0.010103
16 | 74 | 2.1662 | 1.3863 | 3.6376e-09 | 0 | 0 | 0 | 0 | 0 | 1 | -90 | 90 | 0.001082 | 0.00027084 | -0.001082 | -0.00027117
16 | 54 | 2.7983 | 1.7909 | 4.699e-09 | 0 | 0 | 0 | 0 | 0 | 1 | -90 | 90 | 0.041209 | 0.010356 | -0.041156 | -0.010323
16 | 15 | 4.1909 | 2.6822 | 7.0377e-09 | 0 | 0 | 0 | 0 | 0 | 1 | -90 | 90 | 0.0052686 | 0.0013173 | -0.0052673 | -0.0013172
14 | 75 | 3.8771 | 2.4813 | 6.5107e-09 | 0 | 0 | 0 | 0 | 0 | 1 | -90 | 90 | 0.00057897 | 0.00014449 | -0.00057896 | -0.00014511
14 | 17 | 6.8486 | 4.3831 | 1.1501e-08 | 0 | 0 | 0 | 0 | 0 | 1 | -90 | 90 | -0.00057897 | -0.00014449 | 0.000579 | 0.0001434
17 | 66 | 3.3993 | 2.1756 | 5.7084e-09 | 0 | 0 | 0 | 0 | 0 | 1 | -90 | 90 | -0.000579 | -0.0001434 | 0.00057901 | 0.00014286
15 | 66 | 2.2137 | 1.4167 | 3.7173e-09 | 0 | 0 | 0 | 0 | 0 | 1 | -90 | 90 | 0.0034213 | 0.00085498 | -0.003421 | -0.00085516
15 | 64 | 1.0753 | 0.68816 | 1.8056e-09 | 0 | 0 | 0 | 0 | 0 | 1 | -90 | 90 | 0.001846 | 0.00046221 | -0.001846 | -0.00046236
64 | 60 | 1.8507 | 1.1845 | 3.1078e-09 | 0 | 0 | 0 | 0 | 0 | 1 | -90 | 90 | 0.0015585 | 0.00039031 | -0.0015585 | -0.00039058
54 | 56 | 1.3659 | 0.87416 | 2.2937e-09 | 0 | 0 | 0 | 0 | 0 | 1 | -90 | 90 | 0.023301 | 0.0058436 | -0.023293 | -0.0058386
54 | 53 | 2.9114 | 1.8633 | 4.8891e-09 | 0 | 0 | 0 | 0 | 0 | 1 | -90 | 90 | 0.017855 | 0.0044789 | -0.017845 | -0.0044728
48 | 49 | 0.34452 | 0.22049 | 2.3142e-09 | 0 | 0 | 0 | 0 | 0 | 1 | -90 | 90 | -0.26674 | -0.067708 | 0.267 | 0.067876
52 | 34 | 1.0433 | 0.66769 | 1.7519e-09 | 0 | 0 | 0 | 0 | 0 | 1 | -90 | 90 | 0.035264 | 0.008848 | -0.03525 | -0.008839
56 | 61 | 0.60681 | 0.38836 | 1.019e-09 | 0 | 0 | 0 | 0 | 0 | 1 | -90 | 90 | 0.017431 | 0.0043695 | -0.017429 | -0.0043683
53 | 55 | 0.53649 | 0.34335 | 9.0091e-10 | 0 | 0 | 0 | 0 | 0 | 1 | -90 | 90 | 0.011994 | 0.0030065 | -0.011994 | -0.003006
60 | 65 | 0.1526 | 0.097661 | 2.5625e-10 | 0 | 0 | 0 | 0 | 0 | 1 | -90 | 90 | 0.0015585 | 0.00039058 | -0.0015585 | -0.0003906
49 | 28 | 0.16266 | 0.1041 | 1.0926e-09 | 0 | 0 | 0 | 0 | 0 | 1 | -90 | 90 | -0.2761 | -0.070158 | 0.27624 | 0.070243
24 | 26 | 0.17247 | 0.11038 | 1.1585e-09 | 0 | 0 | 0 | 0 | 0 | 1 | -90 | 90 | 0.40848 | 0.10395 | -0.40818 | -0.10375
26 | 28 | 0.12308 | 0.07877 | 8.2672e-10 | 0 | 0 | 0 | 0 | 0 | 1 | -90 | 90 | 0.39902 | 0.10145 | -0.39881 | -0.10132
28 | 51 | 0.57962 | 0.37095 | 9.7333e-10 | 0 | 0 | 0 | 0 | 0 | 1 | -90 | 90 | 0.12257 | 0.031077 | -0.12248 | -0.031018
51 | 41 | 1.5859 | 1.0149 | 2.6631e-09 | 0 | 0 | 0 | 0 | 0 | 1 | -90 | 90 | 0.10817 | 0.027432 | -0.10797 | -0.027304
40 | 62 | 0.59922 | 0.3835 | 1.0062e-09 | 0 | 0 | 0 | 0 | 0 | 1 | -90 | 90 | -0.065269 | -0.016407 | 0.065297 | 0.016425
40 | 72 | 0.44907 | 0.28741 | 7.5411e-10 | 0 | 0 | 0 | 0 | 0 | 1 | -90 | 90 | 0.012886 | 0.0032297 | -0.012885 | -0.0032293
40 | 37 | 2.3334 | 1.4934 | 3.9184e-09 | 0 | 0 | 0 | 0 | 0 | 1 | -90 | 90 | 0.052384 | 0.013178 | -0.052314 | -0.013133
62 | 47 | 1.5923 | 1.0191 | 2.6739e-09 | 0 | 0 | 0 | 0 | 0 | 1 | -90 | 90 | -0.065297 | -0.016425 | 0.065371 | 0.016472
37 | 67 | 1.3461 | 0.86153 | 2.2605e-09 | 0 | 0 | 0 | 0 | 0 | 1 | -90 | 90 | 0.052314 | 0.013133 | -0.052274 | -0.013108
67 | 68 | 0.70847 | 0.45342 | 1.1897e-09 | 0 | 0 | 0 | 0 | 0 | 1 | -90 | 90 | 0.020708 | 0.0051967 | -0.020704 | -0.0051947
41 | 45 | 1.3727 | 0.8785 | 2.3051e-09 | 0 | 0 | 0 | 0 | 0 | 1 | -90 | 90 | 0.10797 | 0.027304 | -0.1078 | -0.027194
45 | 47 | 2.9446 | 1.8845 | 4.9447e-09 | 0 | 0 | 0 | 0 | 0 | 1 | -90 | 90 | 0.083149 | 0.021013 | -0.082929 | -0.020873
45 | 43 | 0.61784 | 0.39542 | 1.0375e-09 | 0 | 0 | 0 | 0 | 0 | 1 | -90 | 90 | 0.024652 | 0.0061813 | -0.024648 | -0.0061788
38 | 68 | 1.6584 | 1.0614 | 2.7848e-09 | 0 | 0 | 0 | 0 | 0 | 1 | -90 | 90 | -0.020696 | -0.0051899 | 0.020704 | 0.0051947
38 | 69 | 1.7233 | 1.1029 | 2.8939e-09 | 0 | 0 | 0 | 0 | 0 | 1 | -90 | 90 | 0.020696 | 0.0051899 | -0.020688 | -0.005185
35 | 58 | 2.2479 | 1.4387 | 3.7748e-09 | 0 | 0 | 0 | 0 | 0 | 1 | -90 | 90 | 0.0091111 | 0.0022838 | -0.009109 | -0.0022828
35 | 33 | 0.5482 | 0.35085 | 9.2058e-10 | 0 | 0 | 0 | 0 | 0 | 1 | -90 | 90 | -0.0091111 | -0.0022838 | 0.0091116 | 0.002284
58 | 57 | 1.5038 | 0.96242 | 2.5253e-09 | 0 | 0 | 0 | 0 | 0 | 1 | -90 | 90 | 0.0026583 | 0.00066605 | -0.0026582 | -0.00066622
33 | 31 | 1.5419 | 0.98679 | 2.5892e-09 | 0 | 0 | 0 | 0 | 0 | 1 | -90 | 90 | -0.0091116 | -0.002284 | 0.009113 | 0.0022846
31 | 32 | 0.041378 | 0.026482 | 6.9484e-11 | 0 | 0 | 0 | 0 | 0 | 1 | -90 | 90 | -0.017063 | -0.0042772 | 0.017063 | 0.0042773
32 | 34 | 1.0332 | 0.66122 | 1.735e-09 | 0 | 0 | 0 | 0 | 0 | 1 | -90 | 90 | -0.028905 | -0.0072452 | 0.028915 | 0.0072511
43 | 44 | 0.65416 | 0.41866 | 1.0985e-09 | 0 | 0 | 0 | 0 | 0 | 1 | -90 | 90 | 0.020796 | 0.0052134 | -0.020793 | -0.0052116
44 | 46 | 0.4793 | 0.30675 | 8.0487e-10 | 0 | 0 | 0 | 0 | 0 | 1 | -90 | 90 | 0.016034 | 0.004019 | -0.016033 | -0.0040182
46 | 70 | 0.35917 | 0.22987 | 6.0314e-10 | 0 | 0 | 0 | 0 | 0 | 1 | -90 | 90 | 0.0075143 | 0.0018832 | -0.007514 | -0.0018831
70 | 71 | 1.048 | 0.67073 | 1.7599e-09 | 0 | 0 | 0 | 0 | 0 | 1 | -90 | 90 | 0.0037117 | 0.00093014 | -0.0037116 | -0.00093021