## bus_data
BUS_I | BUS_TYPE | Pd | Qd | Gs | Bs | area | Vm | Va | baseKV | zone | Vmax | Vmin
1 | 1 | 0.013771 | 0.0034514 | 0 | 0 | 1 | 0.99716 | -0.05379 | 0.4 | 1 | 1.1 | 0.9
2 | 1 | 0 | 0 | 0 | 0 | 1 | 0.99781 | -0.041353 | 0.4 | 1 | 1.1 | 0.9
3 | 1 | 0.0051806 | 0.0012984 | 0 | 0 | 1 | 0.99632 | -0.069699 | 0.4 | 1 | 1.1 | 0.9
5 | 3 | 0.011719 | 0.002937 | 0 | 0 | 1 | 1 | 0 | 0.4 | 1 | 1.1 | 0.9
6 | 1 | 0.0038018 | 0.00095282 | 0 | 0 | 1 | 0.99575 | -0.080417 | 0.4 | 1 | 1.1 | 0.9
4 | 1 | 0.0047135 | 0.0011813 | 0 | 0 | 1 | 0.99541 | -0.088187 | 0.4 | 1 | 1.1 | 0.9
7 | 1 | 0 | 0 | 0 | 0 | 1 | 0.99548 | -0.086787 | 0.4 | 1 | 1.1 | 0.9
8 | 1 | 0 | 0 | 0 | 0 | 1 | 0.99978 | -0.0042172 | 0.4 | 1 | 1.1 | 0.9
16 | 1 | 0.0035566 | 0.00089137 | 0 | 0 | 1 | 0.9947 | -0.10039 | 0.4 | 1 | 1.1 | 0.9
43 | 1 | 0.0026944 | 0.00067529 | 0 | 0 | 1 | 0.99535 | -0.089439 | 0.4 | 1 | 1.1 | 0.9
39 | 1 | 0 | 0 | 0 | 0 | 1 | 0.99569 | -0.082781 | 0.4 | 1 | 1.1 | 0.9
29 | 1 | 0 | 0 | 0 | 0 | 1 | 0.99762 | -0.045564 | 0.4 | 1 | 1.1 | 0.9
42 | 1 | 0.0064996 | 0.0016289 | 0 | 0 | 1 | 0.99798 | -0.038789 | 0.4 | 1 | 1.1 | 0.9
12 | 1 | 0 | 0 | 0 | 0 | 1 | 0.99228 | -0.14661 | 0.4 | 1 | 1.1 | 0.9
47 | 1 | 0.0025985 | 0.00065125 | 0 | 0 | 1 | 0.99526 | -0.091115 | 0.4 | 1 | 1.1 | 0.9
40 | 1 | 0.01926 | 0.004827 | 0 | 0 | 1 | 0.9959 | -0.078851 | 0.4 | 1 | 1.1 | 0.9
38 | 1 | 0.011009 | 0.0027591 | 0 | 0 | 1 | 0.99567 | -0.083285 | 0.4 | 1 | 1.1 | 0.9
24 | 1 | 0.011026 | 0.0027634 | 0 | 0 | 1 | 0.99652 | -0.066796 | 0.4 | 1 | 1.1 | 0.9
37 | 1 | 0 | 0 | 0 | 0 | 1 | 0.99688 | -0.059856 | 0.4 | 1 | 1.1 | 0.9
9 | 1 | 0.027193 | 0.0068153 | 0 | 0 | 1 | 0.9873 | -0.24217 | 0.4 | 1 | 1.1 | 0.9
10 | 1 | 0 | 0 | 0 | 0 | 1 | 0.99093 | -0.17244 | 0.4 | 1 | 1.1 | 0.9
11 | 1 | 0 | 0 | 0 | 0 | 1 | 0.98424 | -0.30123 | 0.4 | 1 | 1.1 | 0.9
14 | 1 | 0.011396 | 0.0028562 | 0 | 0 | 1 | 0.98386 | -0.3087 | 0.4 | 1 | 1.1 | 0.9
15 | 1 | 0 | 0 | 0 | 0 | 1 | 0.97963 | -0.3909 | 0.4 | 1 | 1.1 | 0.9
17 | 1 | 0.0050803 | 0.0012732 | 0 | 0 | 1 | 0.99157 | -0.1603 | 0.4 | 1 | 1.1 | 0.9
18 | 1 | 0.064597 | 0.016189 | 0 | 0 | 1 | 0.9757 | -0.46797 | 0.4 | 1 | 1.1 | 0.9
19 | 1 | 0 | 0 | 0 | 0 | 1 | 0.97852 | -0.41265 | 0.4 | 1 | 1.1 | 0.9
44 | 1 | 0.014532 | 0.003642 | 0 | 0 | 1 | 0.99119 | -0.16779 | 0.4 | 1 | 1.1 | 0.9
49 | 1 | 0.0048886 | 0.0012252 | 0 | 0 | 1 | 0.97536 | -0.4746 | 0.4 | 1 | 1.1 | 0.9
30 | 1 | 0.016468 | 0.0041273 | 0 | 0 | 1 | 0.97819 | -0.41909 | 0.4 | 1 | 1.1 | 0.9
48 | 1 | 0.0076202 | 0.0019098 | 0 | 0 | 1 | 0.97513 | -0.47929 | 0.4 | 1 | 1.1 | 0.9
20 | 1 | 0.0089355 | 0.0022395 | 0 | 0 | 1 | 0.99465 | -0.10268 | 0.4 | 1 | 1.1 | 0.9
21 | 1 | 0.013942 | 0.0034943 | 0 | 0 | 1 | 0.99445 | -0.10671 | 0.4 | 1 | 1.1 | 0.9
22 | 1 | 0.0094707 | 0.0023736 | 0 | 0 | 1 | 0.99532 | -0.089811 | 0.4 | 1 | 1.1 | 0.9
23 | 1 | 0 | 0 | 0 | 0 | 1 | 0.99383 | -0.11853 | 0.4 | 1 | 1.1 | 0.9
25 | 1 | 0.033038 | 0.0082801 | 0 | 0 | 1 | 0.99282 | -0.13822 | 0.4 | 1 | 1.1 | 0.9
33 | 1 | 0 | 0 | 0 | 0 | 1 | 0.99494 | -0.097223 | 0.4 | 1 | 1.1 | 0.9
34 | 1 | 0.035137 | 0.0088063 | 0 | 0 | 1 | 0.99424 | -0.1107 | 0.4 | 1 | 1.1 | 0.9
35 | 1 | 0.021188 | 0.0053101 | 0 | 0 | 1 | 0.99595 | -0.077797 | 0.4 | 1 | 1.1 | 0.9
32 | 1 | 0.031313 | 0.0078477 | 0 | 0 | 1 | 0.99427 | -0.11025 | 0.4 | 1 | 1.1 | 0.9
41 | 1 | 0.0071931 | 0.0018028 | 0 | 0 | 1 | 0.9962 | -0.072922 | 0.4 | 1 | 1.1 | 0.9
46 | 1 | 0.0014444 | 0.00036199 | 0 | 0 | 1 | 0.99525 | -0.091341 | 0.4 | 1 | 1.1 | 0.9
50 | 1 | 0.0058605 | 0.0014688 | 0 | 0 | 1 | 0.9751 | -0.4798 | 0.4 | 1 | 1.1 | 0.9

## generator_data
GEN_BUS | PG | QG | QMAX | QMIN | VG | MBASE | GEN_STATUS | PMAX | PMIN
5 | 0.41914 | 0.1066 | 10 | -10 | 1 | 100 | 1 | 10 | 0

## branch_data
F_BUS | T_BUS | BR_R | BR_X | BR_B | RATE_A | RATE_B | RATE_C | TAP | SHIFT | BR_STATUS | ANGMIN | ANGMAX | P_in | Q_in | P_out | Q_out
1 | 2 | 0.30151 | 0.19297 | 1.0126e-09 | 0 | 0 | 0 | 0 | 0 | 1 | -90 | 90 | -0.18643 | -0.047684 | 0.18654 | 0.047756
1 | 3 | 0.41628 | 0.26642 | 1.3981e-09 | 0 | 0 | 0 | 0 | 0 | 1 | -90 | 90 | 0.17266 | 0.044233 | -0.17252 | -0.044148
2 | 5 | 1.0054 | 0.64345 | 3.3766e-09 | 0 | 0 | 0 | 0 | 0 | 1 | -90 | 90 | -0.18654 | -0.047756 | 0.18692 | 0.047995
3 | 6 | 0.28885 | 0.18486 | 9.701e-10 | 0 | 0 | 0 | 0 | 0 | 1 | -90 | 90 | 0.16734 | 0.04285 | -0.16726 | -0.042794
5 | 8 | 0.08611 | 0.05511 | 2.892e-10 | 0 | 0 | 0 | 0 | 0 | 1 | -90 | 90 | 0.22051 | 0.055665 | -0.22046 | -0.055637
6 | 16 | 0.55008 | 0.35205 | 1.8475e-09 | 0 | 0 | 0 | 0 | 0 | 1 | -90 | 90 | 0.16346 | 0.041841 | -0.1633 | -0.04174
4 | 7 | 1.3197 | 0.8446 | 2.2161e-09 | 0 | 0 | 0 | 0 | 0 | 1 | -90 | 90 | -0.0047135 | -0.0011813 | 0.0047139 | 0.0011813
7 | 43 | 1.7481 | 1.1188 | 2.9355e-09 | 0 | 0 | 0 | 0 | 0 | 1 | -90 | 90 | 0.0067385 | 0.0016886 | -0.0067377 | -0.0016883
7 | 39 | 1.5538 | 0.99445 | 2.6093e-09 | 0 | 0 | 0 | 0 | 0 | 1 | -90 | 90 | -0.011452 | -0.0028699 | 0.011455 | 0.002871
8 | 29 | 2.419 | 1.5481 | 4.0621e-09 | 0 | 0 | 0 | 0 | 0 | 1 | -90 | 90 | 0.076807 | 0.019402 | -0.076655 | -0.019305
8 | 42 | 1.0808 | 0.69171 | 3.6299e-09 | 0 | 0 | 0 | 0 | 0 | 1 | -90 | 90 | 0.14365 | 0.036235 | -0.14342 | -0.036084
16 | 12 | 1.2971 | 0.83014 | 4.3564e-09 | 0 | 0 | 0 | 0 | 0 | 1 | -90 | 90 | 0.15974 | 0.040849 | -0.15938 | -0.040621
43 | 47 | 1.8402 | 1.1777 | 3.0902e-09 | 0 | 0 | 0 | 0 | 0 | 1 | -90 | 90 | 0.0040432 | 0.001013 | -0.0040429 | -0.0010131
39 | 40 | 0.77763 | 0.49768 | 1.3058e-09 | 0 | 0 | 0 | 0 | 0 | 1 | -90 | 90 | -0.022464 | -0.0056303 | 0.022468 | 0.0056328
39 | 38 | 0.20357 | 0.13029 | 3.4185e-10 | 0 | 0 | 0 | 0 | 0 | 1 | -90 | 90 | 0.011009 | 0.0027593 | -0.011009 | -0.0027591
29 | 24 | 1.2381 | 0.7924 | 2.0791e-09 | 0 | 0 | 0 | 0 | 0 | 1 | -90 | 90 | 0.076655 | 0.019305 | -0.076578 | -0.019255
42 | 37 | 0.68796 | 0.4403 | 1.1553e-09 | 0 | 0 | 0 | 0 | 0 | 1 | -90 | 90 | 0.13692 | 0.034455 | -0.13678 | -0.034367
12 | 17 | 3.0789 | 1.9705 | 5.1702e-09 | 0 | 0 | 0 | 0 | 0 | 1 | -90 | 90 | 0.01963 | 0.0049259 | -0.019617 | -0.0049182
12 | 10 | 0.82469 | 0.5278 | 1.3849e-09 | 0 | 0 | 0 | 0 | 0 | 1 | -90 | 90 | 0.13975 | 0.035695 | -0.13958 | -0.035584
47 | 46 | 0.6937 | 0.44397 | 1.1649e-09 | 0 | 0 | 0 | 0 | 0 | 1 | -90 | 90 | 0.0014444 | 0.00036189 | -0.0014444 | -0.00036199
40 | 41 | 0.63197 | 0.40446 | 1.0613e-09 | 0 | 0 | 0 | 0 | 0 | 1 | -90 | 90 | -0.041728 | -0.01046 | 0.04174 | 0.010467
24 | 22 | 1.5648 | 1.0015 | 2.6277e-09 | 0 | 0 | 0 | 0 | 0 | 1 | -90 | 90 | 0.065552 | 0.016492 | -0.06548 | -0.016446
37 | 41 | 1.1889 | 0.76092 | 1.9965e-09 | 0 | 0 | 0 | 0 | 0 | 1 | -90 | 90 | 0.048963 | 0.012289 | -0.048933 | -0.01227
37 | 35 | 0.91103 | 0.58306 | 1.5299e-09 | 0 | 0 | 0 | 0 | 0 | 1 | -90 | 90 | 0.087817 | 0.022078 | -0.087741 | -0.02203
9 | 10 | 2.2154 | 1.4178 | 3.7202e-09 | 0 | 0 | 0 | 0 | 0 | 1 | -90 | 90 | -0.13911 | -0.035285 | 0.13958 | 0.035584
9 | 11 | 2.3207 | 1.4853 | 3.8971e-09 | 0 | 0 | 0 | 0 | 0 | 1 | -90 | 90 | 0.11192 | 0.02847 | -0.1116 | -0.028267
11 | 14 | 2.8455 | 1.8211 | 4.7783e-09 | 0 | 0 | 0 | 0 | 0 | 1 | -90 | 90 | 0.0114 | 0.0028583 | -0.011396 | -0.0028562
11 | 15 | 3.8973 | 2.4943 | 6.5446e-09 | 0 | 0 | 0 | 0 | 0 | 1 | -90 | 90 | 0.1002 | 0.025408 | -0.099771 | -0.025134
15 | 18 | 3.9798 | 2.5471 | 6.6831e-09 | 0 | 0 | 0 | 0 | 0 | 1 | -90 | 90 | 0.083281 | 0.020994 | -0.082975 | -0.020798
15 | 19 | 5.6736 | 3.6311 | 9.5276e-09 | 0 | 0 | 0 | 0 | 0 | 1 | -90 | 90 | 0.01649 | 0.0041403 | -0.016473 | -0.0041302
17 | 44 | 2.268 | 1.4515 | 3.8086e-09 | 0 | 0 | 0 | 0 | 0 | 1 | -90 | 90 | 0.014537 | 0.003645 | -0.014532 | -0.003642
18 | 49 | 1.5402 | 0.98571 | 2.5864e-09 | 0 | 0 | 0 | 0 | 0 | 1 | -90 | 90 | 0.018378 | 0.004609 | -0.018373 | -0.0046055
19 | 30 | 1.6785 | 1.0743 | 2.8187e-09 | 0 | 0 | 0 | 0 | 0 | 1 | -90 | 90 | 0.016473 | 0.0041302 | -0.016468 | -0.0041273
49 | 48 | 1.4828 | 0.94899 | 2.49e-09 | 0 | 0 | 0 | 0 | 0 | 1 | -90 | 90 | 0.013484 | 0.0033803 | -0.013481 | -0.0033786
48 | 50 | 0.36732 | 0.23509 | 6.1683e-10 | 0 | 0 | 0 | 0 | 0 | 1 | -90 | 90 | 0.0058606 | 0.0014688 | -0.0058605 | -0.0014688
20 | 21 | 0.38096 | 0.24381 | 6.3973e-10 | 0 | 0 | 0 | 0 | 0 | 1 | -90 | 90 | 0.047039 | 0.011811 | -0.04703 | -0.011805
20 | 22 | 1.0209 | 0.65337 | 1.7143e-09 | 0 | 0 | 0 | 0 | 0 | 1 | -90 | 90 | -0.055975 | -0.014051 | 0.056009 | 0.014072
21 | 23 | 1.5841 | 1.0138 | 2.6601e-09 | 0 | 0 | 0 | 0 | 0 | 1 | -90 | 90 | 0.033088 | 0.0083112 | -0.033069 | -0.0082995
23 | 25 | 2.6363 | 1.6873 | 4.4271e-09 | 0 | 0 | 0 | 0 | 0 | 1 | -90 | 90 | 0.033069 | 0.0082995 | -0.033038 | -0.0082801
33 | 34 | 1.7012 | 1.0888 | 2.8568e-09 | 0 | 0 | 0 | 0 | 0 | 1 | -90 | 90 | 0.03516 | 0.0088205 | -0.035137 | -0.0088063
33 | 35 | 1.2984 | 0.83099 | 2.1804e-09 | 0 | 0 | 0 | 0 | 0 | 1 | -90 | 90 | -0.066492 | -0.01668 | 0.066554 | 0.01672
33 | 32 | 1.8446 | 1.1806 | 3.0976e-09 | 0 | 0 | 0 | 0 | 0 | 1 | -90 | 90 | 0.031332 | 0.0078598 | -0.031313 | -0.0078477