## bus_data
BUS_I | BUS_TYPE | Pd | Qd | Gs | Bs | area | Vm | Va | baseKV | zone | Vmax | Vmin
1 | 1 | 0.014887 | 0.0037311 | 0 | 0 | 1 | 0.9807 | -0.37217 | 0.4 | 1 | 1.1 | 0.9
2 | 1 | 0 | 0 | 0 | 0 | 1 | 0.98096 | -0.36692 | 0.4 | 1 | 1.1 | 0.9
3 | 1 | 0 | 0 | 0 | 0 | 1 | 0.98162 | -0.35411 | 0.4 | 1 | 1.1 | 0.9
12 | 1 | 0 | 0 | 0 | 0 | 1 | 0.98148 | -0.35675 | 0.4 | 1 | 1.1 | 0.9
41 | 1 | 0.0085547 | 0.002144 | 0 | 0 | 1 | 0.98196 | -0.34736 | 0.4 | 1 | 1.1 | 0.9
4 | 1 | 0 | 0 | 0 | 0 | 1 | 0.98133 | -0.35977 | 0.4 | 1 | 1.1 | 0.9
29 | 1 | 0.0024279 | 0.00060848 | 0 | 0 | 1 | 0.98124 | -0.36157 | 0.4 | 1 | 1.1 | 0.9
7 | 1 | 0 | 0 | 0 | 0 | 1 | 0.98545 | -0.2793 | 0.4 | 1 | 1.1 | 0.9
22 | 1 | 0 | 0 | 0 | 0 | 1 | 0.98561 | -0.27627 | 0.4 | 1 | 1.1 | 0.9
42 | 1 | 0.0061965 | 0.001553 | 0 | 0 | 1 | 0.98493 | -0.28952 | 0.4 | 1 | 1.1 | 0.9
9 | 1 | 0 | 0 | 0 | 0 | 1 | 0.99001 | -0.19101 | 0.4 | 1 | 1.1 | 0.9
17 | 1 | 0.0064099 | 0.0016065 | 0 | 0 | 1 | 0.99171 | -0.15826 | 0.4 | 1 | 1.1 | 0.9
21 | 1 | 0.0060552 | 0.0015176 | 0 | 0 | 1 | 0.9891 | -0.20872 | 0.4 | 1 | 1.1 | 0.9
10 | 1 | 0 | 0 | 0 | 0 | 1 | 0.99635 | -0.069591 | 0.4 | 1 | 1.1 | 0.9
13 | 1 | 0 | 0 | 0 | 0 | 1 | 0.99619 | -0.072532 | 0.4 | 1 | 1.1 | 0.9
14 | 1 | 0 | 0 | 0 | 0 | 1 | 0.99487 | -0.097978 | 0.4 | 1 | 1.1 | 0.9
26 | 1 | 0.005191 | 0.001301 | 0 | 0 | 1 | 0.99802 | -0.037594 | 0.4 | 1 | 1.1 | 0.9
37 | 1 | 0.0097029 | 0.0024318 | 0 | 0 | 1 | 0.98136 | -0.35924 | 0.4 | 1 | 1.1 | 0.9
18 | 1 | 0.0054919 | 0.0013764 | 0 | 0 | 1 | 0.99475 | -0.10003 | 0.4 | 1 | 1.1 | 0.9
46 | 1 | 0.034381 | 0.0086168 | 0 | 0 | 1 | 0.99418 | -0.11137 | 0.4 | 1 | 1.1 | 0.9
39 | 1 | 0 | 0 | 0 | 0 | 1 | 0.98207 | -0.34534 | 0.4 | 1 | 1.1 | 0.9
34 | 1 | 0 | 0 | 0 | 0 | 1 | 0.98224 | -0.34194 | 0.4 | 1 | 1.1 | 0.9
27 | 1 | 0.004035 | 0.0010113 | 0 | 0 | 1 | 0.9812 | -0.36224 | 0.4 | 1 | 1.1 | 0.9
20 | 1 | 0.011025 | 0.002763 | 0 | 0 | 1 | 0.98682 | -0.25266 | 0.4 | 1 | 1.1 | 0.9
43 | 1 | 0 | 0 | 0 | 0 | 1 | 0.98436 | -0.30056 | 0.4 | 1 | 1.1 | 0.9
23 | 1 | 0.098392 | 0.024659 | 0 | 0 | 1 | 0.9982 | -0.034521 | 0.4 | 1 | 1.1 | 0.9
24 | 3 | 0.081393 | 0.020399 | 0 | 0 | 1 | 1 | 0 | 0.4 | 1 | 1.1 | 0.9
15 | 1 | 0.0066532 | 0.0016674 | 0 | 0 | 1 | 0.99276 | -0.13822 | 0.4 | 1 | 1.1 | 0.9
19 | 1 | 0.010352 | 0.0025944 | 0 | 0 | 1 | 0.98844 | -0.22137 | 0.4 | 1 | 1.1 | 0.9
25 | 1 | 0.015149 | 0.0037966 | 0 | 0 | 1 | 0.99827 | -0.032985 | 0.4 | 1 | 1.1 | 0.9
30 | 1 | 0.0031146 | 0.00078058 | 0 | 0 | 1 | 0.98117 | -0.36283 | 0.4 | 1 | 1.1 | 0.9
28 | 1 | 0.0019482 | 0.00048826 | 0 | 0 | 1 | 0.98118 | -0.36265 | 0.4 | 1 | 1.1 | 0.9
32 | 1 | 0 | 0 | 0 | 0 | 1 | 0.9824 | -0.3388 | 0.4 | 1 | 1.1 | 0.9
31 | 1 | 0.0093079 | 0.0023328 | 0 | 0 | 1 | 0.98251 | -0.33664 | 0.4 | 1 | 1.1 | 0.9
16 | 1 | 0.0058176 | 0.001458 | 0 | 0 | 1 | 0.99296 | -0.13443 | 0.4 | 1 | 1.1 | 0.9
33 | 1 | 0 | 0 | 0 | 0 | 1 | 0.98292 | -0.32862 | 0.4 | 1 | 1.1 | 0.9
35 | 1 | 0 | 0 | 0 | 0 | 1 | 0.9831 | -0.32512 | 0.4 | 1 | 1.1 | 0.9
40 | 1 | 0.0046291 | 0.0011602 | 0 | 0 | 1 | 0.98365 | -0.3144 | 0.4 | 1 | 1.1 | 0.9
38 | 1 | 0.0051387 | 0.0012879 | 0 | 0 | 1 | 0.9831 | -0.32514 | 0.4 | 1 | 1.1 | 0.9
36 | 1 | 0.0045112 | 0.0011306 | 0 | 0 | 1 | 0.98364 | -0.31468 | 0.4 | 1 | 1.1 | 0.9
44 | 1 | 0.004079 | 0.0010223 | 0 | 0 | 1 | 0.98424 | -0.30295 | 0.4 | 1 | 1.1 | 0.9

## generator_data
GEN_BUS | PG | QG | QMAX | QMIN | VG | MBASE | GEN_STATUS | PMAX | PMIN
24 | 0.36699 | 0.092805 | 10 | -10 | 1 | 100 | 1 | 10 | 0

## branch_data
F_BUS | T_BUS | BR_R | BR_X | BR_B | RATE_A | RATE_B | RATE_C | TAP | SHIFT | BR_STATUS | ANGMIN | ANGMAX | P_in | Q_in | P_out | Q_out
1 | 2 | 1.5221 | 0.97414 | 2.556e-09 | 0 | 0 | 0 | 0 | 0 | 1 | -90 | 90 | -0.014887 | -0.0037311 | 0.014891 | 0.0037333
2 | 3 | 3.7144 | 2.3772 | 6.2374e-09 | 0 | 0 | 0 | 0 | 0 | 1 | -90 | 90 | -0.014891 | -0.0037333 | 0.0149 | 0.0037385
3 | 12 | 0.5375 | 0.344 | 9.0261e-10 | 0 | 0 | 0 | 0 | 0 | 1 | -90 | 90 | 0.021235 | 0.0053241 | -0.021233 | -0.0053225
3 | 41 | 0.8075 | 0.5168 | 1.356e-09 | 0 | 0 | 0 | 0 | 0 | 1 | -90 | 90 | -0.036135 | -0.0090626 | 0.036147 | 0.0090699
12 | 37 | 1.1062 | 0.70797 | 1.8576e-09 | 0 | 0 | 0 | 0 | 0 | 1 | -90 | 90 | 0.009704 | 0.0024324 | -0.0097028 | -0.0024318
12 | 4 | 1.1311 | 0.72393 | 1.8995e-09 | 0 | 0 | 0 | 0 | 0 | 1 | -90 | 90 | 0.011529 | 0.0028902 | -0.011527 | -0.0028893
41 | 39 | 0.19532 | 0.125 | 3.2799e-10 | 0 | 0 | 0 | 0 | 0 | 1 | -90 | 90 | -0.044701 | -0.011214 | 0.044706 | 0.011217
4 | 29 | 0.67591 | 0.43258 | 1.135e-09 | 0 | 0 | 0 | 0 | 0 | 1 | -90 | 90 | 0.011527 | 0.0028893 | -0.011526 | -0.0028888
29 | 27 | 0.31558 | 0.20197 | 5.2994e-10 | 0 | 0 | 0 | 0 | 0 | 1 | -90 | 90 | 0.0090981 | 0.0022803 | -0.0090978 | -0.0022801
7 | 22 | 0.16758 | 0.10725 | 2.8141e-10 | 0 | 0 | 0 | 0 | 0 | 1 | -90 | 90 | -0.078769 | -0.019831 | 0.07878 | 0.019838
7 | 42 | 0.56625 | 0.3624 | 9.5088e-10 | 0 | 0 | 0 | 0 | 0 | 1 | -90 | 90 | 0.078769 | 0.019831 | -0.07873 | -0.019807
22 | 20 | 1.3107 | 0.83887 | 2.2011e-09 | 0 | 0 | 0 | 0 | 0 | 1 | -90 | 90 | -0.07878 | -0.019838 | 0.078869 | 0.019895
42 | 43 | 0.66348 | 0.42463 | 1.1142e-09 | 0 | 0 | 0 | 0 | 0 | 1 | -90 | 90 | 0.072534 | 0.018254 | -0.072496 | -0.018229
9 | 17 | 1.36 | 0.87041 | 2.2838e-09 | 0 | 0 | 0 | 0 | 0 | 1 | -90 | 90 | -0.10659 | -0.026953 | 0.10675 | 0.02706
9 | 21 | 0.73375 | 0.4696 | 1.2322e-09 | 0 | 0 | 0 | 0 | 0 | 1 | -90 | 90 | 0.10659 | 0.026953 | -0.1065 | -0.026895
17 | 15 | 0.78686 | 0.50359 | 1.3214e-09 | 0 | 0 | 0 | 0 | 0 | 1 | -90 | 90 | -0.11316 | -0.028666 | 0.11327 | 0.028736
21 | 19 | 0.55481 | 0.35508 | 9.3168e-10 | 0 | 0 | 0 | 0 | 0 | 1 | -90 | 90 | 0.10044 | 0.025377 | -0.10038 | -0.025338
10 | 13 | 0.10039 | 0.06425 | 1.6858e-10 | 0 | 0 | 0 | 0 | 0 | 1 | -90 | 90 | 0.13166 | 0.033508 | -0.13164 | -0.033496
10 | 14 | 3.6683 | 2.3477 | 6.16e-09 | 0 | 0 | 0 | 0 | 0 | 1 | -90 | 90 | 0.03445 | 0.0086598 | -0.034403 | -0.0086306
10 | 26 | 0.86573 | 0.55407 | 2.9076e-09 | 0 | 0 | 0 | 0 | 0 | 1 | -90 | 90 | -0.16611 | -0.042168 | 0.16637 | 0.042331
13 | 18 | 0.93708 | 0.59973 | 1.5736e-09 | 0 | 0 | 0 | 0 | 0 | 1 | -90 | 90 | 0.13164 | 0.033496 | -0.13147 | -0.033385
14 | 46 | 1.7272 | 1.1054 | 2.9004e-09 | 0 | 0 | 0 | 0 | 0 | 1 | -90 | 90 | 0.034403 | 0.0086306 | -0.034381 | -0.0086168
26 | 25 | 0.12114 | 0.077527 | 4.0684e-10 | 0 | 0 | 0 | 0 | 0 | 1 | -90 | 90 | -0.17156 | -0.043632 | 0.17159 | 0.043657
18 | 16 | 1.2198 | 0.78069 | 2.0484e-09 | 0 | 0 | 0 | 0 | 0 | 1 | -90 | 90 | 0.12597 | 0.032008 | -0.12577 | -0.031875
39 | 34 | 0.32859 | 0.2103 | 5.518e-10 | 0 | 0 | 0 | 0 | 0 | 1 | -90 | 90 | -0.044706 | -0.011217 | 0.044713 | 0.011221
34 | 32 | 0.30414 | 0.19465 | 5.1073e-10 | 0 | 0 | 0 | 0 | 0 | 1 | -90 | 90 | -0.044713 | -0.011221 | 0.04472 | 0.011225
27 | 28 | 0.34878 | 0.22322 | 5.857e-10 | 0 | 0 | 0 | 0 | 0 | 1 | -90 | 90 | 0.0050628 | 0.0012688 | -0.0050627 | -0.0012688
20 | 19 | 1.5273 | 0.9775 | 2.5648e-09 | 0 | 0 | 0 | 0 | 0 | 1 | -90 | 90 | -0.089894 | -0.022658 | 0.090029 | 0.022744
43 | 44 | 0.14317 | 0.09163 | 2.4043e-10 | 0 | 0 | 0 | 0 | 0 | 1 | -90 | 90 | 0.072496 | 0.018229 | -0.072487 | -0.018224
23 | 24 | 1.5698 | 1.0047 | 2.6362e-09 | 0 | 0 | 0 | 0 | 0 | 1 | -90 | 90 | -0.098392 | -0.024659 | 0.098554 | 0.024763
24 | 25 | 0.7975 | 0.5104 | 2.6784e-09 | 0 | 0 | 0 | 0 | 0 | 1 | -90 | 90 | 0.18704 | 0.047643 | -0.18674 | -0.047453
15 | 16 | 0.14068 | 0.090035 | 2.3624e-10 | 0 | 0 | 0 | 0 | 0 | 1 | -90 | 90 | -0.11993 | -0.030403 | 0.11995 | 0.030417
30 | 28 | 0.25096 | 0.16061 | 4.2143e-10 | 0 | 0 | 0 | 0 | 0 | 1 | -90 | 90 | -0.0031145 | -0.0007806 | 0.0031146 | 0.00078057
32 | 31 | 0.20951 | 0.13408 | 3.5182e-10 | 0 | 0 | 0 | 0 | 0 | 1 | -90 | 90 | -0.04472 | -0.011225 | 0.044724 | 0.011228
31 | 33 | 0.64272 | 0.41134 | 1.0793e-09 | 0 | 0 | 0 | 0 | 0 | 1 | -90 | 90 | -0.054032 | -0.013561 | 0.054053 | 0.013574
33 | 35 | 0.28109 | 0.1799 | 4.7203e-10 | 0 | 0 | 0 | 0 | 0 | 1 | -90 | 90 | -0.054053 | -0.013574 | 0.054062 | 0.01358
35 | 40 | 0.7857 | 0.50285 | 1.3194e-09 | 0 | 0 | 0 | 0 | 0 | 1 | -90 | 90 | -0.0592 | -0.014868 | 0.059231 | 0.014887
35 | 38 | 0.018562 | 0.011879 | 3.117e-11 | 0 | 0 | 0 | 0 | 0 | 1 | -90 | 90 | 0.0051386 | 0.0012879 | -0.0051386 | -0.0012879
40 | 44 | 0.72827 | 0.46609 | 1.223e-09 | 0 | 0 | 0 | 0 | 0 | 1 | -90 | 90 | -0.068371 | -0.017178 | 0.068408 | 0.017202
40 | 36 | 0.26992 | 0.17275 | 4.5327e-10 | 0 | 0 | 0 | 0 | 0 | 1 | -90 | 90 | 0.0045113 | 0.0011306 | -0.0045112 | -0.0011306