## bus_data
BUS_I | BUS_TYPE | Pd | Qd | Gs | Bs | area | Vm | Va | baseKV | zone | Vmax | Vmin
1 | 1 | 0.04458 | 0.011173 | 0 | 0 | 1 | 0.9987 | -0.024748 | 0.4 | 1 | 1.1 | 0.9
2 | 3 | 0.0094967 | 0.0023801 | 0 | 0 | 1 | 1 | 0 | 0.4 | 1 | 1.1 | 0.9
3 | 1 | 0 | 0 | 0 | 0 | 1 | 0.99756 | -0.046497 | 0.4 | 1 | 1.1 | 0.9
4 | 1 | 0 | 0 | 0 | 0 | 1 | 0.99472 | -0.10041 | 0.4 | 1 | 1.1 | 0.9
5 | 1 | 0.0014988 | 0.00037564 | 0 | 0 | 1 | 0.9957 | -0.082072 | 0.4 | 1 | 1.1 | 0.9
6 | 1 | 0.0011261 | 0.00028224 | 0 | 0 | 1 | 0.99602 | -0.075657 | 0.4 | 1 | 1.1 | 0.9
29 | 1 | 0 | 0 | 0 | 0 | 1 | 0.99406 | -0.11302 | 0.4 | 1 | 1.1 | 0.9
24 | 1 | 0.0012451 | 0.00031206 | 0 | 0 | 1 | 0.99476 | -0.10014 | 0.4 | 1 | 1.1 | 0.9
68 | 1 | 0.00090587 | 0.00022703 | 0 | 0 | 1 | 0.99273 | -0.13845 | 0.4 | 1 | 1.1 | 0.9
9 | 1 | 0 | 0 | 0 | 0 | 1 | 0.97961 | -0.39282 | 0.4 | 1 | 1.1 | 0.9
11 | 1 | 0 | 0 | 0 | 0 | 1 | 0.9798 | -0.3891 | 0.4 | 1 | 1.1 | 0.9
7 | 1 | 0.0096641 | 0.0024221 | 0 | 0 | 1 | 0.97932 | -0.39838 | 0.4 | 1 | 1.1 | 0.9
13 | 1 | 0 | 0 | 0 | 0 | 1 | 0.9802 | -0.3811 | 0.4 | 1 | 1.1 | 0.9
10 | 1 | 0.0021086 | 0.00052846 | 0 | 0 | 1 | 0.97964 | -0.39226 | 0.4 | 1 | 1.1 | 0.9
12 | 1 | 0 | 0 | 0 | 0 | 1 | 0.98471 | -0.29321 | 0.4 | 1 | 1.1 | 0.9
14 | 1 | 0 | 0 | 0 | 0 | 1 | 0.98729 | -0.24318 | 0.4 | 1 | 1.1 | 0.9
26 | 1 | 0.0073947 | 0.0018533 | 0 | 0 | 1 | 0.98294 | -0.32764 | 0.4 | 1 | 1.1 | 0.9
27 | 1 | 0.0056647 | 0.0014197 | 0 | 0 | 1 | 0.97932 | -0.39851 | 0.4 | 1 | 1.1 | 0.9
25 | 1 | 0.0252 | 0.0063156 | 0 | 0 | 1 | 0.98087 | -0.36805 | 0.4 | 1 | 1.1 | 0.9
28 | 1 | 0.042265 | 0.010593 | 0 | 0 | 1 | 0.9903 | -0.18527 | 0.4 | 1 | 1.1 | 0.9
15 | 1 | 0 | 0 | 0 | 0 | 1 | 0.97858 | -0.41295 | 0.4 | 1 | 1.1 | 0.9
20 | 1 | 0 | 0 | 0 | 0 | 1 | 0.97878 | -0.40904 | 0.4 | 1 | 1.1 | 0.9
91 | 1 | 0.0061734 | 0.0015472 | 0 | 0 | 1 | 0.97809 | -0.42254 | 0.4 | 1 | 1.1 | 0.9
17 | 1 | 0 | 0 | 0 | 0 | 1 | 0.98007 | -0.38402 | 0.4 | 1 | 1.1 | 0.9
83 | 1 | 0.0048502 | 0.0012156 | 0 | 0 | 1 | 0.97987 | -0.38799 | 0.4 | 1 | 1.1 | 0.9
80 | 1 | 0.011866 | 0.002974 | 0 | 0 | 1 | 0.98018 | -0.38189 | 0.4 | 1 | 1.1 | 0.9
19 | 1 | 0 | 0 | 0 | 0 | 1 | 0.97776 | -0.42915 | 0.4 | 1 | 1.1 | 0.9
31 | 1 | 0 | 0 | 0 | 0 | 1 | 0.97627 | -0.45847 | 0.4 | 1 | 1.1 | 0.9
30 | 1 | 0.0039699 | 0.00099494 | 0 | 0 | 1 | 0.99399 | -0.11425 | 0.4 | 1 | 1.1 | 0.9
22 | 1 | 0.00089583 | 0.00022452 | 0 | 0 | 1 | 0.99336 | -0.12704 | 0.4 | 1 | 1.1 | 0.9
69 | 1 | 0.0017503 | 0.00043867 | 0 | 0 | 1 | 0.9914 | -0.16397 | 0.4 | 1 | 1.1 | 0.9
8 | 1 | 0.0020847 | 0.00052248 | 0 | 0 | 1 | 0.97932 | -0.39852 | 0.4 | 1 | 1.1 | 0.9
79 | 1 | 0.00080109 | 0.00020077 | 0 | 0 | 1 | 0.97607 | -0.46235 | 0.4 | 1 | 1.1 | 0.9
90 | 1 | 0.0052465 | 0.0013149 | 0 | 0 | 1 | 0.98708 | -0.2475 | 0.4 | 1 | 1.1 | 0.9
72 | 1 | 0 | 0 | 0 | 0 | 1 | 0.98725 | -0.24419 | 0.4 | 1 | 1.1 | 0.9
84 | 1 | 0.0045715 | 0.0011457 | 0 | 0 | 1 | 0.97969 | -0.39146 | 0.4 | 1 | 1.1 | 0.9
81 | 1 | 0.011898 | 0.0029818 | 0 | 0 | 1 | 0.98076 | -0.37058 | 0.4 | 1 | 1.1 | 0.9
21 | 1 | 0.0069852 | 0.0017507 | 0 | 0 | 1 | 0.99317 | -0.13066 | 0.4 | 1 | 1.1 | 0.9
23 | 1 | 0 | 0 | 0 | 0 | 1 | 0.99143 | -0.16442 | 0.4 | 1 | 1.1 | 0.9
35 | 1 | 0.0032088 | 0.00080421 | 0 | 0 | 1 | 0.99097 | -0.17321 | 0.4 | 1 | 1.1 | 0.9
32 | 1 | 0.0010598 | 0.0002656 | 0 | 0 | 1 | 0.99085 | -0.17557 | 0.4 | 1 | 1.1 | 0.9
47 | 1 | 0.0029077 | 0.00072874 | 0 | 0 | 1 | 0.9909 | -0.17469 | 0.4 | 1 | 1.1 | 0.9
33 | 1 | 0.00039658 | 9.9391e-05 | 0 | 0 | 1 | 0.99036 | -0.18502 | 0.4 | 1 | 1.1 | 0.9
88 | 1 | 0.0058398 | 0.0014636 | 0 | 0 | 1 | 0.98312 | -0.32432 | 0.4 | 1 | 1.1 | 0.9
87 | 1 | 0.0058342 | 0.0014622 | 0 | 0 | 1 | 0.98316 | -0.32367 | 0.4 | 1 | 1.1 | 0.9
77 | 1 | 0 | 0 | 0 | 0 | 1 | 0.97603 | -0.46315 | 0.4 | 1 | 1.1 | 0.9
34 | 1 | 0 | 0 | 0 | 0 | 1 | 0.99003 | -0.19157 | 0.4 | 1 | 1.1 | 0.9
36 | 1 | 0 | 0 | 0 | 0 | 1 | 0.98966 | -0.1986 | 0.4 | 1 | 1.1 | 0.9
41 | 1 | 0.0059352 | 0.0014875 | 0 | 0 | 1 | 0.98925 | -0.2066 | 0.4 | 1 | 1.1 | 0.9
38 | 1 | 0.0012228 | 0.00030647 | 0 | 0 | 1 | 0.98962 | -0.19934 | 0.4 | 1 | 1.1 | 0.9
48 | 1 | 0.0016927 | 0.00042423 | 0 | 0 | 1 | 0.99066 | -0.17933 | 0.4 | 1 | 1.1 | 0.9
42 | 1 | 0.010618 | 0.002661 | 0 | 0 | 1 | 0.98898 | -0.21189 | 0.4 | 1 | 1.1 | 0.9
78 | 1 | 0.00072316 | 0.00018124 | 0 | 0 | 1 | 0.97595 | -0.46478 | 0.4 | 1 | 1.1 | 0.9
74 | 1 | 0.0010303 | 0.00025821 | 0 | 0 | 1 | 0.97567 | -0.47019 | 0.4 | 1 | 1.1 | 0.9
75 | 1 | 0.0012444 | 0.00031187 | 0 | 0 | 1 | 0.97571 | -0.46956 | 0.4 | 1 | 1.1 | 0.9
73 | 1 | 0.0013237 | 0.00033176 | 0 | 0 | 1 | 0.9856 | -0.27633 | 0.4 | 1 | 1.1 | 0.9
55 | 1 | 0.0014028 | 0.00035157 | 0 | 0 | 1 | 0.98564 | -0.27552 | 0.4 | 1 | 1.1 | 0.9
43 | 1 | 0.0011503 | 0.0002883 | 0 | 0 | 1 | 0.98891 | -0.21316 | 0.4 | 1 | 1.1 | 0.9
44 | 1 | 0.0097786 | 0.0024508 | 0 | 0 | 1 | 0.98889 | -0.21371 | 0.4 | 1 | 1.1 | 0.9
45 | 1 | 0.0034192 | 0.00085694 | 0 | 0 | 1 | 0.98555 | -0.27722 | 0.4 | 1 | 1.1 | 0.9
46 | 1 | 0.0013739 | 0.00034434 | 0 | 0 | 1 | 0.98562 | -0.27587 | 0.4 | 1 | 1.1 | 0.9
54 | 1 | 0 | 0 | 0 | 0 | 1 | 0.98568 | -0.27481 | 0.4 | 1 | 1.1 | 0.9
56 | 1 | 0.0029707 | 0.00074454 | 0 | 0 | 1 | 0.98595 | -0.26953 | 0.4 | 1 | 1.1 | 0.9
51 | 1 | 0.0026609 | 0.00066689 | 0 | 0 | 1 | 0.99053 | -0.1819 | 0.4 | 1 | 1.1 | 0.9
49 | 1 | 0.0028587 | 0.00071646 | 0 | 0 | 1 | 0.99049 | -0.18265 | 0.4 | 1 | 1.1 | 0.9
50 | 1 | 0.0020374 | 0.00051063 | 0 | 0 | 1 | 0.99039 | -0.1845 | 0.4 | 1 | 1.1 | 0.9
52 | 1 | 0.0032404 | 0.00081212 | 0 | 0 | 1 | 0.99031 | -0.18606 | 0.4 | 1 | 1.1 | 0.9
53 | 1 | 0.0012877 | 0.00032273 | 0 | 0 | 1 | 0.99021 | -0.18801 | 0.4 | 1 | 1.1 | 0.9
57 | 1 | 0.0011682 | 0.00029277 | 0 | 0 | 1 | 0.9902 | -0.18823 | 0.4 | 1 | 1.1 | 0.9
58 | 1 | 0.0012161 | 0.00030478 | 0 | 0 | 1 | 0.99012 | -0.18983 | 0.4 | 1 | 1.1 | 0.9
60 | 1 | 0.0013392 | 0.00033562 | 0 | 0 | 1 | 0.98611 | -0.2663 | 0.4 | 1 | 1.1 | 0.9
59 | 1 | 0.0023287 | 0.00058362 | 0 | 0 | 1 | 0.98626 | -0.2634 | 0.4 | 1 | 1.1 | 0.9
63 | 1 | 0.00097059 | 0.00024325 | 0 | 0 | 1 | 0.99011 | -0.18997 | 0.4 | 1 | 1.1 | 0.9
64 | 1 | 0.00081514 | 0.00020429 | 0 | 0 | 1 | 0.99006 | -0.19095 | 0.4 | 1 | 1.1 | 0.9
61 | 1 | 0.0022358 | 0.00056035 | 0 | 0 | 1 | 0.98643 | -0.26016 | 0.4 | 1 | 1.1 | 0.9
62 | 1 | 0.0025853 | 0.00064794 | 0 | 0 | 1 | 0.98662 | -0.25652 | 0.4 | 1 | 1.1 | 0.9
65 | 1 | 0.0025463 | 0.00063816 | 0 | 0 | 1 | 0.98695 | -0.24992 | 0.4 | 1 | 1.1 | 0.9
66 | 1 | 0.0023587 | 0.00059115 | 0 | 0 | 1 | 0.98716 | -0.24593 | 0.4 | 1 | 1.1 | 0.9
67 | 1 | 0.0021078 | 0.00052825 | 0 | 0 | 1 | 0.99004 | -0.19127 | 0.4 | 1 | 1.1 | 0.9
71 | 1 | 0 | 0 | 0 | 0 | 1 | 0.98759 | -0.2375 | 0.4 | 1 | 1.1 | 0.9
70 | 1 | 0.0020645 | 0.00051741 | 0 | 0 | 1 | 0.9892 | -0.20639 | 0.4 | 1 | 1.1 | 0.9
89 | 1 | 0.0054766 | 0.0013726 | 0 | 0 | 1 | 0.98401 | -0.30694 | 0.4 | 1 | 1.1 | 0.9
86 | 1 | 0 | 0 | 0 | 0 | 1 | 0.98333 | -0.32023 | 0.4 | 1 | 1.1 | 0.9
76 | 1 | 0.0018886 | 0.00047333 | 0 | 0 | 1 | 0.97576 | -0.46847 | 0.4 | 1 | 1.1 | 0.9
82 | 1 | 0.0053291 | 0.0013356 | 0 | 0 | 1 | 0.98216 | -0.34304 | 0.4 | 1 | 1.1 | 0.9
85 | 1 | 0.0044291 | 0.00111 | 0 | 0 | 1 | 0.97944 | -0.39636 | 0.4 | 1 | 1.1 | 0.9

## generator_data
GEN_BUS | PG | QG | QMAX | QMIN | VG | MBASE | GEN_STATUS | PMAX | PMIN
2 | 0.33003 | 0.084129 | 10 | -10 | 1 | 100 | 1 | 10 | 0

## branch_data
F_BUS | T_BUS | BR_R | BR_X | BR_B | RATE_A | RATE_B | RATE_C | TAP | SHIFT | BR_STATUS | ANGMIN | ANGMAX | P_in | Q_in | P_out | Q_out
1 | 2 | 0.53612 | 0.34312 | 1.8006e-09 | 0 | 0 | 0 | 0 | 0 | 1 | -90 | 90 | -0.20847 | -0.052959 | 0.20872 | 0.053118
1 | 3 | 0.59927 | 0.38353 | 2.0127e-09 | 0 | 0 | 0 | 0 | 0 | 1 | -90 | 90 | 0.16389 | 0.041786 | -0.16372 | -0.041676
2 | 4 | 4.0607 | 2.5989 | 6.8191e-09 | 0 | 0 | 0 | 0 | 0 | 1 | -90 | 90 | 0.11181 | 0.028631 | -0.11127 | -0.028285
3 | 5 | 2.365 | 1.5136 | 3.9714e-09 | 0 | 0 | 0 | 0 | 0 | 1 | -90 | 90 | 0.067402 | 0.017061 | -0.067288 | -0.016987
3 | 6 | 1.3657 | 0.87402 | 2.2933e-09 | 0 | 0 | 0 | 0 | 0 | 1 | -90 | 90 | 0.096318 | 0.024616 | -0.096182 | -0.024529
4 | 29 | 0.50687 | 0.3244 | 8.5118e-10 | 0 | 0 | 0 | 0 | 0 | 1 | -90 | 90 | 0.11127 | 0.028285 | -0.1112 | -0.028242
5 | 24 | 1.225 | 0.78401 | 2.0571e-09 | 0 | 0 | 0 | 0 | 0 | 1 | -90 | 90 | 0.065789 | 0.016612 | -0.065732 | -0.016576
6 | 68 | 2.9617 | 1.8955 | 4.9735e-09 | 0 | 0 | 0 | 0 | 0 | 1 | -90 | 90 | 0.095056 | 0.024247 | -0.094769 | -0.024064
29 | 30 | 1.3771 | 0.88134 | 2.3125e-09 | 0 | 0 | 0 | 0 | 0 | 1 | -90 | 90 | 0.0039701 | 0.00099486 | -0.0039699 | -0.00099494
29 | 28 | 2.9998 | 1.9199 | 5.0375e-09 | 0 | 0 | 0 | 0 | 0 | 1 | -90 | 90 | 0.10723 | 0.027247 | -0.10686 | -0.02701
24 | 22 | 1.8555 | 1.1875 | 3.1159e-09 | 0 | 0 | 0 | 0 | 0 | 1 | -90 | 90 | 0.064487 | 0.016264 | -0.064404 | -0.016211
68 | 69 | 1.21 | 0.77439 | 2.0319e-09 | 0 | 0 | 0 | 0 | 0 | 1 | -90 | 90 | 0.093863 | 0.023837 | -0.093748 | -0.023763
9 | 11 | 1.3614 | 0.87127 | 2.2861e-09 | 0 | 0 | 0 | 0 | 0 | 1 | -90 | 90 | -0.011752 | -0.0029462 | 0.011754 | 0.0029473
9 | 7 | 2.0344 | 1.302 | 3.4163e-09 | 0 | 0 | 0 | 0 | 0 | 1 | -90 | 90 | 0.011752 | 0.0029462 | -0.011749 | -0.0029445
11 | 13 | 2.4847 | 1.5902 | 4.1724e-09 | 0 | 0 | 0 | 0 | 0 | 1 | -90 | 90 | -0.013863 | -0.003475 | 0.013868 | 0.0034779
11 | 10 | 6.4472 | 4.1262 | 1.0827e-08 | 0 | 0 | 0 | 0 | 0 | 1 | -90 | 90 | 0.0021089 | 0.00052764 | -0.0021086 | -0.00052847
7 | 8 | 0.30205 | 0.19331 | 5.0723e-10 | 0 | 0 | 0 | 0 | 0 | 1 | -90 | 90 | 0.0020847 | 0.00052245 | -0.0020847 | -0.00052249
13 | 27 | 4.2695 | 2.7325 | 7.1697e-09 | 0 | 0 | 0 | 0 | 0 | 1 | -90 | 90 | 0.017566 | 0.0044097 | -0.017551 | -0.004401
13 | 25 | 1.7906 | 1.146 | 3.007e-09 | 0 | 0 | 0 | 0 | 0 | 1 | -90 | 90 | -0.031434 | -0.0078876 | 0.031453 | 0.0078998
12 | 14 | 3.4057 | 2.1797 | 5.7192e-09 | 0 | 0 | 0 | 0 | 0 | 1 | -90 | 90 | -0.064262 | -0.016205 | 0.064417 | 0.016304
12 | 26 | 2.3338 | 1.4937 | 3.9192e-09 | 0 | 0 | 0 | 0 | 0 | 1 | -90 | 90 | 0.064262 | 0.016205 | -0.064157 | -0.016138
14 | 28 | 3.9653 | 2.5378 | 6.6588e-09 | 0 | 0 | 0 | 0 | 0 | 1 | -90 | 90 | -0.064417 | -0.016303 | 0.064596 | 0.016418
26 | 25 | 3.0849 | 1.9743 | 5.1804e-09 | 0 | 0 | 0 | 0 | 0 | 1 | -90 | 90 | 0.056762 | 0.014285 | -0.056653 | -0.014215
27 | 20 | 3.81 | 2.4384 | 6.398e-09 | 0 | 0 | 0 | 0 | 0 | 1 | -90 | 90 | 0.011887 | 0.0029813 | -0.011881 | -0.0029781
15 | 20 | 1.413 | 0.90435 | 2.3729e-09 | 0 | 0 | 0 | 0 | 0 | 1 | -90 | 90 | -0.011878 | -0.0029769 | 0.011881 | 0.0029781
15 | 91 | 3.4626 | 2.216 | 5.8146e-09 | 0 | 0 | 0 | 0 | 0 | 1 | -90 | 90 | 0.011878 | 0.0029769 | -0.011873 | -0.002974
91 | 19 | 4.9698 | 3.1807 | 8.3456e-09 | 0 | 0 | 0 | 0 | 0 | 1 | -90 | 90 | 0.0056997 | 0.0014268 | -0.0056979 | -0.0014264
17 | 83 | 1.2339 | 0.78968 | 2.072e-09 | 0 | 0 | 0 | 0 | 0 | 1 | -90 | 90 | 0.013856 | 0.0034735 | -0.013853 | -0.003472
17 | 80 | 0.66175 | 0.42352 | 1.1113e-09 | 0 | 0 | 0 | 0 | 0 | 1 | -90 | 90 | -0.013856 | -0.0034735 | 0.013857 | 0.0034743
83 | 84 | 1.6589 | 1.0617 | 2.7857e-09 | 0 | 0 | 0 | 0 | 0 | 1 | -90 | 90 | 0.009003 | 0.0022564 | -0.0090015 | -0.0022557
80 | 81 | 1.8952 | 1.213 | 3.1826e-09 | 0 | 0 | 0 | 0 | 0 | 1 | -90 | 90 | -0.025724 | -0.0064483 | 0.025737 | 0.0064569
19 | 31 | 22.0165 | 14.0906 | 3.6972e-08 | 0 | 0 | 0 | 0 | 0 | 1 | -90 | 90 | 0.0056979 | 0.0014265 | -0.0056899 | -0.0014249
31 | 79 | 2.9138 | 1.8648 | 4.8931e-09 | 0 | 0 | 0 | 0 | 0 | 1 | -90 | 90 | 0.0056899 | 0.0014249 | -0.0056889 | -0.0014247
22 | 23 | 2.9286 | 1.8743 | 4.9179e-09 | 0 | 0 | 0 | 0 | 0 | 1 | -90 | 90 | 0.056522 | 0.014235 | -0.056421 | -0.014171
22 | 21 | 2.289 | 1.4649 | 3.8438e-09 | 0 | 0 | 0 | 0 | 0 | 1 | -90 | 90 | 0.0069864 | 0.001751 | -0.0069852 | -0.0017507
69 | 70 | 2.0421 | 1.3069 | 3.4292e-09 | 0 | 0 | 0 | 0 | 0 | 1 | -90 | 90 | 0.091997 | 0.023325 | -0.09181 | -0.023205
79 | 77 | 0.69837 | 0.44696 | 1.1728e-09 | 0 | 0 | 0 | 0 | 0 | 1 | -90 | 90 | 0.0048878 | 0.0012239 | -0.0048876 | -0.0012239
90 | 72 | 2.7597 | 1.7662 | 4.6342e-09 | 0 | 0 | 0 | 0 | 0 | 1 | -90 | 90 | -0.0052465 | -0.0013149 | 0.0052473 | 0.001315
72 | 89 | 4.5462 | 2.9096 | 7.6343e-09 | 0 | 0 | 0 | 0 | 0 | 1 | -90 | 90 | 0.060429 | 0.015272 | -0.060248 | -0.015156
72 | 71 | 0.44742 | 0.28635 | 7.5134e-10 | 0 | 0 | 0 | 0 | 0 | 1 | -90 | 90 | -0.065676 | -0.016587 | 0.065697 | 0.0166
84 | 85 | 4.755 | 3.0432 | 7.9849e-09 | 0 | 0 | 0 | 0 | 0 | 1 | -90 | 90 | 0.00443 | 0.0011099 | -0.004429 | -0.00111
81 | 82 | 3.1605 | 2.0227 | 5.3074e-09 | 0 | 0 | 0 | 0 | 0 | 1 | -90 | 90 | -0.037635 | -0.0094387 | 0.037684 | 0.0094699
23 | 35 | 1.4787 | 0.94634 | 2.4831e-09 | 0 | 0 | 0 | 0 | 0 | 1 | -90 | 90 | 0.026195 | 0.0065725 | -0.026184 | -0.0065658
23 | 32 | 1.6272 | 1.0414 | 2.7325e-09 | 0 | 0 | 0 | 0 | 0 | 1 | -90 | 90 | 0.030225 | 0.0075986 | -0.030209 | -0.0075886
35 | 47 | 0.2832 | 0.18125 | 4.7557e-10 | 0 | 0 | 0 | 0 | 0 | 1 | -90 | 90 | 0.022975 | 0.0057616 | -0.022974 | -0.0057606
32 | 33 | 1.4284 | 0.91418 | 2.3987e-09 | 0 | 0 | 0 | 0 | 0 | 1 | -90 | 90 | 0.02915 | 0.007323 | -0.029136 | -0.0073148
47 | 48 | 1.0182 | 0.65163 | 1.7098e-09 | 0 | 0 | 0 | 0 | 0 | 1 | -90 | 90 | 0.020066 | 0.0050318 | -0.020062 | -0.0050292
33 | 34 | 1.0031 | 0.64199 | 1.6845e-09 | 0 | 0 | 0 | 0 | 0 | 1 | -90 | 90 | 0.02874 | 0.0072155 | -0.028731 | -0.0072099
88 | 87 | 0.47943 | 0.30683 | 8.0508e-10 | 0 | 0 | 0 | 0 | 0 | 1 | -90 | 90 | -0.0058397 | -0.0014636 | 0.0058399 | 0.0014636
87 | 86 | 1.2777 | 0.81772 | 2.1456e-09 | 0 | 0 | 0 | 0 | 0 | 1 | -90 | 90 | -0.011674 | -0.0029258 | 0.011676 | 0.0029269
77 | 78 | 1.4211 | 0.90953 | 2.3865e-09 | 0 | 0 | 0 | 0 | 0 | 1 | -90 | 90 | 0.0048876 | 0.0012239 | -0.0048872 | -0.0012239
34 | 36 | 1.0753 | 0.6882 | 1.8057e-09 | 0 | 0 | 0 | 0 | 0 | 1 | -90 | 90 | 0.028731 | 0.0072099 | -0.028721 | -0.0072039
36 | 41 | 1.2781 | 0.81796 | 2.1462e-09 | 0 | 0 | 0 | 0 | 0 | 1 | -90 | 90 | 0.027498 | 0.0068978 | -0.027488 | -0.0068913
36 | 38 | 2.6584 | 1.7014 | 4.4641e-09 | 0 | 0 | 0 | 0 | 0 | 1 | -90 | 90 | 0.0012229 | 0.00030606 | -0.0012228 | -0.00030647
41 | 42 | 1.0759 | 0.6886 | 1.8068e-09 | 0 | 0 | 0 | 0 | 0 | 1 | -90 | 90 | 0.021553 | 0.0054038 | -0.021547 | -0.0054005
48 | 51 | 0.61568 | 0.39403 | 1.0339e-09 | 0 | 0 | 0 | 0 | 0 | 1 | -90 | 90 | 0.018369 | 0.0046049 | -0.018367 | -0.0046036
42 | 43 | 0.50774 | 0.32495 | 8.5263e-10 | 0 | 0 | 0 | 0 | 0 | 1 | -90 | 90 | 0.01093 | 0.0027395 | -0.010929 | -0.0027392
78 | 76 | 3.7826 | 2.4209 | 6.352e-09 | 0 | 0 | 0 | 0 | 0 | 1 | -90 | 90 | 0.0041641 | 0.0010427 | -0.0041633 | -0.0010428
74 | 75 | 2.5963 | 1.6616 | 4.3599e-09 | 0 | 0 | 0 | 0 | 0 | 1 | -90 | 90 | -0.0010303 | -0.00025822 | 0.0010303 | 0.00025782
75 | 76 | 2.0429 | 1.3075 | 3.4306e-09 | 0 | 0 | 0 | 0 | 0 | 1 | -90 | 90 | -0.0022746 | -0.0005697 | 0.0022748 | 0.00056945
73 | 55 | 2.6498 | 1.6958 | 4.4497e-09 | 0 | 0 | 0 | 0 | 0 | 1 | -90 | 90 | -0.0013237 | -0.00033177 | 0.0013238 | 0.00033137
55 | 54 | 1.1322 | 0.72462 | 1.9013e-09 | 0 | 0 | 0 | 0 | 0 | 1 | -90 | 90 | -0.0027266 | -0.00068294 | 0.0027267 | 0.00068282
43 | 44 | 0.24622 | 0.15758 | 4.1347e-10 | 0 | 0 | 0 | 0 | 0 | 1 | -90 | 90 | 0.0097789 | 0.0024509 | -0.0097786 | -0.0024508
45 | 46 | 1.7261 | 1.1047 | 2.8986e-09 | 0 | 0 | 0 | 0 | 0 | 1 | -90 | 90 | -0.0034192 | -0.00085695 | 0.0034194 | 0.00085681
46 | 54 | 0.95915 | 0.61386 | 1.6107e-09 | 0 | 0 | 0 | 0 | 0 | 1 | -90 | 90 | -0.0047934 | -0.0012012 | 0.0047936 | 0.0012011
54 | 56 | 3.0589 | 1.9577 | 5.1368e-09 | 0 | 0 | 0 | 0 | 0 | 1 | -90 | 90 | -0.0075203 | -0.001884 | 0.0075222 | 0.0018847
56 | 60 | 1.3421 | 0.85895 | 2.2538e-09 | 0 | 0 | 0 | 0 | 0 | 1 | -90 | 90 | -0.010493 | -0.0026292 | 0.010494 | 0.00263
51 | 49 | 0.209 | 0.13376 | 3.5096e-10 | 0 | 0 | 0 | 0 | 0 | 1 | -90 | 90 | 0.015706 | 0.0039367 | -0.015705 | -0.0039364
49 | 50 | 0.63347 | 0.40542 | 1.0638e-09 | 0 | 0 | 0 | 0 | 0 | 1 | -90 | 90 | 0.012847 | 0.0032199 | -0.012845 | -0.0032193
50 | 52 | 0.63643 | 0.40732 | 1.0687e-09 | 0 | 0 | 0 | 0 | 0 | 1 | -90 | 90 | 0.010808 | 0.0027087 | -0.010807 | -0.0027082
52 | 53 | 1.1324 | 0.72472 | 1.9016e-09 | 0 | 0 | 0 | 0 | 0 | 1 | -90 | 90 | 0.0075667 | 0.0018961 | -0.007566 | -0.0018959
53 | 57 | 0.15051 | 0.096326 | 2.5275e-10 | 0 | 0 | 0 | 0 | 0 | 1 | -90 | 90 | 0.0062784 | 0.0015731 | -0.0062783 | -0.0015731
57 | 58 | 1.3812 | 0.88396 | 2.3194e-09 | 0 | 0 | 0 | 0 | 0 | 1 | -90 | 90 | 0.0051101 | 0.0012803 | -0.0051097 | -0.0012803
58 | 63 | 0.15929 | 0.10195 | 2.675e-10 | 0 | 0 | 0 | 0 | 0 | 1 | -90 | 90 | 0.0038937 | 0.00097555 | -0.0038936 | -0.00097556
60 | 59 | 1.0667 | 0.68266 | 1.7912e-09 | 0 | 0 | 0 | 0 | 0 | 1 | -90 | 90 | -0.011834 | -0.0029657 | 0.011835 | 0.0029665
59 | 61 | 0.99817 | 0.63883 | 1.6762e-09 | 0 | 0 | 0 | 0 | 0 | 1 | -90 | 90 | -0.014164 | -0.0035502 | 0.014166 | 0.0035514
63 | 64 | 1.4733 | 0.94289 | 2.474e-09 | 0 | 0 | 0 | 0 | 0 | 1 | -90 | 90 | 0.0029231 | 0.0007323 | -0.0029229 | -0.00073246
64 | 67 | 0.66766 | 0.4273 | 1.1212e-09 | 0 | 0 | 0 | 0 | 0 | 1 | -90 | 90 | 0.0021078 | 0.00052817 | -0.0021078 | -0.00052825
61 | 62 | 0.96946 | 0.62045 | 1.628e-09 | 0 | 0 | 0 | 0 | 0 | 1 | -90 | 90 | -0.016402 | -0.0041117 | 0.016405 | 0.0041134
62 | 65 | 1.516 | 0.97022 | 2.5457e-09 | 0 | 0 | 0 | 0 | 0 | 1 | -90 | 90 | -0.01899 | -0.0047614 | 0.018996 | 0.0047649
65 | 66 | 0.8102 | 0.51853 | 1.3605e-09 | 0 | 0 | 0 | 0 | 0 | 1 | -90 | 90 | -0.021542 | -0.0054031 | 0.021546 | 0.0054056
66 | 71 | 1.5421 | 0.98692 | 2.5895e-09 | 0 | 0 | 0 | 0 | 0 | 1 | -90 | 90 | -0.023905 | -0.0059967 | 0.023915 | 0.0060026
71 | 70 | 1.5263 | 0.97681 | 2.563e-09 | 0 | 0 | 0 | 0 | 0 | 1 | -90 | 90 | -0.089612 | -0.022603 | 0.089746 | 0.022688
89 | 86 | 1.0557 | 0.67568 | 1.7729e-09 | 0 | 0 | 0 | 0 | 0 | 1 | -90 | 90 | 0.054771 | 0.013784 | -0.054736 | -0.013762
86 | 82 | 2.299 | 1.4714 | 3.8606e-09 | 0 | 0 | 0 | 0 | 0 | 1 | -90 | 90 | 0.04306 | 0.010835 | -0.043013 | -0.010805