## bus_data
BUS_I | BUS_TYPE | Pd | Qd | Gs | Bs | area | Vm | Va | baseKV | zone | Vmax | Vmin
1 | 1 | 0.0049514 | 0.0012409 | 0 | 0 | 1 | 0.98464 | -0.2945 | 0.4 | 1 | 1.1 | 0.9
2 | 1 | 0.0026675 | 0.00066854 | 0 | 0 | 1 | 0.98528 | -0.2821 | 0.4 | 1 | 1.1 | 0.9
3 | 1 | 0 | 0 | 0 | 0 | 1 | 0.98394 | -0.3082 | 0.4 | 1 | 1.1 | 0.9
4 | 1 | 0.0036894 | 0.00092464 | 0 | 0 | 1 | 0.98612 | -0.26573 | 0.4 | 1 | 1.1 | 0.9
5 | 1 | 0 | 0 | 0 | 0 | 1 | 0.98351 | -0.3164 | 0.4 | 1 | 1.1 | 0.9
6 | 1 | 0.0047478 | 0.0011899 | 0 | 0 | 1 | 0.98346 | -0.31756 | 0.4 | 1 | 1.1 | 0.9
13 | 1 | 0.0049729 | 0.0012463 | 0 | 0 | 1 | 0.98643 | -0.25968 | 0.4 | 1 | 1.1 | 0.9
10 | 1 | 0 | 0 | 0 | 0 | 1 | 0.98219 | -0.34229 | 0.4 | 1 | 1.1 | 0.9
92 | 1 | 0.004134 | 0.0010361 | 0 | 0 | 1 | 0.98309 | -0.32472 | 0.4 | 1 | 1.1 | 0.9
14 | 1 | 0.0036531 | 0.00091556 | 0 | 0 | 1 | 0.98788 | -0.2316 | 0.4 | 1 | 1.1 | 0.9
174 | 1 | 0.0067697 | 0.0016967 | 0 | 0 | 1 | 0.98212 | -0.34369 | 0.4 | 1 | 1.1 | 0.9
173 | 1 | 0.0078136 | 0.0019583 | 0 | 0 | 1 | 0.98176 | -0.35071 | 0.4 | 1 | 1.1 | 0.9
11 | 1 | 0.0018337 | 0.00045956 | 0 | 0 | 1 | 0.98252 | -0.3358 | 0.4 | 1 | 1.1 | 0.9
88 | 1 | 0 | 0 | 0 | 0 | 1 | 0.98253 | -0.33566 | 0.4 | 1 | 1.1 | 0.9
7 | 1 | 0.0049605 | 0.0012432 | 0 | 0 | 1 | 0.99777 | -0.042972 | 0.4 | 1 | 1.1 | 0.9
8 | 1 | 0.0050491 | 0.0012654 | 0 | 0 | 1 | 0.99788 | -0.040693 | 0.4 | 1 | 1.1 | 0.9
87 | 1 | 0 | 0 | 0 | 0 | 1 | 0.98253 | -0.33557 | 0.4 | 1 | 1.1 | 0.9
9 | 1 | 0.0042607 | 0.0010678 | 0 | 0 | 1 | 0.99796 | -0.039243 | 0.4 | 1 | 1.1 | 0.9
12 | 1 | 0 | 0 | 0 | 0 | 1 | 0.99814 | -0.035802 | 0.4 | 1 | 1.1 | 0.9
25 | 1 | 0.0018993 | 0.00047601 | 0 | 0 | 1 | 0.99855 | -0.027837 | 0.4 | 1 | 1.1 | 0.9
104 | 1 | 0.0017461 | 0.0004376 | 0 | 0 | 1 | 0.99802 | -0.038082 | 0.4 | 1 | 1.1 | 0.9
171 | 1 | 0 | 0 | 0 | 0 | 1 | 0.9812 | -0.36157 | 0.4 | 1 | 1.1 | 0.9
23 | 1 | 0.0022843 | 0.00057249 | 0 | 0 | 1 | 0.99872 | -0.024602 | 0.4 | 1 | 1.1 | 0.9
105 | 1 | 0.008333 | 0.0020884 | 0 | 0 | 1 | 0.99798 | -0.038929 | 0.4 | 1 | 1.1 | 0.9
15 | 1 | 0.0031196 | 0.00078186 | 0 | 0 | 1 | 0.98804 | -0.22843 | 0.4 | 1 | 1.1 | 0.9
16 | 1 | 0.0095941 | 0.0024045 | 0 | 0 | 1 | 0.98979 | -0.19469 | 0.4 | 1 | 1.1 | 0.9
17 | 1 | 0.0047125 | 0.0011811 | 0 | 0 | 1 | 0.98987 | -0.19313 | 0.4 | 1 | 1.1 | 0.9
18 | 1 | 0 | 0 | 0 | 0 | 1 | 0.99139 | -0.16391 | 0.4 | 1 | 1.1 | 0.9
19 | 1 | 0.0069569 | 0.0017436 | 0 | 0 | 1 | 0.99074 | -0.17633 | 0.4 | 1 | 1.1 | 0.9
20 | 1 | 0.0062325 | 0.001562 | 0 | 0 | 1 | 0.9921 | -0.1502 | 0.4 | 1 | 1.1 | 0.9
82 | 1 | 0.0030049 | 0.00075309 | 0 | 0 | 1 | 0.99048 | -0.18136 | 0.4 | 1 | 1.1 | 0.9
30 | 1 | 0.007463 | 0.0018704 | 0 | 0 | 1 | 0.99345 | -0.12454 | 0.4 | 1 | 1.1 | 0.9
21 | 1 | 0.0044949 | 0.0011265 | 0 | 0 | 1 | 0.97644 | -0.4534 | 0.4 | 1 | 1.1 | 0.9
77 | 1 | 0.0012041 | 0.00030176 | 0 | 0 | 1 | 0.97648 | -0.45251 | 0.4 | 1 | 1.1 | 0.9
81 | 1 | 0.0038764 | 0.00097151 | 0 | 0 | 1 | 0.99005 | -0.18956 | 0.4 | 1 | 1.1 | 0.9
29 | 1 | 0.0077229 | 0.0019355 | 0 | 0 | 1 | 0.99364 | -0.1208 | 0.4 | 1 | 1.1 | 0.9
76 | 1 | 0.0077763 | 0.0019489 | 0 | 0 | 1 | 0.97661 | -0.44993 | 0.4 | 1 | 1.1 | 0.9
22 | 1 | 0.0029427 | 0.00073751 | 0 | 0 | 1 | 0.99902 | -0.018742 | 0.4 | 1 | 1.1 | 0.9
24 | 1 | 0.0029044 | 0.00072791 | 0 | 0 | 1 | 0.99921 | -0.015141 | 0.4 | 1 | 1.1 | 0.9
26 | 1 | 0.0033195 | 0.00083194 | 0 | 0 | 1 | 0.99963 | -0.0070113 | 0.4 | 1 | 1.1 | 0.9
27 | 3 | 0.0043251 | 0.001084 | 0 | 0 | 1 | 1 | 0 | 0.4 | 1 | 1.1 | 0.9
28 | 1 | 0.0055402 | 0.0013885 | 0 | 0 | 1 | 0.99847 | -0.029018 | 0.4 | 1 | 1.1 | 0.9
33 | 1 | 0.0037375 | 0.00093671 | 0 | 0 | 1 | 0.99764 | -0.044719 | 0.4 | 1 | 1.1 | 0.9
34 | 1 | 0 | 0 | 0 | 0 | 1 | 0.99606 | -0.074599 | 0.4 | 1 | 1.1 | 0.9
31 | 1 | 0.001097 | 0.00027494 | 0 | 0 | 1 | 0.99404 | -0.11309 | 0.4 | 1 | 1.1 | 0.9
32 | 1 | 0.016732 | 0.0041933 | 0 | 0 | 1 | 0.99516 | -0.091863 | 0.4 | 1 | 1.1 | 0.9
93 | 1 | 0.0011975 | 0.00030012 | 0 | 0 | 1 | 0.99537 | -0.087851 | 0.4 | 1 | 1.1 | 0.9
94 | 1 | 0.003675 | 0.00092104 | 0 | 0 | 1 | 0.99545 | -0.086342 | 0.4 | 1 | 1.1 | 0.9
95 | 1 | 0.0034072 | 0.00085393 | 0 | 0 | 1 | 0.99542 | -0.086902 | 0.4 | 1 | 1.1 | 0.9
35 | 1 | 0.0033232 | 0.00083287 | 0 | 0 | 1 | 0.97805 | -0.42179 | 0.4 | 1 | 1.1 | 0.9
36 | 1 | 0 | 0 | 0 | 0 | 1 | 0.98015 | -0.38077 | 0.4 | 1 | 1.1 | 0.9
37 | 1 | 0 | 0 | 0 | 0 | 1 | 0.97733 | -0.43574 | 0.4 | 1 | 1.1 | 0.9
38 | 1 | 0 | 0 | 0 | 0 | 1 | 0.98261 | -0.33291 | 0.4 | 1 | 1.1 | 0.9
40 | 1 | 0.002395 | 0.00060025 | 0 | 0 | 1 | 0.9762 | -0.45799 | 0.4 | 1 | 1.1 | 0.9
41 | 1 | 0.0013848 | 0.00034708 | 0 | 0 | 1 | 0.9769 | -0.44424 | 0.4 | 1 | 1.1 | 0.9
70 | 1 | 0 | 0 | 0 | 0 | 1 | 0.98395 | -0.30685 | 0.4 | 1 | 1.1 | 0.9
39 | 1 | 0 | 0 | 0 | 0 | 1 | 0.97684 | -0.4454 | 0.4 | 1 | 1.1 | 0.9
78 | 1 | 0.0039337 | 0.00098587 | 0 | 0 | 1 | 0.97683 | -0.4457 | 0.4 | 1 | 1.1 | 0.9
42 | 1 | 0.0052926 | 0.0013265 | 0 | 0 | 1 | 0.9761 | -0.46001 | 0.4 | 1 | 1.1 | 0.9
71 | 1 | 0.0059111 | 0.0014815 | 0 | 0 | 1 | 0.98594 | -0.26858 | 0.4 | 1 | 1.1 | 0.9
43 | 1 | 0.0086784 | 0.002175 | 0 | 0 | 1 | 0.97583 | -0.46521 | 0.4 | 1 | 1.1 | 0.9
44 | 1 | 0.0022586 | 0.00056607 | 0 | 0 | 1 | 0.97496 | -0.48238 | 0.4 | 1 | 1.1 | 0.9
45 | 1 | 0.0049939 | 0.0012516 | 0 | 0 | 1 | 0.9744 | -0.49328 | 0.4 | 1 | 1.1 | 0.9
46 | 1 | 0.0010583 | 0.00026525 | 0 | 0 | 1 | 0.97388 | -0.50357 | 0.4 | 1 | 1.1 | 0.9
47 | 1 | 0 | 0 | 0 | 0 | 1 | 0.97327 | -0.51557 | 0.4 | 1 | 1.1 | 0.9
48 | 1 | 0.0011643 | 0.0002918 | 0 | 0 | 1 | 0.97277 | -0.52556 | 0.4 | 1 | 1.1 | 0.9
49 | 1 | 0.0019891 | 0.00049852 | 0 | 0 | 1 | 0.97306 | -0.51971 | 0.4 | 1 | 1.1 | 0.9
54 | 1 | 0.0017564 | 0.00044019 | 0 | 0 | 1 | 0.97256 | -0.5297 | 0.4 | 1 | 1.1 | 0.9
60 | 1 | 0.0056168 | 0.0014077 | 0 | 0 | 1 | 0.97285 | -0.52399 | 0.4 | 1 | 1.1 | 0.9
51 | 1 | 0 | 0 | 0 | 0 | 1 | 0.97244 | -0.53197 | 0.4 | 1 | 1.1 | 0.9
61 | 1 | 0.0059202 | 0.0014838 | 0 | 0 | 1 | 0.97282 | -0.52462 | 0.4 | 1 | 1.1 | 0.9
50 | 1 | 0.0041487 | 0.0010398 | 0 | 0 | 1 | 0.97236 | -0.53368 | 0.4 | 1 | 1.1 | 0.9
52 | 1 | 0.0017118 | 0.00042902 | 0 | 0 | 1 | 0.97232 | -0.53443 | 0.4 | 1 | 1.1 | 0.9
53 | 1 | 0.0037554 | 0.0009412 | 0 | 0 | 1 | 0.97231 | -0.53455 | 0.4 | 1 | 1.1 | 0.9
55 | 1 | 0 | 0 | 0 | 0 | 1 | 0.9722 | -0.53688 | 0.4 | 1 | 1.1 | 0.9
56 | 1 | 0 | 0 | 0 | 0 | 1 | 0.97201 | -0.54049 | 0.4 | 1 | 1.1 | 0.9
57 | 1 | 0.0049359 | 0.0012371 | 0 | 0 | 1 | 0.9719 | -0.54278 | 0.4 | 1 | 1.1 | 0.9
59 | 1 | 0 | 0 | 0 | 0 | 1 | 0.97242 | -0.53245 | 0.4 | 1 | 1.1 | 0.9
103 | 1 | 0.0021368 | 0.00053554 | 0 | 0 | 1 | 0.97222 | -0.53631 | 0.4 | 1 | 1.1 | 0.9
102 | 1 | 0.0062637 | 0.0015698 | 0 | 0 | 1 | 0.99279 | -0.13717 | 0.4 | 1 | 1.1 | 0.9
99 | 1 | 0.0064765 | 0.0016232 | 0 | 0 | 1 | 0.99302 | -0.13272 | 0.4 | 1 | 1.1 | 0.9
113 | 1 | 0 | 0 | 0 | 0 | 1 | 0.97197 | -0.54137 | 0.4 | 1 | 1.1 | 0.9
62 | 1 | 0.00017094 | 4.2842e-05 | 0 | 0 | 1 | 0.98839 | -0.22165 | 0.4 | 1 | 1.1 | 0.9
63 | 1 | 0.00023057 | 5.7788e-05 | 0 | 0 | 1 | 0.98819 | -0.22541 | 0.4 | 1 | 1.1 | 0.9
64 | 1 | 0 | 0 | 0 | 0 | 1 | 0.98854 | -0.2186 | 0.4 | 1 | 1.1 | 0.9
65 | 1 | 0.0077006 | 0.0019299 | 0 | 0 | 1 | 0.98814 | -0.22651 | 0.4 | 1 | 1.1 | 0.9
66 | 1 | 0.0031479 | 0.00078894 | 0 | 0 | 1 | 0.98848 | -0.21987 | 0.4 | 1 | 1.1 | 0.9
67 | 1 | 0.0076688 | 0.001922 | 0 | 0 | 1 | 0.98872 | -0.21519 | 0.4 | 1 | 1.1 | 0.9
75 | 1 | 0 | 0 | 0 | 0 | 1 | 0.98893 | -0.21106 | 0.4 | 1 | 1.1 | 0.9
79 | 1 | 0.0059658 | 0.0014952 | 0 | 0 | 1 | 0.98937 | -0.20263 | 0.4 | 1 | 1.1 | 0.9
74 | 1 | 0.0030507 | 0.00076458 | 0 | 0 | 1 | 0.98872 | -0.21515 | 0.4 | 1 | 1.1 | 0.9
83 | 1 | 0 | 0 | 0 | 0 | 1 | 0.98239 | -0.33831 | 0.4 | 1 | 1.1 | 0.9
85 | 1 | 0.0024921 | 0.00062457 | 0 | 0 | 1 | 0.98234 | -0.33941 | 0.4 | 1 | 1.1 | 0.9
72 | 1 | 0.003562 | 0.00089271 | 0 | 0 | 1 | 0.98702 | -0.24767 | 0.4 | 1 | 1.1 | 0.9
73 | 1 | 0.0023446 | 0.0005876 | 0 | 0 | 1 | 0.9883 | -0.2231 | 0.4 | 1 | 1.1 | 0.9
80 | 1 | 0.0043534 | 0.0010911 | 0 | 0 | 1 | 0.98991 | -0.19231 | 0.4 | 1 | 1.1 | 0.9
89 | 1 | 0.0021158 | 0.00053027 | 0 | 0 | 1 | 0.9824 | -0.33815 | 0.4 | 1 | 1.1 | 0.9
86 | 1 | 0.0021519 | 0.00053932 | 0 | 0 | 1 | 0.98229 | -0.34037 | 0.4 | 1 | 1.1 | 0.9
90 | 1 | 0.0012224 | 0.00030635 | 0 | 0 | 1 | 0.98226 | -0.34101 | 0.4 | 1 | 1.1 | 0.9
91 | 1 | 0.007929 | 0.0019872 | 0 | 0 | 1 | 0.98213 | -0.34341 | 0.4 | 1 | 1.1 | 0.9
96 | 1 | 0.0070858 | 0.0017759 | 0 | 0 | 1 | 0.99431 | -0.10806 | 0.4 | 1 | 1.1 | 0.9
97 | 1 | 0.0035466 | 0.00088885 | 0 | 0 | 1 | 0.99403 | -0.11334 | 0.4 | 1 | 1.1 | 0.9
98 | 1 | 0 | 0 | 0 | 0 | 1 | 0.9933 | -0.12733 | 0.4 | 1 | 1.1 | 0.9
101 | 1 | 0.0061323 | 0.0015369 | 0 | 0 | 1 | 0.99241 | -0.14427 | 0.4 | 1 | 1.1 | 0.9
100 | 1 | 0.0038793 | 0.00097226 | 0 | 0 | 1 | 0.97205 | -0.54008 | 0.4 | 1 | 1.1 | 0.9
117 | 1 | 0 | 0 | 0 | 0 | 1 | 0.9721 | -0.53897 | 0.4 | 1 | 1.1 | 0.9
112 | 1 | 0.0066068 | 0.0016558 | 0 | 0 | 1 | 0.99161 | -0.15968 | 0.4 | 1 | 1.1 | 0.9
118 | 1 | 0.0022421 | 0.00056192 | 0 | 0 | 1 | 0.9727 | -0.5271 | 0.4 | 1 | 1.1 | 0.9
119 | 1 | 0.0029311 | 0.00073459 | 0 | 0 | 1 | 0.9718 | -0.5449 | 0.4 | 1 | 1.1 | 0.9
111 | 1 | 0.0036401 | 0.0009123 | 0 | 0 | 1 | 0.99108 | -0.16981 | 0.4 | 1 | 1.1 | 0.9
114 | 1 | 0.0059877 | 0.0015007 | 0 | 0 | 1 | 0.97192 | -0.54237 | 0.4 | 1 | 1.1 | 0.9
106 | 1 | 0 | 0 | 0 | 0 | 1 | 0.98908 | -0.20835 | 0.4 | 1 | 1.1 | 0.9
110 | 1 | 0.011195 | 0.0028057 | 0 | 0 | 1 | 0.98889 | -0.21184 | 0.4 | 1 | 1.1 | 0.9
107 | 1 | 0.0048035 | 0.0012039 | 0 | 0 | 1 | 0.98974 | -0.19549 | 0.4 | 1 | 1.1 | 0.9
139 | 1 | 0.0035073 | 0.00087902 | 0 | 0 | 1 | 0.98791 | -0.23084 | 0.4 | 1 | 1.1 | 0.9
108 | 1 | 0.0061413 | 0.0015392 | 0 | 0 | 1 | 0.98991 | -0.19228 | 0.4 | 1 | 1.1 | 0.9
109 | 1 | 0.0080874 | 0.0020269 | 0 | 0 | 1 | 0.99047 | -0.18162 | 0.4 | 1 | 1.1 | 0.9
133 | 1 | 0 | 0 | 0 | 0 | 1 | 0.98756 | -0.23757 | 0.4 | 1 | 1.1 | 0.9
115 | 1 | 0.0025756 | 0.00064551 | 0 | 0 | 1 | 0.97183 | -0.54416 | 0.4 | 1 | 1.1 | 0.9
120 | 1 | 0.0027827 | 0.00069741 | 0 | 0 | 1 | 0.97294 | -0.52247 | 0.4 | 1 | 1.1 | 0.9
134 | 1 | 0.0052041 | 0.0013043 | 0 | 0 | 1 | 0.97177 | -0.54543 | 0.4 | 1 | 1.1 | 0.9
121 | 1 | 0 | 0 | 0 | 0 | 1 | 0.9735 | -0.51131 | 0.4 | 1 | 1.1 | 0.9
135 | 1 | 0.0025117 | 0.00062948 | 0 | 0 | 1 | 0.97154 | -0.54999 | 0.4 | 1 | 1.1 | 0.9
149 | 1 | 0.0025292 | 0.00063388 | 0 | 0 | 1 | 0.97409 | -0.49977 | 0.4 | 1 | 1.1 | 0.9
123 | 1 | 0.0028091 | 0.00070403 | 0 | 0 | 1 | 0.97328 | -0.51565 | 0.4 | 1 | 1.1 | 0.9
153 | 1 | 0 | 0 | 0 | 0 | 1 | 0.97474 | -0.48688 | 0.4 | 1 | 1.1 | 0.9
122 | 1 | 0.0030563 | 0.00076599 | 0 | 0 | 1 | 0.97312 | -0.5188 | 0.4 | 1 | 1.1 | 0.9
148 | 1 | 0.0019543 | 0.0004898 | 0 | 0 | 1 | 0.98365 | -0.31335 | 0.4 | 1 | 1.1 | 0.9
147 | 1 | 0.0040955 | 0.0010264 | 0 | 0 | 1 | 0.98366 | -0.31305 | 0.4 | 1 | 1.1 | 0.9
124 | 1 | 0.0028532 | 0.00071507 | 0 | 0 | 1 | 0.97307 | -0.51985 | 0.4 | 1 | 1.1 | 0.9
125 | 1 | 0.0015607 | 0.00039116 | 0 | 0 | 1 | 0.97302 | -0.52091 | 0.4 | 1 | 1.1 | 0.9
126 | 1 | 0.0022306 | 0.00055904 | 0 | 0 | 1 | 0.97298 | -0.52167 | 0.4 | 1 | 1.1 | 0.9
127 | 1 | 0.0015632 | 0.00039177 | 0 | 0 | 1 | 0.97297 | -0.52186 | 0.4 | 1 | 1.1 | 0.9
164 | 1 | 0.0036347 | 0.00091095 | 0 | 0 | 1 | 0.97391 | -0.50336 | 0.4 | 1 | 1.1 | 0.9
163 | 1 | 0.0027687 | 0.0006939 | 0 | 0 | 1 | 0.97398 | -0.5019 | 0.4 | 1 | 1.1 | 0.9
130 | 1 | 0.0033773 | 0.00084643 | 0 | 0 | 1 | 0.98713 | -0.24594 | 0.4 | 1 | 1.1 | 0.9
131 | 1 | 0.0039728 | 0.00099568 | 0 | 0 | 1 | 0.98728 | -0.24304 | 0.4 | 1 | 1.1 | 0.9
132 | 1 | 0.0050265 | 0.0012598 | 0 | 0 | 1 | 0.98712 | -0.24613 | 0.4 | 1 | 1.1 | 0.9
138 | 1 | 0.0040703 | 0.0010201 | 0 | 0 | 1 | 0.98714 | -0.24558 | 0.4 | 1 | 1.1 | 0.9
140 | 1 | 0.0064643 | 0.0016201 | 0 | 0 | 1 | 0.98642 | -0.25958 | 0.4 | 1 | 1.1 | 0.9
136 | 1 | 0.0029077 | 0.00072874 | 0 | 0 | 1 | 0.97154 | -0.55003 | 0.4 | 1 | 1.1 | 0.9
137 | 1 | 0.0074091 | 0.0018569 | 0 | 0 | 1 | 0.97149 | -0.55105 | 0.4 | 1 | 1.1 | 0.9
141 | 1 | 0.0027877 | 0.00069866 | 0 | 0 | 1 | 0.98634 | -0.26107 | 0.4 | 1 | 1.1 | 0.9
142 | 1 | 0 | 0 | 0 | 0 | 1 | 0.98479 | -0.29108 | 0.4 | 1 | 1.1 | 0.9
151 | 1 | 0.0029006 | 0.00072696 | 0 | 0 | 1 | 0.98402 | -0.30611 | 0.4 | 1 | 1.1 | 0.9
152 | 1 | 0.0026102 | 0.00065417 | 0 | 0 | 1 | 0.98418 | -0.30281 | 0.4 | 1 | 1.1 | 0.9
150 | 1 | 0.0027565 | 0.00069084 | 0 | 0 | 1 | 0.98432 | -0.30029 | 0.4 | 1 | 1.1 | 0.9
191 | 1 | 0 | 0 | 0 | 0 | 1 | 0.9835 | -0.31624 | 0.4 | 1 | 1.1 | 0.9
158 | 1 | 0 | 0 | 0 | 0 | 1 | 0.98297 | -0.3262 | 0.4 | 1 | 1.1 | 0.9
146 | 1 | 0.0087593 | 0.0021953 | 0 | 0 | 1 | 0.98423 | -0.30191 | 0.4 | 1 | 1.1 | 0.9
143 | 1 | 0.003042 | 0.00076239 | 0 | 0 | 1 | 0.98382 | -0.30995 | 0.4 | 1 | 1.1 | 0.9
144 | 1 | 0.002377 | 0.00059574 | 0 | 0 | 1 | 0.9839 | -0.30851 | 0.4 | 1 | 1.1 | 0.9
145 | 1 | 0.0031518 | 0.00078992 | 0 | 0 | 1 | 0.98371 | -0.31218 | 0.4 | 1 | 1.1 | 0.9
154 | 1 | 0.0021023 | 0.0005269 | 0 | 0 | 1 | 0.97573 | -0.46755 | 0.4 | 1 | 1.1 | 0.9
155 | 1 | 0.0014655 | 0.0003673 | 0 | 0 | 1 | 0.97458 | -0.49003 | 0.4 | 1 | 1.1 | 0.9
192 | 1 | 0.0037453 | 0.00093866 | 0 | 0 | 1 | 0.98344 | -0.31732 | 0.4 | 1 | 1.1 | 0.9
190 | 1 | 0.0040198 | 0.0010074 | 0 | 0 | 1 | 0.98322 | -0.3218 | 0.4 | 1 | 1.1 | 0.9
156 | 1 | 0.003131 | 0.00078469 | 0 | 0 | 1 | 0.98188 | -0.34737 | 0.4 | 1 | 1.1 | 0.9
162 | 1 | 0.002714 | 0.00068019 | 0 | 0 | 1 | 0.97712 | -0.44018 | 0.4 | 1 | 1.1 | 0.9
166 | 1 | 0 | 0 | 0 | 0 | 1 | 0.97424 | -0.49682 | 0.4 | 1 | 1.1 | 0.9
161 | 1 | 0.003542 | 0.00088772 | 0 | 0 | 1 | 0.97781 | -0.42671 | 0.4 | 1 | 1.1 | 0.9
167 | 1 | 0 | 0 | 0 | 0 | 1 | 0.9742 | -0.4975 | 0.4 | 1 | 1.1 | 0.9
165 | 1 | 0.0026023 | 0.0006522 | 0 | 0 | 1 | 0.97414 | -0.49873 | 0.4 | 1 | 1.1 | 0.9
157 | 1 | 0.002893 | 0.00072506 | 0 | 0 | 1 | 0.97992 | -0.38556 | 0.4 | 1 | 1.1 | 0.9
159 | 1 | 0.0025394 | 0.00063644 | 0 | 0 | 1 | 0.97931 | -0.39736 | 0.4 | 1 | 1.1 | 0.9
169 | 1 | 0.0031216 | 0.00078234 | 0 | 0 | 1 | 0.97393 | -0.50297 | 0.4 | 1 | 1.1 | 0.9
168 | 1 | 0.007357 | 0.0018438 | 0 | 0 | 1 | 0.97402 | -0.50121 | 0.4 | 1 | 1.1 | 0.9
170 | 1 | 0.0093966 | 0.002355 | 0 | 0 | 1 | 0.98083 | -0.36896 | 0.4 | 1 | 1.1 | 0.9
172 | 1 | 0 | 0 | 0 | 0 | 1 | 0.98111 | -0.36348 | 0.4 | 1 | 1.1 | 0.9
176 | 1 | 0.0032483 | 0.00081409 | 0 | 0 | 1 | 0.98073 | -0.37088 | 0.4 | 1 | 1.1 | 0.9
198 | 1 | 0.0043846 | 0.0010989 | 0 | 0 | 1 | 0.98093 | -0.36687 | 0.4 | 1 | 1.1 | 0.9
175 | 1 | 0.0040776 | 0.001022 | 0 | 0 | 1 | 0.98062 | -0.37297 | 0.4 | 1 | 1.1 | 0.9
199 | 1 | 0.0026967 | 0.00067585 | 0 | 0 | 1 | 0.98093 | -0.36701 | 0.4 | 1 | 1.1 | 0.9
177 | 1 | 0 | 0 | 0 | 0 | 1 | 0.98057 | -0.37394 | 0.4 | 1 | 1.1 | 0.9
178 | 1 | 0.002206 | 0.00055287 | 0 | 0 | 1 | 0.98052 | -0.37489 | 0.4 | 1 | 1.1 | 0.9
179 | 1 | 0 | 0 | 0 | 0 | 1 | 0.98045 | -0.37638 | 0.4 | 1 | 1.1 | 0.9
193 | 1 | 0 | 0 | 0 | 0 | 1 | 0.98042 | -0.37698 | 0.4 | 1 | 1.1 | 0.9
184 | 1 | 0.0034968 | 0.00087638 | 0 | 0 | 1 | 0.98037 | -0.37793 | 0.4 | 1 | 1.1 | 0.9
196 | 1 | 0 | 0 | 0 | 0 | 1 | 0.98055 | -0.37436 | 0.4 | 1 | 1.1 | 0.9
197 | 1 | 0.002319 | 0.0005812 | 0 | 0 | 1 | 0.98058 | -0.37387 | 0.4 | 1 | 1.1 | 0.9
195 | 1 | 0.0015272 | 0.00038276 | 0 | 0 | 1 | 0.98054 | -0.37468 | 0.4 | 1 | 1.1 | 0.9
181 | 1 | 0.0048112 | 0.0012058 | 0 | 0 | 1 | 0.98181 | -0.34924 | 0.4 | 1 | 1.1 | 0.9
182 | 1 | 0.0023128 | 0.00057964 | 0 | 0 | 1 | 0.98193 | -0.34687 | 0.4 | 1 | 1.1 | 0.9
183 | 1 | 0.0025469 | 0.00063832 | 0 | 0 | 1 | 0.98211 | -0.34347 | 0.4 | 1 | 1.1 | 0.9
185 | 1 | 0.002333 | 0.00058472 | 0 | 0 | 1 | 0.98229 | -0.33985 | 0.4 | 1 | 1.1 | 0.9
186 | 1 | 0 | 0 | 0 | 0 | 1 | 0.98263 | -0.33315 | 0.4 | 1 | 1.1 | 0.9
187 | 1 | 0.0024511 | 0.00061429 | 0 | 0 | 1 | 0.98288 | -0.32845 | 0.4 | 1 | 1.1 | 0.9
189 | 1 | 0.0024408 | 0.00061173 | 0 | 0 | 1 | 0.98288 | -0.32832 | 0.4 | 1 | 1.1 | 0.9
188 | 1 | 0.0041723 | 0.0010457 | 0 | 0 | 1 | 0.9832 | -0.32219 | 0.4 | 1 | 1.1 | 0.9
201 | 1 | 0 | 0 | 0 | 0 | 1 | 0.98072 | -0.3711 | 0.4 | 1 | 1.1 | 0.9
200 | 1 | 0.0015951 | 0.00039977 | 0 | 0 | 1 | 0.98087 | -0.36808 | 0.4 | 1 | 1.1 | 0.9

## generator_data
GEN_BUS | PG | QG | QMAX | QMIN | VG | MBASE | GEN_STATUS | PMAX | PMIN
27 | 0.61147 | 0.15659 | 10 | -10 | 1 | 100 | 1 | 10 | 0

## branch_data
F_BUS | T_BUS | BR_R | BR_X | BR_B | RATE_A | RATE_B | RATE_C | TAP | SHIFT | BR_STATUS | ANGMIN | ANGMAX | P_in | Q_in | P_out | Q_out
1 | 2 | 0.6651 | 0.42566 | 1.1169e-09 | 0 | 0 | 0 | 0 | 0 | 1 | -90 | 90 | -0.081324 | -0.020458 | 0.081372 | 0.020489
1 | 3 | 0.78079 | 0.49971 | 1.3112e-09 | 0 | 0 | 0 | 0 | 0 | 1 | -90 | 90 | 0.076372 | 0.019217 | -0.076322 | -0.019186
2 | 4 | 0.85068 | 0.54443 | 1.4285e-09 | 0 | 0 | 0 | 0 | 0 | 1 | -90 | 90 | -0.08404 | -0.021158 | 0.084105 | 0.0212
3 | 5 | 0.71805 | 0.45955 | 1.2058e-09 | 0 | 0 | 0 | 0 | 0 | 1 | -90 | 90 | 0.049663 | 0.012494 | -0.049643 | -0.012481
3 | 6 | 1.5238 | 0.97521 | 2.5588e-09 | 0 | 0 | 0 | 0 | 0 | 1 | -90 | 90 | 0.026659 | 0.006692 | -0.026648 | -0.0066846
4 | 13 | 0.30134 | 0.19286 | 5.0603e-10 | 0 | 0 | 0 | 0 | 0 | 1 | -90 | 90 | -0.087795 | -0.022124 | 0.08782 | 0.02214
5 | 10 | 2.2631 | 1.4484 | 3.8004e-09 | 0 | 0 | 0 | 0 | 0 | 1 | -90 | 90 | 0.049643 | 0.012481 | -0.049582 | -0.012442
6 | 92 | 1.4197 | 0.9086 | 2.384e-09 | 0 | 0 | 0 | 0 | 0 | 1 | -90 | 90 | 0.0219 | 0.0054947 | -0.021892 | -0.0054902
13 | 14 | 1.3267 | 0.84911 | 2.2279e-09 | 0 | 0 | 0 | 0 | 0 | 1 | -90 | 90 | -0.092793 | -0.023387 | 0.092918 | 0.023466
10 | 174 | 0.89258 | 0.57125 | 1.4989e-09 | 0 | 0 | 0 | 0 | 0 | 1 | -90 | 90 | 0.0067701 | 0.0016968 | -0.0067697 | -0.0016967
10 | 173 | 0.85074 | 0.54447 | 1.4286e-09 | 0 | 0 | 0 | 0 | 0 | 1 | -90 | 90 | 0.042812 | 0.010746 | -0.042795 | -0.010735
92 | 87 | 2.6455 | 1.6931 | 4.4426e-09 | 0 | 0 | 0 | 0 | 0 | 1 | -90 | 90 | 0.017758 | 0.0044541 | -0.017749 | -0.0044486
14 | 15 | 0.14408 | 0.092209 | 2.4194e-10 | 0 | 0 | 0 | 0 | 0 | 1 | -90 | 90 | -0.096571 | -0.024382 | 0.096586 | 0.024391
173 | 171 | 1.3408 | 0.85813 | 2.2516e-09 | 0 | 0 | 0 | 0 | 0 | 1 | -90 | 90 | 0.034981 | 0.0087766 | -0.034963 | -0.0087652
11 | 88 | 0.33555 | 0.21475 | 5.6348e-10 | 0 | 0 | 0 | 0 | 0 | 1 | -90 | 90 | -0.0018336 | -0.00045956 | 0.0018337 | 0.00045952
88 | 87 | 0.21742 | 0.13915 | 3.6511e-10 | 0 | 0 | 0 | 0 | 0 | 1 | -90 | 90 | -0.0018337 | -0.00045952 | 0.0018337 | 0.00045949
7 | 8 | 2.0497 | 1.3118 | 3.442e-09 | 0 | 0 | 0 | 0 | 0 | 1 | -90 | 90 | -0.0049605 | -0.0012432 | 0.0049611 | 0.0012432
8 | 9 | 0.6469 | 0.41402 | 1.0863e-09 | 0 | 0 | 0 | 0 | 0 | 1 | -90 | 90 | -0.01001 | -0.0025086 | 0.010011 | 0.002509
87 | 89 | 0.99069 | 0.63404 | 1.6636e-09 | 0 | 0 | 0 | 0 | 0 | 1 | -90 | 90 | 0.011271 | 0.0028255 | -0.011269 | -0.0028248
87 | 83 | 2.5537 | 1.6343 | 4.2883e-09 | 0 | 0 | 0 | 0 | 0 | 1 | -90 | 90 | 0.0046449 | 0.0011636 | -0.0046443 | -0.0011636
9 | 12 | 1.0763 | 0.68886 | 1.8075e-09 | 0 | 0 | 0 | 0 | 0 | 1 | -90 | 90 | -0.014272 | -0.0035768 | 0.014274 | 0.0035781
12 | 25 | 1.4612 | 0.93517 | 2.4538e-09 | 0 | 0 | 0 | 0 | 0 | 1 | -90 | 90 | -0.024354 | -0.0061048 | 0.024364 | 0.0061105
12 | 104 | 1.0098 | 0.6463 | 1.6958e-09 | 0 | 0 | 0 | 0 | 0 | 1 | -90 | 90 | 0.01008 | 0.0025267 | -0.010079 | -0.0025262
25 | 23 | 0.55088 | 0.35256 | 9.2507e-10 | 0 | 0 | 0 | 0 | 0 | 1 | -90 | 90 | -0.026263 | -0.0065865 | 0.026267 | 0.006589
104 | 105 | 0.45399 | 0.29056 | 7.6238e-10 | 0 | 0 | 0 | 0 | 0 | 1 | -90 | 90 | 0.0083333 | 0.0020886 | -0.008333 | -0.0020884
171 | 172 | 0.32312 | 0.2068 | 5.4261e-10 | 0 | 0 | 0 | 0 | 0 | 1 | -90 | 90 | 0.025563 | 0.0064086 | -0.025561 | -0.0064072
171 | 170 | 3.3935 | 2.1718 | 5.6985e-09 | 0 | 0 | 0 | 0 | 0 | 1 | -90 | 90 | 0.0093998 | 0.0023566 | -0.0093965 | -0.002355
23 | 22 | 0.9185 | 0.58784 | 1.5424e-09 | 0 | 0 | 0 | 0 | 0 | 1 | -90 | 90 | -0.028551 | -0.0071615 | 0.028559 | 0.0071665
15 | 16 | 1.4906 | 0.95397 | 2.5031e-09 | 0 | 0 | 0 | 0 | 0 | 1 | -90 | 90 | -0.099705 | -0.025173 | 0.099867 | 0.025276
16 | 17 | 0.063082 | 0.040373 | 1.0593e-10 | 0 | 0 | 0 | 0 | 0 | 1 | -90 | 90 | -0.10946 | -0.027681 | 0.10947 | 0.027686
17 | 18 | 1.132 | 0.72448 | 1.9009e-09 | 0 | 0 | 0 | 0 | 0 | 1 | -90 | 90 | -0.11418 | -0.028867 | 0.11434 | 0.028969
18 | 19 | 0.37321 | 0.23886 | 3.1336e-09 | 0 | 0 | 0 | 0 | 0 | 1 | -90 | 90 | 0.14799 | 0.037683 | -0.1479 | -0.037627
18 | 20 | 0.23249 | 0.14879 | 1.952e-09 | 0 | 0 | 0 | 0 | 0 | 1 | -90 | 90 | -0.26233 | -0.066653 | 0.26251 | 0.066763
19 | 82 | 0.15886 | 0.10167 | 1.3339e-09 | 0 | 0 | 0 | 0 | 0 | 1 | -90 | 90 | 0.14094 | 0.035883 | -0.14091 | -0.035862
20 | 30 | 0.42583 | 0.27253 | 3.5754e-09 | 0 | 0 | 0 | 0 | 0 | 1 | -90 | 90 | -0.26874 | -0.068325 | 0.26907 | 0.068538
82 | 81 | 0.26404 | 0.16899 | 2.217e-09 | 0 | 0 | 0 | 0 | 0 | 1 | -90 | 90 | 0.13791 | 0.035109 | -0.13785 | -0.035074
30 | 29 | 0.060421 | 0.038669 | 5.0731e-10 | 0 | 0 | 0 | 0 | 0 | 1 | -90 | 90 | -0.27653 | -0.070408 | 0.27658 | 0.07044
21 | 77 | 0.8494 | 0.54362 | 1.4264e-09 | 0 | 0 | 0 | 0 | 0 | 1 | -90 | 90 | -0.0044948 | -0.0011266 | 0.004495 | 0.0011265
77 | 76 | 1.9346 | 1.2382 | 3.2487e-09 | 0 | 0 | 0 | 0 | 0 | 1 | -90 | 90 | -0.005699 | -0.0014283 | 0.0056997 | 0.0014285
81 | 80 | 0.091064 | 0.058281 | 7.646e-10 | 0 | 0 | 0 | 0 | 0 | 1 | -90 | 90 | 0.13397 | 0.034102 | -0.13396 | -0.034091
29 | 31 | 0.12119 | 0.077562 | 1.0176e-09 | 0 | 0 | 0 | 0 | 0 | 1 | -90 | 90 | -0.28431 | -0.072375 | 0.28441 | 0.072443
76 | 39 | 1.4354 | 0.91868 | 2.4105e-09 | 0 | 0 | 0 | 0 | 0 | 1 | -90 | 90 | -0.013476 | -0.0033774 | 0.013479 | 0.0033791
22 | 24 | 0.51177 | 0.32753 | 8.5941e-10 | 0 | 0 | 0 | 0 | 0 | 1 | -90 | 90 | -0.031502 | -0.007904 | 0.031507 | 0.0079074
24 | 26 | 1.0586 | 0.67751 | 1.7777e-09 | 0 | 0 | 0 | 0 | 0 | 1 | -90 | 90 | -0.034412 | -0.0086353 | 0.034425 | 0.0086436
26 | 27 | 0.83322 | 0.53326 | 1.3992e-09 | 0 | 0 | 0 | 0 | 0 | 1 | -90 | 90 | -0.037744 | -0.0094756 | 0.037757 | 0.0094835
27 | 28 | 0.23155 | 0.14819 | 1.9442e-09 | 0 | 0 | 0 | 0 | 0 | 1 | -90 | 90 | 0.56939 | 0.14602 | -0.56859 | -0.14551
28 | 33 | 0.12624 | 0.080793 | 1.0599e-09 | 0 | 0 | 0 | 0 | 0 | 1 | -90 | 90 | 0.56305 | 0.14412 | -0.56262 | -0.14385
33 | 34 | 0.24129 | 0.15443 | 2.026e-09 | 0 | 0 | 0 | 0 | 0 | 1 | -90 | 90 | 0.55888 | 0.14291 | -0.55808 | -0.1424
34 | 94 | 0.20783 | 0.13301 | 1.745e-09 | 0 | 0 | 0 | 0 | 0 | 1 | -90 | 90 | 0.25409 | 0.064836 | -0.25395 | -0.064744
34 | 93 | 0.19602 | 0.12545 | 1.6458e-09 | 0 | 0 | 0 | 0 | 0 | 1 | -90 | 90 | 0.30398 | 0.07756 | -0.30379 | -0.077436
31 | 32 | 0.33321 | 0.21326 | 2.7978e-09 | 0 | 0 | 0 | 0 | 0 | 1 | -90 | 90 | -0.28551 | -0.072718 | 0.2858 | 0.072905
32 | 93 | 0.059531 | 0.0381 | 4.9985e-10 | 0 | 0 | 0 | 0 | 0 | 1 | -90 | 90 | -0.30253 | -0.077098 | 0.30259 | 0.077136
94 | 95 | 0.010049 | 0.0064312 | 8.4373e-11 | 0 | 0 | 0 | 0 | 0 | 1 | -90 | 90 | 0.25027 | 0.063823 | -0.25027 | -0.063819
95 | 96 | 0.38462 | 0.24616 | 3.2294e-09 | 0 | 0 | 0 | 0 | 0 | 1 | -90 | 90 | 0.24686 | 0.062965 | -0.24661 | -0.062804
35 | 36 | 1.9915 | 1.2745 | 3.3442e-09 | 0 | 0 | 0 | 0 | 0 | 1 | -90 | 90 | -0.088798 | -0.022368 | 0.088972 | 0.02248
35 | 37 | 0.70145 | 0.44893 | 1.1779e-09 | 0 | 0 | 0 | 0 | 0 | 1 | -90 | 90 | 0.085475 | 0.021536 | -0.085418 | -0.021499
36 | 38 | 2.3347 | 1.4942 | 3.9206e-09 | 0 | 0 | 0 | 0 | 0 | 1 | -90 | 90 | -0.088973 | -0.02248 | 0.089177 | 0.02261
37 | 40 | 1.4332 | 0.91726 | 2.4068e-09 | 0 | 0 | 0 | 0 | 0 | 1 | -90 | 90 | 0.066612 | 0.016782 | -0.066541 | -0.016737
37 | 41 | 1.9348 | 1.2383 | 3.249e-09 | 0 | 0 | 0 | 0 | 0 | 1 | -90 | 90 | 0.018806 | 0.0047172 | -0.018798 | -0.0047126
38 | 70 | 1.2758 | 0.8165 | 2.1424e-09 | 0 | 0 | 0 | 0 | 0 | 1 | -90 | 90 | -0.089177 | -0.02261 | 0.089289 | 0.022681
40 | 42 | 0.13503 | 0.086416 | 2.2674e-10 | 0 | 0 | 0 | 0 | 0 | 1 | -90 | 90 | 0.064146 | 0.016137 | -0.06414 | -0.016133
41 | 39 | 0.28724 | 0.18383 | 4.8235e-10 | 0 | 0 | 0 | 0 | 0 | 1 | -90 | 90 | 0.017413 | 0.0043655 | -0.017412 | -0.0043649
70 | 71 | 1.8802 | 1.2033 | 3.1574e-09 | 0 | 0 | 0 | 0 | 0 | 1 | -90 | 90 | -0.089289 | -0.022681 | 0.089454 | 0.022786
39 | 78 | 0.32597 | 0.20862 | 5.4739e-10 | 0 | 0 | 0 | 0 | 0 | 1 | -90 | 90 | 0.0039336 | 0.00098588 | -0.0039336 | -0.0009859
42 | 43 | 0.37819 | 0.24204 | 6.3508e-10 | 0 | 0 | 0 | 0 | 0 | 1 | -90 | 90 | 0.058847 | 0.014807 | -0.058833 | -0.014797
71 | 72 | 0.96577 | 0.61809 | 3.2436e-09 | 0 | 0 | 0 | 0 | 0 | 1 | -90 | 90 | -0.095365 | -0.024268 | 0.095461 | 0.024329
43 | 44 | 1.4639 | 0.93688 | 2.4583e-09 | 0 | 0 | 0 | 0 | 0 | 1 | -90 | 90 | 0.050154 | 0.012622 | -0.050113 | -0.012596
44 | 45 | 0.97206 | 0.62212 | 1.6323e-09 | 0 | 0 | 0 | 0 | 0 | 1 | -90 | 90 | 0.047855 | 0.01203 | -0.04783 | -0.012014
45 | 46 | 1.0231 | 0.65481 | 1.7181e-09 | 0 | 0 | 0 | 0 | 0 | 1 | -90 | 90 | 0.042836 | 0.010763 | -0.042815 | -0.010749
46 | 47 | 1.2223 | 0.78226 | 2.0525e-09 | 0 | 0 | 0 | 0 | 0 | 1 | -90 | 90 | 0.041757 | 0.010484 | -0.041733 | -0.010469
47 | 48 | 2.4263 | 1.5529 | 4.0745e-09 | 0 | 0 | 0 | 0 | 0 | 1 | -90 | 90 | 0.017489 | 0.0043874 | -0.01748 | -0.0043824
47 | 49 | 0.72605 | 0.46467 | 1.2192e-09 | 0 | 0 | 0 | 0 | 0 | 1 | -90 | 90 | 0.024244 | 0.0060818 | -0.024239 | -0.0060788
48 | 54 | 1.0769 | 0.68923 | 1.8084e-09 | 0 | 0 | 0 | 0 | 0 | 1 | -90 | 90 | 0.016316 | 0.0040906 | -0.016313 | -0.0040887
49 | 60 | 0.81662 | 0.52264 | 1.3713e-09 | 0 | 0 | 0 | 0 | 0 | 1 | -90 | 90 | 0.02225 | 0.0055803 | -0.022246 | -0.0055775
54 | 51 | 0.66135 | 0.42326 | 1.1106e-09 | 0 | 0 | 0 | 0 | 0 | 1 | -90 | 90 | 0.014557 | 0.0036485 | -0.014555 | -0.0036476
60 | 61 | 0.16057 | 0.10277 | 2.6964e-10 | 0 | 0 | 0 | 0 | 0 | 1 | -90 | 90 | 0.016629 | 0.0041698 | -0.016629 | -0.0041695
51 | 53 | 1.2586 | 0.80548 | 2.1135e-09 | 0 | 0 | 0 | 0 | 0 | 1 | -90 | 90 | 0.0086941 | 0.0021789 | -0.008693 | -0.0021785
51 | 50 | 1.2342 | 0.7899 | 2.0726e-09 | 0 | 0 | 0 | 0 | 0 | 1 | -90 | 90 | 0.0058609 | 0.0014687 | -0.0058604 | -0.0014686
61 | 59 | 3.1017 | 1.9851 | 5.2086e-09 | 0 | 0 | 0 | 0 | 0 | 1 | -90 | 90 | 0.010708 | 0.0026857 | -0.010704 | -0.0026836
50 | 52 | 1.8545 | 1.1869 | 3.1142e-09 | 0 | 0 | 0 | 0 | 0 | 1 | -90 | 90 | 0.0017118 | 0.00042878 | -0.0017118 | -0.00042904
53 | 55 | 1.9917 | 1.2747 | 3.3445e-09 | 0 | 0 | 0 | 0 | 0 | 1 | -90 | 90 | 0.0049377 | 0.0012372 | -0.0049372 | -0.0012372
55 | 56 | 3.1013 | 1.9848 | 5.2079e-09 | 0 | 0 | 0 | 0 | 0 | 1 | -90 | 90 | 0.0049372 | 0.0012372 | -0.0049363 | -0.0012371
56 | 57 | 1.9633 | 1.2565 | 3.2969e-09 | 0 | 0 | 0 | 0 | 0 | 1 | -90 | 90 | 0.0049363 | 0.0012371 | -0.0049358 | -0.0012371
59 | 103 | 1.5283 | 0.9781 | 2.5664e-09 | 0 | 0 | 0 | 0 | 0 | 1 | -90 | 90 | 0.010704 | 0.0026836 | -0.010702 | -0.0026826
103 | 113 | 2.5045 | 1.6029 | 4.2058e-09 | 0 | 0 | 0 | 0 | 0 | 1 | -90 | 90 | 0.0085657 | 0.002147 | -0.0085636 | -0.0021461
102 | 99 | 3.1357 | 2.0068 | 5.2656e-09 | 0 | 0 | 0 | 0 | 0 | 1 | -90 | 90 | -0.0062637 | -0.0015698 | 0.006265 | 0.0015702
99 | 98 | 1.8692 | 1.1963 | 3.1389e-09 | 0 | 0 | 0 | 0 | 0 | 1 | -90 | 90 | -0.012741 | -0.0031933 | 0.012745 | 0.0031951
113 | 114 | 0.49228 | 0.31506 | 8.2666e-10 | 0 | 0 | 0 | 0 | 0 | 1 | -90 | 90 | 0.0085636 | 0.0021461 | -0.0085632 | -0.0021459
62 | 63 | 2.0717 | 1.3259 | 3.479e-09 | 0 | 0 | 0 | 0 | 0 | 1 | -90 | 90 | 0.0079329 | 0.0019885 | -0.0079315 | -0.0019879
62 | 64 | 1.6499 | 1.0559 | 2.7706e-09 | 0 | 0 | 0 | 0 | 0 | 1 | -90 | 90 | -0.0081039 | -0.0020313 | 0.008105 | 0.0020318
63 | 65 | 0.62749 | 0.4016 | 1.0537e-09 | 0 | 0 | 0 | 0 | 0 | 1 | -90 | 90 | 0.0077009 | 0.0019301 | -0.0077005 | -0.00193
64 | 66 | 1.7608 | 1.1269 | 2.9569e-09 | 0 | 0 | 0 | 0 | 0 | 1 | -90 | 90 | 0.0031481 | 0.00078878 | -0.0031479 | -0.00078895
64 | 67 | 1.3273 | 0.84949 | 2.2289e-09 | 0 | 0 | 0 | 0 | 0 | 1 | -90 | 90 | -0.011253 | -0.0028206 | 0.011255 | 0.0028215
67 | 75 | 0.95838 | 0.61336 | 1.6094e-09 | 0 | 0 | 0 | 0 | 0 | 1 | -90 | 90 | -0.018924 | -0.0047435 | 0.018927 | 0.0047457
75 | 79 | 0.30212 | 0.19336 | 2.5367e-09 | 0 | 0 | 0 | 0 | 0 | 1 | -90 | 90 | -0.12352 | -0.031432 | 0.12357 | 0.031464
75 | 74 | 0.17379 | 0.11122 | 1.4592e-09 | 0 | 0 | 0 | 0 | 0 | 1 | -90 | 90 | 0.1046 | 0.026686 | -0.10458 | -0.026673
79 | 80 | 0.35309 | 0.22597 | 2.9646e-09 | 0 | 0 | 0 | 0 | 0 | 1 | -90 | 90 | -0.12954 | -0.032959 | 0.1296 | 0.033
74 | 73 | 0.34673 | 0.22191 | 2.9113e-09 | 0 | 0 | 0 | 0 | 0 | 1 | -90 | 90 | 0.10152 | 0.025909 | -0.10149 | -0.025884
83 | 85 | 1.0267 | 0.65709 | 1.7241e-09 | 0 | 0 | 0 | 0 | 0 | 1 | -90 | 90 | 0.0046443 | 0.0011636 | -0.004644 | -0.0011637
85 | 86 | 1.9143 | 1.2252 | 3.2147e-09 | 0 | 0 | 0 | 0 | 0 | 1 | -90 | 90 | 0.002152 | 0.00053908 | -0.0021519 | -0.00053933
72 | 73 | 1.0966 | 0.70185 | 3.6831e-09 | 0 | 0 | 0 | 0 | 0 | 1 | -90 | 90 | -0.099023 | -0.025222 | 0.099141 | 0.025297
89 | 90 | 1.3504 | 0.86427 | 2.2677e-09 | 0 | 0 | 0 | 0 | 0 | 1 | -90 | 90 | 0.0091535 | 0.0022945 | -0.0091522 | -0.002294
90 | 91 | 1.3118 | 0.83958 | 2.2029e-09 | 0 | 0 | 0 | 0 | 0 | 1 | -90 | 90 | 0.0079299 | 0.0019876 | -0.007929 | -0.0019872
96 | 97 | 0.098698 | 0.063167 | 8.2871e-10 | 0 | 0 | 0 | 0 | 0 | 1 | -90 | 90 | 0.23952 | 0.061028 | -0.23946 | -0.060989
97 | 98 | 0.26538 | 0.16984 | 2.2282e-09 | 0 | 0 | 0 | 0 | 0 | 1 | -90 | 90 | 0.23592 | 0.060101 | -0.23576 | -0.059999
98 | 101 | 0.3392 | 0.21709 | 2.8481e-09 | 0 | 0 | 0 | 0 | 0 | 1 | -90 | 90 | 0.22301 | 0.056804 | -0.22283 | -0.056688
101 | 112 | 0.31675 | 0.20272 | 2.6595e-09 | 0 | 0 | 0 | 0 | 0 | 1 | -90 | 90 | 0.2167 | 0.055151 | -0.21654 | -0.055048
100 | 117 | 1.2042 | 0.77067 | 2.0221e-09 | 0 | 0 | 0 | 0 | 0 | 1 | -90 | 90 | -0.0038792 | -0.0009723 | 0.0038794 | 0.00097223
117 | 118 | 2.025 | 1.296 | 3.4005e-09 | 0 | 0 | 0 | 0 | 0 | 1 | -90 | 90 | -0.024852 | -0.006232 | 0.024866 | 0.0062406
117 | 119 | 1.1963 | 0.76561 | 2.0089e-09 | 0 | 0 | 0 | 0 | 0 | 1 | -90 | 90 | 0.020973 | 0.0052598 | -0.020967 | -0.0052562
112 | 111 | 0.21467 | 0.13739 | 1.8024e-09 | 0 | 0 | 0 | 0 | 0 | 1 | -90 | 90 | 0.20993 | 0.053392 | -0.20983 | -0.053327
118 | 120 | 0.72523 | 0.46415 | 1.2179e-09 | 0 | 0 | 0 | 0 | 0 | 1 | -90 | 90 | -0.027108 | -0.0068026 | 0.027114 | 0.0068063
119 | 134 | 0.1248 | 0.079873 | 2.0957e-10 | 0 | 0 | 0 | 0 | 0 | 1 | -90 | 90 | 0.018036 | 0.0045215 | -0.018035 | -0.0045213
111 | 109 | 0.25432 | 0.16277 | 2.1354e-09 | 0 | 0 | 0 | 0 | 0 | 1 | -90 | 90 | 0.20619 | 0.052415 | -0.20607 | -0.05234
114 | 115 | 2.9382 | 1.8805 | 4.9341e-09 | 0 | 0 | 0 | 0 | 0 | 1 | -90 | 90 | 0.0025757 | 0.00064521 | -0.0025755 | -0.00064553
106 | 110 | 0.08255 | 0.052832 | 6.9312e-10 | 0 | 0 | 0 | 0 | 0 | 1 | -90 | 90 | 0.18679 | 0.047413 | -0.18676 | -0.047393
106 | 107 | 0.30467 | 0.19499 | 2.5581e-09 | 0 | 0 | 0 | 0 | 0 | 1 | -90 | 90 | -0.18679 | -0.047413 | 0.18691 | 0.047486
110 | 139 | 0.47789 | 0.30585 | 4.0125e-09 | 0 | 0 | 0 | 0 | 0 | 1 | -90 | 90 | 0.17556 | 0.044587 | -0.1754 | -0.044485
107 | 108 | 0.074272 | 0.047534 | 6.2361e-10 | 0 | 0 | 0 | 0 | 0 | 1 | -90 | 90 | -0.19171 | -0.04869 | 0.19174 | 0.048709
139 | 133 | 0.17254 | 0.11043 | 1.4487e-09 | 0 | 0 | 0 | 0 | 0 | 1 | -90 | 90 | 0.1719 | 0.043606 | -0.17184 | -0.04357
108 | 109 | 0.23871 | 0.15278 | 2.0043e-09 | 0 | 0 | 0 | 0 | 0 | 1 | -90 | 90 | -0.19788 | -0.050248 | 0.19798 | 0.050313
133 | 138 | 0.22144 | 0.14172 | 1.8593e-09 | 0 | 0 | 0 | 0 | 0 | 1 | -90 | 90 | 0.15946 | 0.040466 | -0.1594 | -0.040427
133 | 131 | 1.9332 | 1.2372 | 3.2463e-09 | 0 | 0 | 0 | 0 | 0 | 1 | -90 | 90 | 0.012381 | 0.0031041 | -0.012378 | -0.0031024
120 | 121 | 1.5868 | 1.0155 | 2.6646e-09 | 0 | 0 | 0 | 0 | 0 | 1 | -90 | 90 | -0.029897 | -0.0075037 | 0.029913 | 0.0075136
134 | 135 | 1.5061 | 0.9639 | 2.5291e-09 | 0 | 0 | 0 | 0 | 0 | 1 | -90 | 90 | 0.012831 | 0.0032169 | -0.012828 | -0.0032154
121 | 149 | 1.1161 | 0.7143 | 1.8742e-09 | 0 | 0 | 0 | 0 | 0 | 1 | -90 | 90 | -0.043991 | -0.011043 | 0.044015 | 0.011059
121 | 123 | 1.3113 | 0.83924 | 2.202e-09 | 0 | 0 | 0 | 0 | 0 | 1 | -90 | 90 | 0.014078 | 0.0035298 | -0.014075 | -0.0035282
135 | 136 | 0.01659 | 0.010618 | 2.786e-11 | 0 | 0 | 0 | 0 | 0 | 1 | -90 | 90 | 0.010317 | 0.0025859 | -0.010317 | -0.0025859
149 | 153 | 1.1805 | 0.75549 | 1.9823e-09 | 0 | 0 | 0 | 0 | 0 | 1 | -90 | 90 | -0.046544 | -0.011693 | 0.046573 | 0.011711
123 | 122 | 1.1841 | 0.75782 | 1.9884e-09 | 0 | 0 | 0 | 0 | 0 | 1 | -90 | 90 | 0.011266 | 0.0028241 | -0.011265 | -0.0028232
153 | 154 | 1.222 | 0.7821 | 2.0521e-09 | 0 | 0 | 0 | 0 | 0 | 1 | -90 | 90 | -0.067536 | -0.016969 | 0.067599 | 0.017008
153 | 155 | 0.6395 | 0.40928 | 1.0739e-09 | 0 | 0 | 0 | 0 | 0 | 1 | -90 | 90 | 0.020963 | 0.0052579 | -0.02096 | -0.0052559
122 | 124 | 0.54474 | 0.34863 | 9.1477e-10 | 0 | 0 | 0 | 0 | 0 | 1 | -90 | 90 | 0.0082083 | 0.0020572 | -0.0082079 | -0.002057
148 | 147 | 0.65995 | 0.42237 | 1.1082e-09 | 0 | 0 | 0 | 0 | 0 | 1 | -90 | 90 | -0.0019543 | -0.0004898 | 0.0019543 | 0.00048971
147 | 145 | 0.62229 | 0.39827 | 1.045e-09 | 0 | 0 | 0 | 0 | 0 | 1 | -90 | 90 | -0.0060498 | -0.0015162 | 0.0060501 | 0.0015162
124 | 125 | 0.83889 | 0.53689 | 1.4087e-09 | 0 | 0 | 0 | 0 | 0 | 1 | -90 | 90 | 0.0053548 | 0.0013419 | -0.0053545 | -0.0013419
125 | 126 | 0.85527 | 0.54737 | 1.4362e-09 | 0 | 0 | 0 | 0 | 0 | 1 | -90 | 90 | 0.0037938 | 0.00095072 | -0.0037937 | -0.00095077
126 | 127 | 0.51572 | 0.33006 | 8.6604e-10 | 0 | 0 | 0 | 0 | 0 | 1 | -90 | 90 | 0.0015632 | 0.00039171 | -0.0015631 | -0.00039179
164 | 163 | 1.7062 | 1.092 | 2.8652e-09 | 0 | 0 | 0 | 0 | 0 | 1 | -90 | 90 | -0.0036347 | -0.00091099 | 0.0036349 | 0.00091087
163 | 165 | 2.1049 | 1.3471 | 3.5347e-09 | 0 | 0 | 0 | 0 | 0 | 1 | -90 | 90 | -0.0064035 | -0.0016048 | 0.0064045 | 0.0016051
130 | 131 | 1.5039 | 0.9625 | 2.5255e-09 | 0 | 0 | 0 | 0 | 0 | 1 | -90 | 90 | -0.0084038 | -0.0021062 | 0.008405 | 0.0021067
130 | 132 | 0.1724 | 0.11034 | 2.8951e-10 | 0 | 0 | 0 | 0 | 0 | 1 | -90 | 90 | 0.0050266 | 0.0012598 | -0.0050265 | -0.0012598
138 | 140 | 0.39651 | 0.25377 | 3.3292e-09 | 0 | 0 | 0 | 0 | 0 | 1 | -90 | 90 | 0.15533 | 0.039407 | -0.15522 | -0.039341
140 | 141 | 0.043858 | 0.028069 | 3.6825e-10 | 0 | 0 | 0 | 0 | 0 | 1 | -90 | 90 | 0.14876 | 0.03772 | -0.14875 | -0.037714
136 | 137 | 0.57967 | 0.37099 | 9.7342e-10 | 0 | 0 | 0 | 0 | 0 | 1 | -90 | 90 | 0.0074092 | 0.0018571 | -0.0074089 | -0.001857
141 | 142 | 0.9022 | 0.57741 | 4.5451e-09 | 0 | 0 | 0 | 0 | 0 | 1 | -90 | 90 | 0.14596 | 0.037015 | -0.14575 | -0.036881
142 | 151 | 2.0566 | 1.3162 | 3.4535e-09 | 0 | 0 | 0 | 0 | 0 | 1 | -90 | 90 | 0.031792 | 0.0079882 | -0.03177 | -0.0079739
142 | 152 | 0.58611 | 0.37511 | 1.9685e-09 | 0 | 0 | 0 | 0 | 0 | 1 | -90 | 90 | 0.087802 | 0.022331 | -0.087752 | -0.022299
142 | 150 | 1.5307 | 0.97962 | 2.5704e-09 | 0 | 0 | 0 | 0 | 0 | 1 | -90 | 90 | 0.026156 | 0.0065622 | -0.026145 | -0.0065551
151 | 191 | 1.5236 | 0.9751 | 2.5585e-09 | 0 | 0 | 0 | 0 | 0 | 1 | -90 | 90 | 0.028869 | 0.007247 | -0.028855 | -0.0072383
152 | 158 | 1.2021 | 0.76934 | 2.0186e-09 | 0 | 0 | 0 | 0 | 0 | 1 | -90 | 90 | 0.085142 | 0.021645 | -0.085046 | -0.021584
150 | 146 | 0.30015 | 0.1921 | 5.0404e-10 | 0 | 0 | 0 | 0 | 0 | 1 | -90 | 90 | 0.023388 | 0.0058642 | -0.023386 | -0.0058631
191 | 192 | 1.2543 | 0.80275 | 2.1063e-09 | 0 | 0 | 0 | 0 | 0 | 1 | -90 | 90 | 0.0037455 | 0.0009386 | -0.0037453 | -0.00093868
191 | 190 | 0.96032 | 0.6146 | 1.6126e-09 | 0 | 0 | 0 | 0 | 0 | 1 | -90 | 90 | 0.02511 | 0.0062997 | -0.025103 | -0.0062956
158 | 156 | 1.0856 | 0.69477 | 1.823e-09 | 0 | 0 | 0 | 0 | 0 | 1 | -90 | 90 | 0.085046 | 0.021584 | -0.08496 | -0.021529
146 | 144 | 1.9604 | 1.2547 | 3.292e-09 | 0 | 0 | 0 | 0 | 0 | 1 | -90 | 90 | 0.014627 | 0.0036678 | -0.014623 | -0.0036652
143 | 144 | 0.51226 | 0.32785 | 8.6023e-10 | 0 | 0 | 0 | 0 | 0 | 1 | -90 | 90 | -0.012245 | -0.003069 | 0.012246 | 0.0030695
143 | 145 | 1.0512 | 0.6728 | 1.7653e-09 | 0 | 0 | 0 | 0 | 0 | 1 | -90 | 90 | 0.0092029 | 0.0023066 | -0.0092019 | -0.0023062
154 | 162 | 1.6822 | 1.0766 | 2.8249e-09 | 0 | 0 | 0 | 0 | 0 | 1 | -90 | 90 | -0.069701 | -0.017535 | 0.069792 | 0.017593
155 | 166 | 1.4838 | 0.94965 | 2.4917e-09 | 0 | 0 | 0 | 0 | 0 | 1 | -90 | 90 | 0.019495 | 0.0048886 | -0.019488 | -0.0048848
190 | 188 | 0.08016 | 0.051302 | 1.3461e-10 | 0 | 0 | 0 | 0 | 0 | 1 | -90 | 90 | 0.021083 | 0.0052881 | -0.021083 | -0.0052879
156 | 157 | 2.028 | 1.2979 | 3.4056e-09 | 0 | 0 | 0 | 0 | 0 | 1 | -90 | 90 | 0.081829 | 0.020744 | -0.081679 | -0.020649
162 | 161 | 0.79846 | 0.51102 | 1.3408e-09 | 0 | 0 | 0 | 0 | 0 | 1 | -90 | 90 | -0.072506 | -0.018273 | 0.072553 | 0.018303
166 | 167 | 0.27641 | 0.1769 | 4.6416e-10 | 0 | 0 | 0 | 0 | 0 | 1 | -90 | 90 | 0.010481 | 0.0026272 | -0.01048 | -0.002627
166 | 165 | 0.90051 | 0.57633 | 1.5122e-09 | 0 | 0 | 0 | 0 | 0 | 1 | -90 | 90 | 0.0090076 | 0.0022577 | -0.0090068 | -0.0022573
161 | 159 | 1.6624 | 1.0639 | 2.7916e-09 | 0 | 0 | 0 | 0 | 0 | 1 | -90 | 90 | -0.076095 | -0.019191 | 0.076202 | 0.019259
167 | 168 | 1.5048 | 0.96306 | 2.5269e-09 | 0 | 0 | 0 | 0 | 0 | 1 | -90 | 90 | 0.01048 | 0.002627 | -0.010479 | -0.002626
157 | 159 | 0.64798 | 0.4147 | 1.0881e-09 | 0 | 0 | 0 | 0 | 0 | 1 | -90 | 90 | 0.078786 | 0.019924 | -0.078741 | -0.019895
169 | 168 | 2.3949 | 1.5327 | 4.0216e-09 | 0 | 0 | 0 | 0 | 0 | 1 | -90 | 90 | -0.0031215 | -0.00078236 | 0.0031217 | 0.00078215
172 | 176 | 2.4478 | 1.5666 | 4.1105e-09 | 0 | 0 | 0 | 0 | 0 | 1 | -90 | 90 | 0.013035 | 0.0032682 | -0.013031 | -0.0032656
172 | 198 | 1.1658 | 0.74609 | 1.9576e-09 | 0 | 0 | 0 | 0 | 0 | 1 | -90 | 90 | 0.012526 | 0.003139 | -0.012524 | -0.0031379
176 | 175 | 0.92033 | 0.58901 | 1.5455e-09 | 0 | 0 | 0 | 0 | 0 | 1 | -90 | 90 | 0.0097823 | 0.0024515 | -0.0097813 | -0.0024511
198 | 199 | 0.077298 | 0.049471 | 1.298e-10 | 0 | 0 | 0 | 0 | 0 | 1 | -90 | 90 | 0.0081394 | 0.002039 | -0.0081394 | -0.002039
175 | 177 | 0.73782 | 0.47221 | 1.239e-09 | 0 | 0 | 0 | 0 | 0 | 1 | -90 | 90 | 0.0057037 | 0.0014291 | -0.0057035 | -0.001429
199 | 200 | 0.84383 | 0.54005 | 1.417e-09 | 0 | 0 | 0 | 0 | 0 | 1 | -90 | 90 | 0.0054427 | 0.0013631 | -0.0054424 | -0.0013631
177 | 178 | 0.71608 | 0.45829 | 1.2025e-09 | 0 | 0 | 0 | 0 | 0 | 1 | -90 | 90 | 0.0057035 | 0.001429 | -0.0057032 | -0.001429
178 | 179 | 1.8387 | 1.1767 | 3.0876e-09 | 0 | 0 | 0 | 0 | 0 | 1 | -90 | 90 | 0.0034973 | 0.00087611 | -0.003497 | -0.00087625
179 | 193 | 0.73031 | 0.4674 | 1.2264e-09 | 0 | 0 | 0 | 0 | 0 | 1 | -90 | 90 | 0.003497 | 0.00087625 | -0.0034969 | -0.00087631
193 | 184 | 1.1752 | 0.7521 | 1.9734e-09 | 0 | 0 | 0 | 0 | 0 | 1 | -90 | 90 | 0.0034969 | 0.00087631 | -0.0034968 | -0.00087639
196 | 197 | 1.3865 | 0.88736 | 2.3283e-09 | 0 | 0 | 0 | 0 | 0 | 1 | -90 | 90 | -0.0015272 | -0.00038263 | 0.0015273 | 0.00038243
196 | 195 | 0.89186 | 0.57079 | 1.4977e-09 | 0 | 0 | 0 | 0 | 0 | 1 | -90 | 90 | 0.0015272 | 0.00038263 | -0.0015272 | -0.00038276
197 | 201 | 3.0999 | 1.9839 | 5.2055e-09 | 0 | 0 | 0 | 0 | 0 | 1 | -90 | 90 | -0.0038463 | -0.00096365 | 0.0038468 | 0.00096347
181 | 182 | 2.1328 | 1.365 | 3.5816e-09 | 0 | 0 | 0 | 0 | 0 | 1 | -90 | 90 | -0.0048112 | -0.0012058 | 0.0048117 | 0.0012058
182 | 183 | 2.0613 | 1.3192 | 3.4615e-09 | 0 | 0 | 0 | 0 | 0 | 1 | -90 | 90 | -0.0071245 | -0.0017855 | 0.0071256 | 0.0017859
183 | 185 | 1.6181 | 1.0356 | 2.7172e-09 | 0 | 0 | 0 | 0 | 0 | 1 | -90 | 90 | -0.0096725 | -0.0024242 | 0.0096742 | 0.002425
185 | 186 | 2.4126 | 1.5441 | 4.0514e-09 | 0 | 0 | 0 | 0 | 0 | 1 | -90 | 90 | -0.012007 | -0.0030097 | 0.012011 | 0.0030118
186 | 187 | 1.6975 | 1.0864 | 2.8505e-09 | 0 | 0 | 0 | 0 | 0 | 1 | -90 | 90 | -0.012011 | -0.0030118 | 0.012014 | 0.0030132
187 | 189 | 0.037134 | 0.023766 | 6.2359e-11 | 0 | 0 | 0 | 0 | 0 | 1 | -90 | 90 | -0.014465 | -0.0036275 | 0.014465 | 0.0036276
189 | 188 | 1.5726 | 1.0064 | 2.6408e-09 | 0 | 0 | 0 | 0 | 0 | 1 | -90 | 90 | -0.016906 | -0.0042393 | 0.016911 | 0.0042422
201 | 200 | 3.3902 | 2.1697 | 5.693e-09 | 0 | 0 | 0 | 0 | 0 | 1 | -90 | 90 | -0.0038468 | -0.00096347 | 0.0038473 | 0.00096328