## bus_data
BUS_I | BUS_TYPE | Pd | Qd | Gs | Bs | area | Vm | Va | baseKV | zone | Vmax | Vmin
1 | 1 | 0.0016832 | 0.00042186 | 0 | 0 | 1 | 0.98455 | -0.29757 | 0.4 | 1 | 1.1 | 0.9
2 | 1 | 0.0014484 | 0.000363 | 0 | 0 | 1 | 0.98453 | -0.29804 | 0.4 | 1 | 1.1 | 0.9
3 | 1 | 0 | 0 | 0 | 0 | 1 | 0.98465 | -0.29575 | 0.4 | 1 | 1.1 | 0.9
5 | 1 | 0.0021486 | 0.00053849 | 0 | 0 | 1 | 0.98469 | -0.29478 | 0.4 | 1 | 1.1 | 0.9
39 | 1 | 0 | 0 | 0 | 0 | 1 | 0.99359 | -0.123 | 0.4 | 1 | 1.1 | 0.9
122 | 1 | 0.0036264 | 0.00090885 | 0 | 0 | 1 | 0.99354 | -0.12381 | 0.4 | 1 | 1.1 | 0.9
37 | 1 | 0 | 0 | 0 | 0 | 1 | 0.9937 | -0.12074 | 0.4 | 1 | 1.1 | 0.9
79 | 1 | 0.0018444 | 0.00046225 | 0 | 0 | 1 | 0.98483 | -0.29216 | 0.4 | 1 | 1.1 | 0.9
87 | 1 | 0 | 0 | 0 | 0 | 1 | 0.98496 | -0.28968 | 0.4 | 1 | 1.1 | 0.9
8 | 1 | 0 | 0 | 0 | 0 | 1 | 0.98445 | -0.29955 | 0.4 | 1 | 1.1 | 0.9
86 | 1 | 0.0022998 | 0.00057638 | 0 | 0 | 1 | 0.98463 | -0.29604 | 0.4 | 1 | 1.1 | 0.9
6 | 1 | 0.0017511 | 0.00043888 | 0 | 0 | 1 | 0.98434 | -0.30168 | 0.4 | 1 | 1.1 | 0.9
7 | 1 | 0.0019216 | 0.00048159 | 0 | 0 | 1 | 0.98434 | -0.30172 | 0.4 | 1 | 1.1 | 0.9
9 | 1 | 0.0021499 | 0.00053882 | 0 | 0 | 1 | 0.98422 | -0.30405 | 0.4 | 1 | 1.1 | 0.9
88 | 1 | 0 | 0 | 0 | 0 | 1 | 0.98455 | -0.29758 | 0.4 | 1 | 1.1 | 0.9
10 | 1 | 0.0024005 | 0.00060163 | 0 | 0 | 1 | 0.98421 | -0.30415 | 0.4 | 1 | 1.1 | 0.9
11 | 1 | 0.0036526 | 0.00091543 | 0 | 0 | 1 | 0.97057 | -0.56945 | 0.4 | 1 | 1.1 | 0.9
12 | 1 | 0.0034121 | 0.00085516 | 0 | 0 | 1 | 0.97065 | -0.56776 | 0.4 | 1 | 1.1 | 0.9
13 | 1 | 0.0028187 | 0.00070644 | 0 | 0 | 1 | 0.97034 | -0.57403 | 0.4 | 1 | 1.1 | 0.9
14 | 1 | 0.0033923 | 0.00085019 | 0 | 0 | 1 | 0.97097 | -0.56157 | 0.4 | 1 | 1.1 | 0.9
15 | 1 | 0.0036479 | 0.00091425 | 0 | 0 | 1 | 0.97029 | -0.57497 | 0.4 | 1 | 1.1 | 0.9
56 | 1 | 0.00312 | 0.00078193 | 0 | 0 | 1 | 0.97173 | -0.54657 | 0.4 | 1 | 1.1 | 0.9
55 | 1 | 0.0027132 | 0.00068 | 0 | 0 | 1 | 0.97026 | -0.57548 | 0.4 | 1 | 1.1 | 0.9
58 | 1 | 0 | 0 | 0 | 0 | 1 | 0.97251 | -0.53107 | 0.4 | 1 | 1.1 | 0.9
16 | 1 | 0.0026108 | 0.00065433 | 0 | 0 | 1 | 0.97461 | -0.48972 | 0.4 | 1 | 1.1 | 0.9
17 | 1 | 0.0028071 | 0.00070354 | 0 | 0 | 1 | 0.97566 | -0.46913 | 0.4 | 1 | 1.1 | 0.9
18 | 1 | 0 | 0 | 0 | 0 | 1 | 0.97405 | -0.50066 | 0.4 | 1 | 1.1 | 0.9
19 | 1 | 0.0032369 | 0.00081125 | 0 | 0 | 1 | 0.97651 | -0.45245 | 0.4 | 1 | 1.1 | 0.9
20 | 1 | 0 | 0 | 0 | 0 | 1 | 0.97378 | -0.50601 | 0.4 | 1 | 1.1 | 0.9
21 | 1 | 0.0013891 | 0.00034815 | 0 | 0 | 1 | 0.97383 | -0.505 | 0.4 | 1 | 1.1 | 0.9
42 | 1 | 0.0026764 | 0.00067077 | 0 | 0 | 1 | 0.97676 | -0.44747 | 0.4 | 1 | 1.1 | 0.9
159 | 1 | 0.00042836 | 0.00010736 | 0 | 0 | 1 | 0.97333 | -0.51498 | 0.4 | 1 | 1.1 | 0.9
157 | 1 | 0.0031521 | 0.00079 | 0 | 0 | 1 | 0.97375 | -0.50661 | 0.4 | 1 | 1.1 | 0.9
57 | 1 | 0.0016597 | 0.00041597 | 0 | 0 | 1 | 0.9738 | -0.50575 | 0.4 | 1 | 1.1 | 0.9
41 | 1 | 0.0028039 | 0.00070272 | 0 | 0 | 1 | 0.97759 | -0.43134 | 0.4 | 1 | 1.1 | 0.9
59 | 1 | 0 | 0 | 0 | 0 | 1 | 0.973 | -0.52148 | 0.4 | 1 | 1.1 | 0.9
158 | 1 | 0.0010299 | 0.00025812 | 0 | 0 | 1 | 0.97369 | -0.5079 | 0.4 | 1 | 1.1 | 0.9
27 | 1 | 0.0026293 | 0.00065895 | 0 | 0 | 1 | 0.97379 | -0.50584 | 0.4 | 1 | 1.1 | 0.9
22 | 1 | 0.0051135 | 0.0012816 | 0 | 0 | 1 | 0.99637 | -0.069137 | 0.4 | 1 | 1.1 | 0.9
23 | 1 | 0.0014417 | 0.00036134 | 0 | 0 | 1 | 0.99639 | -0.068588 | 0.4 | 1 | 1.1 | 0.9
24 | 1 | 0 | 0 | 0 | 0 | 1 | 0.9962 | -0.07233 | 0.4 | 1 | 1.1 | 0.9
25 | 1 | 0 | 0 | 0 | 0 | 1 | 0.99654 | -0.065863 | 0.4 | 1 | 1.1 | 0.9
26 | 1 | 0.0051122 | 0.0012812 | 0 | 0 | 1 | 0.99615 | -0.073288 | 0.4 | 1 | 1.1 | 0.9
32 | 1 | 0 | 0 | 0 | 0 | 1 | 0.99688 | -0.05925 | 0.4 | 1 | 1.1 | 0.9
64 | 1 | 0.0013972 | 0.00035016 | 0 | 0 | 1 | 0.9965 | -0.066471 | 0.4 | 1 | 1.1 | 0.9
47 | 1 | 0.016723 | 0.0041911 | 0 | 0 | 1 | 0.99554 | -0.084704 | 0.4 | 1 | 1.1 | 0.9
30 | 1 | 0 | 0 | 0 | 0 | 1 | 0.99791 | -0.039708 | 0.4 | 1 | 1.1 | 0.9
28 | 1 | 0.0058585 | 0.0014683 | 0 | 0 | 1 | 0.99662 | -0.064535 | 0.4 | 1 | 1.1 | 0.9
29 | 1 | 0.0051123 | 0.0012813 | 0 | 0 | 1 | 0.99537 | -0.088597 | 0.4 | 1 | 1.1 | 0.9
31 | 1 | 0 | 0 | 0 | 0 | 1 | 0.99469 | -0.10171 | 0.4 | 1 | 1.1 | 0.9
33 | 3 | 0.0061581 | 0.0015434 | 0 | 0 | 1 | 1 | 0 | 0.4 | 1 | 1.1 | 0.9
38 | 1 | 0.0030261 | 0.0007584 | 0 | 0 | 1 | 0.99436 | -0.10803 | 0.4 | 1 | 1.1 | 0.9
36 | 1 | 0.0028131 | 0.00070503 | 0 | 0 | 1 | 0.99433 | -0.10857 | 0.4 | 1 | 1.1 | 0.9
147 | 1 | 0.0097787 | 0.0024508 | 0 | 0 | 1 | 0.99791 | -0.039653 | 0.4 | 1 | 1.1 | 0.9
35 | 1 | 0.0052012 | 0.0013035 | 0 | 0 | 1 | 0.99429 | -0.10941 | 0.4 | 1 | 1.1 | 0.9
48 | 1 | 0.016664 | 0.0041765 | 0 | 0 | 1 | 0.99284 | -0.13621 | 0.4 | 1 | 1.1 | 0.9
148 | 1 | 0 | 0 | 0 | 0 | 1 | 0.99751 | -0.04733 | 0.4 | 1 | 1.1 | 0.9
34 | 1 | 0.0021589 | 0.00054107 | 0 | 0 | 1 | 0.99427 | -0.10972 | 0.4 | 1 | 1.1 | 0.9
40 | 1 | 0.0022706 | 0.00056907 | 0 | 0 | 1 | 0.99354 | -0.12392 | 0.4 | 1 | 1.1 | 0.9
115 | 1 | 0.0026448 | 0.00066284 | 0 | 0 | 1 | 0.99352 | -0.12423 | 0.4 | 1 | 1.1 | 0.9
116 | 1 | 0.0016006 | 0.00040115 | 0 | 0 | 1 | 0.99319 | -0.13056 | 0.4 | 1 | 1.1 | 0.9
43 | 1 | 0.0034021 | 0.00085265 | 0 | 0 | 1 | 0.97808 | -0.42174 | 0.4 | 1 | 1.1 | 0.9
44 | 1 | 0.0035775 | 0.0008966 | 0 | 0 | 1 | 0.97846 | -0.4143 | 0.4 | 1 | 1.1 | 0.9
45 | 1 | 0.0036692 | 0.00091959 | 0 | 0 | 1 | 0.97926 | -0.39863 | 0.4 | 1 | 1.1 | 0.9
46 | 1 | 0.0035788 | 0.00089694 | 0 | 0 | 1 | 0.97963 | -0.39136 | 0.4 | 1 | 1.1 | 0.9
50 | 1 | 0.0035934 | 0.00090059 | 0 | 0 | 1 | 0.98101 | -0.36453 | 0.4 | 1 | 1.1 | 0.9
51 | 1 | 0 | 0 | 0 | 0 | 1 | 0.9815 | -0.35495 | 0.4 | 1 | 1.1 | 0.9
49 | 1 | 0.016653 | 0.0041735 | 0 | 0 | 1 | 0.99102 | -0.17119 | 0.4 | 1 | 1.1 | 0.9
69 | 1 | 0 | 0 | 0 | 0 | 1 | 0.98957 | -0.19897 | 0.4 | 1 | 1.1 | 0.9
144 | 1 | 0.012885 | 0.0032294 | 0 | 0 | 1 | 0.98841 | -0.22164 | 0.4 | 1 | 1.1 | 0.9
68 | 1 | 0.013045 | 0.0032693 | 0 | 0 | 1 | 0.98856 | -0.21846 | 0.4 | 1 | 1.1 | 0.9
52 | 1 | 0.0029557 | 0.00074076 | 0 | 0 | 1 | 0.9814 | -0.35686 | 0.4 | 1 | 1.1 | 0.9
53 | 1 | 0 | 0 | 0 | 0 | 1 | 0.98176 | -0.34988 | 0.4 | 1 | 1.1 | 0.9
62 | 1 | 0.007014 | 0.0017579 | 0 | 0 | 1 | 0.98071 | -0.37043 | 0.4 | 1 | 1.1 | 0.9
60 | 1 | 0.0022326 | 0.00055953 | 0 | 0 | 1 | 0.98326 | -0.32074 | 0.4 | 1 | 1.1 | 0.9
65 | 1 | 0 | 0 | 0 | 0 | 1 | 0.98005 | -0.38332 | 0.4 | 1 | 1.1 | 0.9
61 | 1 | 0 | 0 | 0 | 0 | 1 | 0.98527 | -0.28183 | 0.4 | 1 | 1.1 | 0.9
160 | 1 | 0.0010253 | 0.00025698 | 0 | 0 | 1 | 0.97295 | -0.52244 | 0.4 | 1 | 1.1 | 0.9
63 | 1 | 0.0051126 | 0.0012813 | 0 | 0 | 1 | 0.98714 | -0.24579 | 0.4 | 1 | 1.1 | 0.9
66 | 1 | 0.0028254 | 0.00070812 | 0 | 0 | 1 | 0.97983 | -0.38761 | 0.4 | 1 | 1.1 | 0.9
67 | 1 | 0 | 0 | 0 | 0 | 1 | 0.97986 | -0.38715 | 0.4 | 1 | 1.1 | 0.9
131 | 1 | 0.0039097 | 0.00097987 | 0 | 0 | 1 | 0.97954 | -0.39347 | 0.4 | 1 | 1.1 | 0.9
162 | 1 | 0.003757 | 0.0009416 | 0 | 0 | 1 | 0.9797 | -0.39031 | 0.4 | 1 | 1.1 | 0.9
132 | 1 | 0.0052427 | 0.001314 | 0 | 0 | 1 | 0.97942 | -0.39567 | 0.4 | 1 | 1.1 | 0.9
137 | 1 | 0.0073898 | 0.0018521 | 0 | 0 | 1 | 0.98796 | -0.23036 | 0.4 | 1 | 1.1 | 0.9
70 | 1 | 0.0021448 | 0.00053755 | 0 | 0 | 1 | 0.9862 | -0.26541 | 0.4 | 1 | 1.1 | 0.9
71 | 1 | 0.0047332 | 0.0011863 | 0 | 0 | 1 | 0.98624 | -0.26461 | 0.4 | 1 | 1.1 | 0.9
72 | 1 | 0.0020758 | 0.00052024 | 0 | 0 | 1 | 0.98558 | -0.27749 | 0.4 | 1 | 1.1 | 0.9
73 | 1 | 0.0019527 | 0.0004894 | 0 | 0 | 1 | 0.98693 | -0.25124 | 0.4 | 1 | 1.1 | 0.9
74 | 1 | 0.00208 | 0.0005213 | 0 | 0 | 1 | 0.9853 | -0.28293 | 0.4 | 1 | 1.1 | 0.9
105 | 1 | 0.0020535 | 0.00051465 | 0 | 0 | 1 | 0.98708 | -0.24839 | 0.4 | 1 | 1.1 | 0.9
118 | 1 | 0.0020577 | 0.00051571 | 0 | 0 | 1 | 0.9875 | -0.24015 | 0.4 | 1 | 1.1 | 0.9
75 | 1 | 0.0017617 | 0.00044152 | 0 | 0 | 1 | 0.9899 | -0.19364 | 0.4 | 1 | 1.1 | 0.9
76 | 1 | 0.0020136 | 0.00050466 | 0 | 0 | 1 | 0.98991 | -0.1935 | 0.4 | 1 | 1.1 | 0.9
78 | 1 | 0.0017423 | 0.00043665 | 0 | 0 | 1 | 0.98992 | -0.19328 | 0.4 | 1 | 1.1 | 0.9
93 | 1 | 0.0018791 | 0.00047095 | 0 | 0 | 1 | 0.99 | -0.19174 | 0.4 | 1 | 1.1 | 0.9
91 | 1 | 0.0014681 | 0.00036795 | 0 | 0 | 1 | 0.99001 | -0.19158 | 0.4 | 1 | 1.1 | 0.9
80 | 1 | 0.0011913 | 0.00029856 | 0 | 0 | 1 | 0.98812 | -0.22804 | 0.4 | 1 | 1.1 | 0.9
82 | 1 | 0 | 0 | 0 | 0 | 1 | 0.98814 | -0.22769 | 0.4 | 1 | 1.1 | 0.9
84 | 1 | 0.0017946 | 0.00044978 | 0 | 0 | 1 | 0.98834 | -0.22384 | 0.4 | 1 | 1.1 | 0.9
85 | 1 | 0.0014733 | 0.00036925 | 0 | 0 | 1 | 0.98752 | -0.23976 | 0.4 | 1 | 1.1 | 0.9
83 | 1 | 0.0020109 | 0.00050398 | 0 | 0 | 1 | 0.9844 | -0.3006 | 0.4 | 1 | 1.1 | 0.9
125 | 1 | 0.0014239 | 0.00035686 | 0 | 0 | 1 | 0.98443 | -0.29992 | 0.4 | 1 | 1.1 | 0.9
98 | 1 | 0 | 0 | 0 | 0 | 1 | 0.989 | -0.21102 | 0.4 | 1 | 1.1 | 0.9
89 | 1 | 0.0014036 | 0.00035177 | 0 | 0 | 1 | 0.98446 | -0.29939 | 0.4 | 1 | 1.1 | 0.9
108 | 1 | 0.0031085 | 0.00077906 | 0 | 0 | 1 | 0.98882 | -0.21461 | 0.4 | 1 | 1.1 | 0.9
96 | 1 | 0.0020219 | 0.00050674 | 0 | 0 | 1 | 0.98939 | -0.20353 | 0.4 | 1 | 1.1 | 0.9
90 | 1 | 0.0014698 | 0.00036836 | 0 | 0 | 1 | 0.99006 | -0.19059 | 0.4 | 1 | 1.1 | 0.9
92 | 1 | 0.00144 | 0.0003609 | 0 | 0 | 1 | 0.99012 | -0.18945 | 0.4 | 1 | 1.1 | 0.9
94 | 1 | 0.0014673 | 0.00036775 | 0 | 0 | 1 | 0.99019 | -0.18815 | 0.4 | 1 | 1.1 | 0.9
113 | 1 | 0.001218 | 0.00030525 | 0 | 0 | 1 | 0.99037 | -0.18458 | 0.4 | 1 | 1.1 | 0.9
111 | 1 | 0.0016274 | 0.00040786 | 0 | 0 | 1 | 0.99038 | -0.18434 | 0.4 | 1 | 1.1 | 0.9
95 | 1 | 0.0018163 | 0.00045521 | 0 | 0 | 1 | 0.99052 | -0.18161 | 0.4 | 1 | 1.1 | 0.9
97 | 1 | 0 | 0 | 0 | 0 | 1 | 0.99157 | -0.16143 | 0.4 | 1 | 1.1 | 0.9
99 | 1 | 0.0020623 | 0.00051685 | 0 | 0 | 1 | 0.99284 | -0.13685 | 0.4 | 1 | 1.1 | 0.9
100 | 1 | 0.0013535 | 0.00033921 | 0 | 0 | 1 | 0.99137 | -0.16513 | 0.4 | 1 | 1.1 | 0.9
103 | 1 | 0.0018096 | 0.00045354 | 0 | 0 | 1 | 0.99348 | -0.12452 | 0.4 | 1 | 1.1 | 0.9
130 | 1 | 0.0013155 | 0.00032971 | 0 | 0 | 1 | 0.99123 | -0.16796 | 0.4 | 1 | 1.1 | 0.9
106 | 1 | 0.0014876 | 0.00037284 | 0 | 0 | 1 | 0.98859 | -0.21903 | 0.4 | 1 | 1.1 | 0.9
101 | 1 | 0.0015287 | 0.00038314 | 0 | 0 | 1 | 0.99491 | -0.097026 | 0.4 | 1 | 1.1 | 0.9
121 | 1 | 0.0015615 | 0.00039135 | 0 | 0 | 1 | 0.99109 | -0.17057 | 0.4 | 1 | 1.1 | 0.9
102 | 1 | 0.0019462 | 0.00048778 | 0 | 0 | 1 | 0.9953 | -0.089555 | 0.4 | 1 | 1.1 | 0.9
104 | 1 | 0.0015611 | 0.00039126 | 0 | 0 | 1 | 0.99556 | -0.084642 | 0.4 | 1 | 1.1 | 0.9
146 | 1 | 0 | 0 | 0 | 0 | 1 | 0.99639 | -0.068571 | 0.4 | 1 | 1.1 | 0.9
107 | 1 | 0.0029979 | 0.00075134 | 0 | 0 | 1 | 0.98857 | -0.21941 | 0.4 | 1 | 1.1 | 0.9
109 | 1 | 0.0012748 | 0.00031949 | 0 | 0 | 1 | 0.98845 | -0.22168 | 0.4 | 1 | 1.1 | 0.9
123 | 1 | 0.0017142 | 0.00042962 | 0 | 0 | 1 | 0.98845 | -0.22175 | 0.4 | 1 | 1.1 | 0.9
124 | 1 | 0.0014266 | 0.00035754 | 0 | 0 | 1 | 0.98837 | -0.22339 | 0.4 | 1 | 1.1 | 0.9
110 | 1 | 0.0012028 | 0.00030146 | 0 | 0 | 1 | 0.99046 | -0.18282 | 0.4 | 1 | 1.1 | 0.9
112 | 1 | 0.0011951 | 0.00029953 | 0 | 0 | 1 | 0.99056 | -0.18092 | 0.4 | 1 | 1.1 | 0.9
114 | 1 | 0.0012293 | 0.00030809 | 0 | 0 | 1 | 0.99067 | -0.17887 | 0.4 | 1 | 1.1 | 0.9
119 | 1 | 0.0016529 | 0.00041427 | 0 | 0 | 1 | 0.99069 | -0.17842 | 0.4 | 1 | 1.1 | 0.9
120 | 1 | 0.0013336 | 0.00033422 | 0 | 0 | 1 | 0.99096 | -0.17316 | 0.4 | 1 | 1.1 | 0.9
117 | 1 | 0.0076284 | 0.0019119 | 0 | 0 | 1 | 0.99319 | -0.13059 | 0.4 | 1 | 1.1 | 0.9
129 | 1 | 0 | 0 | 0 | 0 | 1 | 0.98833 | -0.22402 | 0.4 | 1 | 1.1 | 0.9
127 | 1 | 0.0018853 | 0.00047251 | 0 | 0 | 1 | 0.98829 | -0.22488 | 0.4 | 1 | 1.1 | 0.9
126 | 1 | 0.0012845 | 0.00032194 | 0 | 0 | 1 | 0.98828 | -0.22497 | 0.4 | 1 | 1.1 | 0.9
156 | 1 | 0 | 0 | 0 | 0 | 1 | 0.99208 | -0.15102 | 0.4 | 1 | 1.1 | 0.9
161 | 1 | 0.0020934 | 0.00052466 | 0 | 0 | 1 | 0.99451 | -0.10447 | 0.4 | 1 | 1.1 | 0.9
155 | 1 | 0.012135 | 0.0030413 | 0 | 0 | 1 | 0.99015 | -0.18817 | 0.4 | 1 | 1.1 | 0.9
133 | 1 | 0.0039137 | 0.00098087 | 0 | 0 | 1 | 0.97939 | -0.39638 | 0.4 | 1 | 1.1 | 0.9
134 | 1 | 0.0072512 | 0.0018173 | 0 | 0 | 1 | 0.98716 | -0.24578 | 0.4 | 1 | 1.1 | 0.9
135 | 1 | 0.0073725 | 0.0018477 | 0 | 0 | 1 | 0.98739 | -0.24143 | 0.4 | 1 | 1.1 | 0.9
136 | 1 | 0 | 0 | 0 | 0 | 1 | 0.98695 | -0.25002 | 0.4 | 1 | 1.1 | 0.9
139 | 1 | 0.0073777 | 0.001849 | 0 | 0 | 1 | 0.9868 | -0.25284 | 0.4 | 1 | 1.1 | 0.9
138 | 1 | 0 | 0 | 0 | 0 | 1 | 0.982 | -0.34638 | 0.4 | 1 | 1.1 | 0.9
142 | 1 | 0.0099691 | 0.0024985 | 0 | 0 | 1 | 0.98088 | -0.36842 | 0.4 | 1 | 1.1 | 0.9
152 | 1 | 0 | 0 | 0 | 0 | 1 | 0.98314 | -0.32426 | 0.4 | 1 | 1.1 | 0.9
140 | 1 | 0.009885 | 0.0024774 | 0 | 0 | 1 | 0.98038 | -0.37809 | 0.4 | 1 | 1.1 | 0.9
150 | 1 | 0.012091 | 0.0030303 | 0 | 0 | 1 | 0.98384 | -0.31045 | 0.4 | 1 | 1.1 | 0.9
141 | 1 | 0.0099217 | 0.0024866 | 0 | 0 | 1 | 0.9797 | -0.39155 | 0.4 | 1 | 1.1 | 0.9
143 | 1 | 0.0099295 | 0.0024886 | 0 | 0 | 1 | 0.97954 | -0.39467 | 0.4 | 1 | 1.1 | 0.9
145 | 1 | 0.0097607 | 0.0024463 | 0 | 0 | 1 | 0.99617 | -0.072804 | 0.4 | 1 | 1.1 | 0.9
149 | 1 | 0.010583 | 0.0026523 | 0 | 0 | 1 | 0.9846 | -0.29567 | 0.4 | 1 | 1.1 | 0.9
151 | 1 | 0.012212 | 0.0030605 | 0 | 0 | 1 | 0.98552 | -0.27785 | 0.4 | 1 | 1.1 | 0.9
153 | 1 | 0.012186 | 0.0030542 | 0 | 0 | 1 | 0.98746 | -0.24025 | 0.4 | 1 | 1.1 | 0.9
154 | 1 | 0.010532 | 0.0026395 | 0 | 0 | 1 | 0.98873 | -0.21564 | 0.4 | 1 | 1.1 | 0.9

## generator_data
GEN_BUS | PG | QG | QMAX | QMIN | VG | MBASE | GEN_STATUS | PMAX | PMIN
33 | 0.50564 | 0.12908 | 10 | -10 | 1 | 100 | 1 | 10 | 0

## branch_data
F_BUS | T_BUS | BR_R | BR_X | BR_B | RATE_A | RATE_B | RATE_C | TAP | SHIFT | BR_STATUS | ANGMIN | ANGMAX | P_in | Q_in | P_out | Q_out
1 | 2 | 1.4075 | 0.90083 | 2.3636e-09 | 0 | 0 | 0 | 0 | 0 | 1 | -90 | 90 | 0.0014484 | 0.00036279 | -0.0014484 | -0.000363
1 | 3 | 2.5289 | 1.6185 | 4.2467e-09 | 0 | 0 | 0 | 0 | 0 | 1 | -90 | 90 | -0.0031316 | -0.00078466 | 0.0031319 | 0.00078442
3 | 5 | 1.3394 | 0.85719 | 2.2491e-09 | 0 | 0 | 0 | 0 | 0 | 1 | -90 | 90 | -0.0031319 | -0.00078442 | 0.0031321 | 0.00078429
5 | 79 | 2.1613 | 1.3832 | 3.6294e-09 | 0 | 0 | 0 | 0 | 0 | 1 | -90 | 90 | -0.0052807 | -0.0013228 | 0.0052813 | 0.0013229
39 | 122 | 0.99338 | 0.63576 | 1.6682e-09 | 0 | 0 | 0 | 0 | 0 | 1 | -90 | 90 | 0.0036265 | 0.00090878 | -0.0036264 | -0.00090885
39 | 37 | 2.7476 | 1.7585 | 4.6139e-09 | 0 | 0 | 0 | 0 | 0 | 1 | -90 | 90 | -0.0036265 | -0.00090878 | 0.0036269 | 0.00090857
37 | 40 | 0.99322 | 0.63566 | 1.6679e-09 | 0 | 0 | 0 | 0 | 0 | 1 | -90 | 90 | 0.014149 | 0.0035475 | -0.014147 | -0.0035463
37 | 36 | 3.0332 | 1.9413 | 5.0936e-09 | 0 | 0 | 0 | 0 | 0 | 1 | -90 | 90 | -0.017776 | -0.0044561 | 0.017787 | 0.0044622
79 | 87 | 1.5132 | 0.96845 | 2.5411e-09 | 0 | 0 | 0 | 0 | 0 | 1 | -90 | 90 | -0.0071257 | -0.0017851 | 0.0071265 | 0.0017854
87 | 86 | 1.8005 | 1.1523 | 3.0235e-09 | 0 | 0 | 0 | 0 | 0 | 1 | -90 | 90 | 0.01537 | 0.0038532 | -0.015365 | -0.0038506
87 | 74 | 1.3039 | 0.83447 | 2.1895e-09 | 0 | 0 | 0 | 0 | 0 | 1 | -90 | 90 | -0.022496 | -0.0056386 | 0.022503 | 0.0056431
8 | 86 | 1.8549 | 1.1871 | 3.1148e-09 | 0 | 0 | 0 | 0 | 0 | 1 | -90 | 90 | -0.0082245 | -0.0020612 | 0.0082259 | 0.0020618
8 | 6 | 1.1249 | 0.71992 | 1.889e-09 | 0 | 0 | 0 | 0 | 0 | 1 | -90 | 90 | 0.0082245 | 0.0020612 | -0.0082237 | -0.0020609
86 | 88 | 1.379 | 0.88254 | 2.3157e-09 | 0 | 0 | 0 | 0 | 0 | 1 | -90 | 90 | 0.0048393 | 0.0012124 | -0.0048389 | -0.0012124
6 | 7 | 0.024272 | 0.015534 | 4.0759e-11 | 0 | 0 | 0 | 0 | 0 | 1 | -90 | 90 | 0.0064725 | 0.001622 | -0.0064725 | -0.001622
7 | 9 | 2.2279 | 1.4259 | 3.7413e-09 | 0 | 0 | 0 | 0 | 0 | 1 | -90 | 90 | 0.004551 | 0.0011404 | -0.0045504 | -0.0011404
9 | 10 | 0.17217 | 0.11019 | 2.8912e-10 | 0 | 0 | 0 | 0 | 0 | 1 | -90 | 90 | 0.0024005 | 0.00060162 | -0.0024005 | -0.00060164
88 | 89 | 1.6315 | 1.0441 | 2.7397e-09 | 0 | 0 | 0 | 0 | 0 | 1 | -90 | 90 | 0.0048389 | 0.0012124 | -0.0048385 | -0.0012124
11 | 12 | 0.55754 | 0.35682 | 9.3626e-10 | 0 | 0 | 0 | 0 | 0 | 1 | -90 | 90 | -0.012834 | -0.0032172 | 0.012835 | 0.0032178
11 | 13 | 2.1023 | 1.3455 | 3.5304e-09 | 0 | 0 | 0 | 0 | 0 | 1 | -90 | 90 | 0.0091819 | 0.0023017 | -0.0091799 | -0.0023008
12 | 14 | 1.6108 | 1.0309 | 2.705e-09 | 0 | 0 | 0 | 0 | 0 | 1 | -90 | 90 | -0.016247 | -0.004073 | 0.016252 | 0.0040758
13 | 15 | 0.62622 | 0.40078 | 1.0516e-09 | 0 | 0 | 0 | 0 | 0 | 1 | -90 | 90 | 0.0063613 | 0.0015943 | -0.006361 | -0.0015942
14 | 56 | 3.2286 | 2.0663 | 5.4218e-09 | 0 | 0 | 0 | 0 | 0 | 1 | -90 | 90 | -0.019644 | -0.004926 | 0.019658 | 0.0049345
15 | 55 | 0.78921 | 0.50509 | 1.3253e-09 | 0 | 0 | 0 | 0 | 0 | 1 | -90 | 90 | 0.0027132 | 0.00067995 | -0.0027131 | -0.00068003
56 | 58 | 2.8857 | 1.8469 | 4.8459e-09 | 0 | 0 | 0 | 0 | 0 | 1 | -90 | 90 | -0.022778 | -0.0057164 | 0.022795 | 0.0057267
58 | 59 | 1.7862 | 1.1432 | 2.9995e-09 | 0 | 0 | 0 | 0 | 0 | 1 | -90 | 90 | -0.022795 | -0.0057267 | 0.022806 | 0.0057331
16 | 17 | 2.3914 | 1.5305 | 4.0158e-09 | 0 | 0 | 0 | 0 | 0 | 1 | -90 | 90 | -0.036775 | -0.0092484 | 0.036811 | 0.0092712
16 | 18 | 1.3653 | 0.87378 | 2.2927e-09 | 0 | 0 | 0 | 0 | 0 | 1 | -90 | 90 | 0.034164 | 0.0085941 | -0.034146 | -0.0085829
17 | 19 | 1.8036 | 1.1543 | 3.0287e-09 | 0 | 0 | 0 | 0 | 0 | 1 | -90 | 90 | -0.039618 | -0.0099747 | 0.039649 | 0.0099947
18 | 20 | 0.80219 | 0.5134 | 1.3471e-09 | 0 | 0 | 0 | 0 | 0 | 1 | -90 | 90 | 0.028467 | 0.0071596 | -0.028459 | -0.0071551
18 | 21 | 3.2507 | 2.0805 | 5.4588e-09 | 0 | 0 | 0 | 0 | 0 | 1 | -90 | 90 | 0.0056793 | 0.0014233 | -0.0056782 | -0.0014231
19 | 42 | 0.49788 | 0.31864 | 8.3608e-10 | 0 | 0 | 0 | 0 | 0 | 1 | -90 | 90 | -0.042886 | -0.010806 | 0.042897 | 0.010812
20 | 159 | 1.5723 | 1.0063 | 2.6403e-09 | 0 | 0 | 0 | 0 | 0 | 1 | -90 | 90 | 0.024277 | 0.0061078 | -0.024267 | -0.0061014
20 | 157 | 0.60188 | 0.3852 | 1.0107e-09 | 0 | 0 | 0 | 0 | 0 | 1 | -90 | 90 | 0.0041821 | 0.0010473 | -0.004182 | -0.0010473
21 | 57 | 0.74746 | 0.47838 | 1.2552e-09 | 0 | 0 | 0 | 0 | 0 | 1 | -90 | 90 | 0.0042891 | 0.0010749 | -0.0042889 | -0.0010749
42 | 41 | 1.5202 | 0.97295 | 2.5529e-09 | 0 | 0 | 0 | 0 | 0 | 1 | -90 | 90 | -0.045573 | -0.011483 | 0.045608 | 0.011505
159 | 59 | 1.161 | 0.74305 | 1.9497e-09 | 0 | 0 | 0 | 0 | 0 | 1 | -90 | 90 | 0.023838 | 0.005994 | -0.023831 | -0.0059895
157 | 158 | 5.3354 | 3.4146 | 8.9595e-09 | 0 | 0 | 0 | 0 | 0 | 1 | -90 | 90 | 0.0010299 | 0.00025732 | -0.0010299 | -0.00025813
57 | 27 | 0.14636 | 0.093672 | 2.4578e-10 | 0 | 0 | 0 | 0 | 0 | 1 | -90 | 90 | 0.0026292 | 0.00065896 | -0.0026292 | -0.00065898
41 | 43 | 0.85343 | 0.5462 | 1.4331e-09 | 0 | 0 | 0 | 0 | 0 | 1 | -90 | 90 | -0.048412 | -0.012208 | 0.048434 | 0.012222
59 | 160 | 3.9751 | 2.5441 | 6.6753e-09 | 0 | 0 | 0 | 0 | 0 | 1 | -90 | 90 | 0.0010254 | 0.00025638 | -0.0010253 | -0.00025699
22 | 23 | 0.23879 | 0.15283 | 4.01e-10 | 0 | 0 | 0 | 0 | 0 | 1 | -90 | 90 | -0.010227 | -0.0025628 | 0.010227 | 0.002563
22 | 24 | 2.778 | 1.7779 | 4.6649e-09 | 0 | 0 | 0 | 0 | 0 | 1 | -90 | 90 | 0.0051132 | 0.0012813 | -0.0051124 | -0.0012812
23 | 25 | 1.0395 | 0.66527 | 1.7456e-09 | 0 | 0 | 0 | 0 | 0 | 1 | -90 | 90 | -0.011669 | -0.0029243 | 0.01167 | 0.0029251
24 | 26 | 0.83366 | 0.53354 | 1.3999e-09 | 0 | 0 | 0 | 0 | 0 | 1 | -90 | 90 | 0.0051124 | 0.0012812 | -0.0051121 | -0.0012812
25 | 32 | 2.2534 | 1.4422 | 3.7841e-09 | 0 | 0 | 0 | 0 | 0 | 1 | -90 | 90 | -0.013067 | -0.003275 | 0.013072 | 0.0032772
25 | 64 | 1.9358 | 1.2389 | 3.2507e-09 | 0 | 0 | 0 | 0 | 0 | 1 | -90 | 90 | 0.0013972 | 0.00034986 | -0.0013972 | -0.00035016
32 | 47 | 0.54335 | 0.34775 | 1.8249e-09 | 0 | 0 | 0 | 0 | 0 | 1 | -90 | 90 | 0.2109 | 0.053833 | -0.21064 | -0.053667
32 | 30 | 0.39348 | 0.25183 | 1.3215e-09 | 0 | 0 | 0 | 0 | 0 | 1 | -90 | 90 | -0.22397 | -0.05711 | 0.22418 | 0.057245
47 | 48 | 1.1906 | 0.76196 | 3.9986e-09 | 0 | 0 | 0 | 0 | 0 | 1 | -90 | 90 | 0.19392 | 0.049476 | -0.19344 | -0.049169
30 | 33 | 0.67427 | 0.43154 | 2.2646e-09 | 0 | 0 | 0 | 0 | 0 | 1 | -90 | 90 | -0.26626 | -0.06784 | 0.26677 | 0.068167
30 | 28 | 2.6383 | 1.6885 | 4.4304e-09 | 0 | 0 | 0 | 0 | 0 | 1 | -90 | 90 | 0.042078 | 0.010595 | -0.042028 | -0.010564
28 | 29 | 2.9644 | 1.8972 | 4.978e-09 | 0 | 0 | 0 | 0 | 0 | 1 | -90 | 90 | 0.036169 | 0.0090953 | -0.036128 | -0.0090693
29 | 31 | 1.8792 | 1.2027 | 3.1557e-09 | 0 | 0 | 0 | 0 | 0 | 1 | -90 | 90 | 0.031016 | 0.007788 | -0.030996 | -0.0077759
31 | 38 | 2.6964 | 1.7257 | 4.528e-09 | 0 | 0 | 0 | 0 | 0 | 1 | -90 | 90 | 0.01039 | 0.0026046 | -0.010387 | -0.0026031
31 | 36 | 1.4765 | 0.94494 | 2.4794e-09 | 0 | 0 | 0 | 0 | 0 | 1 | -90 | 90 | 0.020607 | 0.0051713 | -0.0206 | -0.0051672
33 | 147 | 0.77113 | 0.49352 | 2.5899e-09 | 0 | 0 | 0 | 0 | 0 | 1 | -90 | 90 | 0.23271 | 0.059372 | -0.23226 | -0.059087
38 | 35 | 0.82827 | 0.53009 | 1.3909e-09 | 0 | 0 | 0 | 0 | 0 | 1 | -90 | 90 | 0.0073605 | 0.0018447 | -0.0073601 | -0.0018445
147 | 148 | 0.15553 | 0.099538 | 5.2235e-10 | 0 | 0 | 0 | 0 | 0 | 1 | -90 | 90 | 0.22249 | 0.056637 | -0.2224 | -0.056584
35 | 34 | 0.63804 | 0.40835 | 1.0714e-09 | 0 | 0 | 0 | 0 | 0 | 1 | -90 | 90 | 0.0021589 | 0.00054098 | -0.0021589 | -0.00054107
48 | 49 | 0.88166 | 0.56426 | 2.9611e-09 | 0 | 0 | 0 | 0 | 0 | 1 | -90 | 90 | 0.17677 | 0.044992 | -0.17647 | -0.044802
148 | 146 | 0.78008 | 0.49925 | 1.31e-09 | 0 | 0 | 0 | 0 | 0 | 1 | -90 | 90 | 0.12266 | 0.031266 | -0.12253 | -0.031186
148 | 104 | 1.6789 | 1.0745 | 2.8194e-09 | 0 | 0 | 0 | 0 | 0 | 1 | -90 | 90 | 0.099745 | 0.025318 | -0.099566 | -0.025204
40 | 115 | 0.11442 | 0.073231 | 1.9215e-10 | 0 | 0 | 0 | 0 | 0 | 1 | -90 | 90 | 0.011877 | 0.0029772 | -0.011877 | -0.0029771
115 | 116 | 3.0372 | 1.9438 | 5.1002e-09 | 0 | 0 | 0 | 0 | 0 | 1 | -90 | 90 | 0.0092318 | 0.0023143 | -0.009229 | -0.002313
116 | 117 | 0.016431 | 0.010516 | 2.7592e-11 | 0 | 0 | 0 | 0 | 0 | 1 | -90 | 90 | 0.0076284 | 0.0019119 | -0.0076284 | -0.0019119
43 | 44 | 0.61853 | 0.39586 | 1.0387e-09 | 0 | 0 | 0 | 0 | 0 | 1 | -90 | 90 | -0.051836 | -0.013075 | 0.051855 | 0.013087
44 | 45 | 1.2191 | 0.78024 | 2.0472e-09 | 0 | 0 | 0 | 0 | 0 | 1 | -90 | 90 | -0.055432 | -0.013983 | 0.055474 | 0.01401
45 | 46 | 0.53054 | 0.33955 | 8.9092e-10 | 0 | 0 | 0 | 0 | 0 | 1 | -90 | 90 | -0.059143 | -0.014929 | 0.059164 | 0.014942
46 | 50 | 1.851 | 1.1847 | 3.1084e-09 | 0 | 0 | 0 | 0 | 0 | 1 | -90 | 90 | -0.062742 | -0.015839 | 0.062823 | 0.015891
50 | 51 | 0.62614 | 0.40073 | 2.1029e-09 | 0 | 0 | 0 | 0 | 0 | 1 | -90 | 90 | -0.066417 | -0.016791 | 0.066447 | 0.01681
51 | 52 | 2.7877 | 1.7841 | 4.6812e-09 | 0 | 0 | 0 | 0 | 0 | 1 | -90 | 90 | 0.0029559 | 0.00074049 | -0.0029556 | -0.00074077
51 | 53 | 0.31754 | 0.20322 | 1.0665e-09 | 0 | 0 | 0 | 0 | 0 | 1 | -90 | 90 | -0.069403 | -0.017551 | 0.06942 | 0.017562
49 | 69 | 0.77106 | 0.49348 | 2.5896e-09 | 0 | 0 | 0 | 0 | 0 | 1 | -90 | 90 | 0.15982 | 0.040629 | -0.15961 | -0.040492
69 | 144 | 2.3503 | 1.5042 | 3.9468e-09 | 0 | 0 | 0 | 0 | 0 | 1 | -90 | 90 | 0.042351 | 0.010642 | -0.042306 | -0.010613
69 | 68 | 0.73622 | 0.47118 | 2.4726e-09 | 0 | 0 | 0 | 0 | 0 | 1 | -90 | 90 | 0.11726 | 0.029851 | -0.11715 | -0.02978
144 | 137 | 1.2997 | 0.83183 | 2.1826e-09 | 0 | 0 | 0 | 0 | 0 | 1 | -90 | 90 | 0.02942 | 0.0073835 | -0.029408 | -0.0073759
68 | 63 | 1.1606 | 0.74277 | 3.8979e-09 | 0 | 0 | 0 | 0 | 0 | 1 | -90 | 90 | 0.1041 | 0.026511 | -0.10396 | -0.026424
53 | 62 | 3.3264 | 2.1289 | 5.5859e-09 | 0 | 0 | 0 | 0 | 0 | 1 | -90 | 90 | 0.02671 | 0.0067097 | -0.026684 | -0.0066935
53 | 60 | 1.3175 | 0.8432 | 4.4249e-09 | 0 | 0 | 0 | 0 | 0 | 1 | -90 | 90 | -0.09613 | -0.024271 | 0.096264 | 0.024357
62 | 65 | 2.8245 | 1.8077 | 4.7431e-09 | 0 | 0 | 0 | 0 | 0 | 1 | -90 | 90 | 0.01967 | 0.0049356 | -0.019658 | -0.0049283
60 | 61 | 1.7261 | 1.1047 | 5.7973e-09 | 0 | 0 | 0 | 0 | 0 | 1 | -90 | 90 | -0.098497 | -0.024916 | 0.098681 | 0.025034
65 | 66 | 1.1636 | 0.74472 | 1.954e-09 | 0 | 0 | 0 | 0 | 0 | 1 | -90 | 90 | 0.015899 | 0.0039872 | -0.015896 | -0.0039853
65 | 67 | 4.3845 | 2.806 | 7.3627e-09 | 0 | 0 | 0 | 0 | 0 | 1 | -90 | 90 | 0.0037582 | 0.00094113 | -0.0037575 | -0.00094139
61 | 63 | 1.6046 | 1.0269 | 5.389e-09 | 0 | 0 | 0 | 0 | 0 | 1 | -90 | 90 | -0.098681 | -0.025033 | 0.098852 | 0.025142
66 | 131 | 1.9287 | 1.2344 | 3.2388e-09 | 0 | 0 | 0 | 0 | 0 | 1 | -90 | 90 | 0.013071 | 0.0032772 | -0.013067 | -0.0032752
67 | 162 | 3.6216 | 2.3178 | 6.0816e-09 | 0 | 0 | 0 | 0 | 0 | 1 | -90 | 90 | 0.0037575 | 0.0009414 | -0.003757 | -0.00094162
131 | 132 | 1.0334 | 0.6614 | 1.7354e-09 | 0 | 0 | 0 | 0 | 0 | 1 | -90 | 90 | 0.0091574 | 0.0022953 | -0.0091565 | -0.0022948
132 | 133 | 0.77609 | 0.4967 | 1.3033e-09 | 0 | 0 | 0 | 0 | 0 | 1 | -90 | 90 | 0.0039138 | 0.00098084 | -0.0039136 | -0.00098088
137 | 135 | 2.2 | 1.408 | 3.6945e-09 | 0 | 0 | 0 | 0 | 0 | 1 | -90 | 90 | 0.022018 | 0.0055238 | -0.022007 | -0.0055167
70 | 71 | 0.12138 | 0.077685 | 2.0384e-10 | 0 | 0 | 0 | 0 | 0 | 1 | -90 | 90 | -0.028826 | -0.0072356 | 0.028827 | 0.0072363
70 | 72 | 1.9756 | 1.2644 | 3.3176e-09 | 0 | 0 | 0 | 0 | 0 | 1 | -90 | 90 | 0.026681 | 0.006698 | -0.026665 | -0.0066885
71 | 73 | 1.7394 | 1.1132 | 2.921e-09 | 0 | 0 | 0 | 0 | 0 | 1 | -90 | 90 | -0.03356 | -0.0084225 | 0.033581 | 0.0084359
72 | 74 | 0.96332 | 0.61653 | 1.6177e-09 | 0 | 0 | 0 | 0 | 0 | 1 | -90 | 90 | 0.02459 | 0.0061683 | -0.024583 | -0.0061644
73 | 105 | 0.35121 | 0.22477 | 5.8977e-10 | 0 | 0 | 0 | 0 | 0 | 1 | -90 | 90 | -0.035534 | -0.0089253 | 0.035539 | 0.0089284
105 | 118 | 0.95877 | 0.61361 | 1.61e-09 | 0 | 0 | 0 | 0 | 0 | 1 | -90 | 90 | -0.037592 | -0.009443 | 0.037607 | 0.0094523
118 | 85 | 0.042837 | 0.027416 | 7.1935e-11 | 0 | 0 | 0 | 0 | 0 | 1 | -90 | 90 | -0.039665 | -0.009968 | 0.039666 | 0.0099685
75 | 76 | 0.34933 | 0.22357 | 5.8661e-10 | 0 | 0 | 0 | 0 | 0 | 1 | -90 | 90 | -0.0017617 | -0.00044152 | 0.0017617 | 0.00044147
76 | 78 | 0.26043 | 0.16667 | 4.3733e-10 | 0 | 0 | 0 | 0 | 0 | 1 | -90 | 90 | -0.0037753 | -0.00094613 | 0.0037754 | 0.00094612
78 | 93 | 1.2268 | 0.78517 | 2.0602e-09 | 0 | 0 | 0 | 0 | 0 | 1 | -90 | 90 | -0.0055176 | -0.0013828 | 0.005518 | 0.0013828
93 | 91 | 0.093406 | 0.05978 | 1.5685e-10 | 0 | 0 | 0 | 0 | 0 | 1 | -90 | 90 | -0.0073971 | -0.0018538 | 0.0073972 | 0.0018538
91 | 90 | 0.49005 | 0.31363 | 8.2292e-10 | 0 | 0 | 0 | 0 | 0 | 1 | -90 | 90 | -0.0088653 | -0.0022217 | 0.0088657 | 0.0022219
80 | 82 | 1.2922 | 0.827 | 2.1699e-09 | 0 | 0 | 0 | 0 | 0 | 1 | -90 | 90 | -0.0011913 | -0.00029856 | 0.0011913 | 0.00029836
82 | 84 | 0.39928 | 0.25554 | 6.7051e-10 | 0 | 0 | 0 | 0 | 0 | 1 | -90 | 90 | -0.042354 | -0.010651 | 0.042362 | 0.010656
82 | 85 | 1.2852 | 0.8225 | 2.1581e-09 | 0 | 0 | 0 | 0 | 0 | 1 | -90 | 90 | 0.041163 | 0.010353 | -0.041139 | -0.010338
84 | 98 | 1.2746 | 0.81575 | 2.1404e-09 | 0 | 0 | 0 | 0 | 0 | 1 | -90 | 90 | -0.044156 | -0.011106 | 0.044183 | 0.011123
83 | 125 | 1.4847 | 0.95024 | 2.4933e-09 | 0 | 0 | 0 | 0 | 0 | 1 | -90 | 90 | -0.0020109 | -0.00050399 | 0.002011 | 0.00050379
125 | 89 | 0.66137 | 0.42328 | 1.1106e-09 | 0 | 0 | 0 | 0 | 0 | 1 | -90 | 90 | -0.0034348 | -0.00086065 | 0.0034349 | 0.00086059
98 | 108 | 1.0348 | 0.66228 | 1.7377e-09 | 0 | 0 | 0 | 0 | 0 | 1 | -90 | 90 | 0.015186 | 0.0038073 | -0.015184 | -0.0038058
98 | 96 | 0.55492 | 0.35515 | 9.3186e-10 | 0 | 0 | 0 | 0 | 0 | 1 | -90 | 90 | -0.05937 | -0.01493 | 0.059391 | 0.014944
108 | 106 | 1.6048 | 1.027 | 2.6948e-09 | 0 | 0 | 0 | 0 | 0 | 1 | -90 | 90 | 0.012075 | 0.0030268 | -0.012073 | -0.0030254
96 | 95 | 1.5718 | 1.0059 | 2.6395e-09 | 0 | 0 | 0 | 0 | 0 | 1 | -90 | 90 | -0.061413 | -0.01545 | 0.061477 | 0.015491
90 | 92 | 0.48534 | 0.31062 | 8.1502e-10 | 0 | 0 | 0 | 0 | 0 | 1 | -90 | 90 | -0.010335 | -0.0025903 | 0.010336 | 0.0025906
92 | 94 | 0.4851 | 0.31047 | 8.1462e-10 | 0 | 0 | 0 | 0 | 0 | 1 | -90 | 90 | -0.011776 | -0.0029515 | 0.011777 | 0.0029519
94 | 113 | 1.1853 | 0.75859 | 1.9904e-09 | 0 | 0 | 0 | 0 | 0 | 1 | -90 | 90 | -0.013244 | -0.0033196 | 0.013246 | 0.0033209
113 | 111 | 0.073423 | 0.04699 | 1.233e-10 | 0 | 0 | 0 | 0 | 0 | 1 | -90 | 90 | -0.014464 | -0.0036261 | 0.014464 | 0.0036262
111 | 110 | 0.41398 | 0.26495 | 6.9519e-10 | 0 | 0 | 0 | 0 | 0 | 1 | -90 | 90 | -0.016092 | -0.0040341 | 0.016093 | 0.0040347
95 | 97 | 1.4084 | 0.90138 | 2.3651e-09 | 0 | 0 | 0 | 0 | 0 | 1 | -90 | 90 | -0.063293 | -0.015947 | 0.063355 | 0.015985
97 | 99 | 1.2049 | 0.77111 | 2.0233e-09 | 0 | 0 | 0 | 0 | 0 | 1 | -90 | 90 | -0.090315 | -0.022752 | 0.090421 | 0.02282
97 | 100 | 0.60607 | 0.38789 | 1.0178e-09 | 0 | 0 | 0 | 0 | 0 | 1 | -90 | 90 | 0.02696 | 0.0067667 | -0.026956 | -0.0067638
99 | 103 | 0.59178 | 0.37874 | 9.9375e-10 | 0 | 0 | 0 | 0 | 0 | 1 | -90 | 90 | -0.092484 | -0.023337 | 0.092538 | 0.023372
100 | 130 | 0.48718 | 0.31179 | 8.181e-10 | 0 | 0 | 0 | 0 | 0 | 1 | -90 | 90 | 0.025602 | 0.0064246 | -0.025599 | -0.0064224
103 | 101 | 1.2977 | 0.83051 | 2.1791e-09 | 0 | 0 | 0 | 0 | 0 | 1 | -90 | 90 | -0.094348 | -0.023825 | 0.094472 | 0.023905
130 | 121 | 0.47435 | 0.30359 | 7.9657e-10 | 0 | 0 | 0 | 0 | 0 | 1 | -90 | 90 | 0.024283 | 0.0060927 | -0.02428 | -0.0060909
106 | 107 | 0.15994 | 0.10236 | 2.6857e-10 | 0 | 0 | 0 | 0 | 0 | 1 | -90 | 90 | 0.010585 | 0.0026526 | -0.010585 | -0.0026525
101 | 102 | 0.3475 | 0.2224 | 5.8354e-10 | 0 | 0 | 0 | 0 | 0 | 1 | -90 | 90 | -0.096001 | -0.024288 | 0.096036 | 0.02431
121 | 120 | 0.50063 | 0.3204 | 8.4069e-10 | 0 | 0 | 0 | 0 | 0 | 1 | -90 | 90 | 0.022719 | 0.0056995 | -0.022716 | -0.0056978
102 | 104 | 0.22414 | 0.14345 | 3.7638e-10 | 0 | 0 | 0 | 0 | 0 | 1 | -90 | 90 | -0.097982 | -0.024798 | 0.098005 | 0.024812
146 | 161 | 1.4296 | 0.91492 | 2.4006e-09 | 0 | 0 | 0 | 0 | 0 | 1 | -90 | 90 | 0.11277 | 0.028739 | -0.11257 | -0.028614
146 | 145 | 1.9293 | 1.2347 | 3.2398e-09 | 0 | 0 | 0 | 0 | 0 | 1 | -90 | 90 | 0.0097627 | 0.0024472 | -0.0097607 | -0.0024463
107 | 109 | 1.3072 | 0.83659 | 2.1951e-09 | 0 | 0 | 0 | 0 | 0 | 1 | -90 | 90 | 0.0075868 | 0.0019011 | -0.007586 | -0.0019008
109 | 123 | 0.051321 | 0.032846 | 8.6182e-11 | 0 | 0 | 0 | 0 | 0 | 1 | -90 | 90 | 0.0063113 | 0.0015813 | -0.0063112 | -0.0015813
123 | 124 | 1.5584 | 0.99737 | 2.617e-09 | 0 | 0 | 0 | 0 | 0 | 1 | -90 | 90 | 0.004597 | 0.0011517 | -0.0045967 | -0.0011517
124 | 129 | 0.87767 | 0.56171 | 1.4738e-09 | 0 | 0 | 0 | 0 | 0 | 1 | -90 | 90 | 0.0031701 | 0.00079421 | -0.00317 | -0.00079429
110 | 112 | 0.48289 | 0.30905 | 8.109e-10 | 0 | 0 | 0 | 0 | 0 | 1 | -90 | 90 | -0.017296 | -0.0043362 | 0.017297 | 0.0043371
112 | 114 | 0.4885 | 0.31264 | 8.2032e-10 | 0 | 0 | 0 | 0 | 0 | 1 | -90 | 90 | -0.018493 | -0.0046366 | 0.018494 | 0.0046377
114 | 119 | 0.099786 | 0.063863 | 1.6757e-10 | 0 | 0 | 0 | 0 | 0 | 1 | -90 | 90 | -0.019724 | -0.0049458 | 0.019724 | 0.0049461
119 | 120 | 1.0846 | 0.69412 | 1.8213e-09 | 0 | 0 | 0 | 0 | 0 | 1 | -90 | 90 | -0.021377 | -0.0053603 | 0.021382 | 0.0053636
129 | 127 | 1.1786 | 0.7543 | 1.9792e-09 | 0 | 0 | 0 | 0 | 0 | 1 | -90 | 90 | 0.00317 | 0.00079429 | -0.0031699 | -0.0007944
127 | 126 | 0.3143 | 0.20115 | 5.278e-10 | 0 | 0 | 0 | 0 | 0 | 1 | -90 | 90 | 0.0012845 | 0.00032189 | -0.0012845 | -0.00032194
156 | 161 | 1.8807 | 1.2037 | 3.1582e-09 | 0 | 0 | 0 | 0 | 0 | 1 | -90 | 90 | -0.11023 | -0.027932 | 0.11048 | 0.02809
156 | 155 | 1.4944 | 0.95644 | 2.5096e-09 | 0 | 0 | 0 | 0 | 0 | 1 | -90 | 90 | 0.11023 | 0.027932 | -0.11004 | -0.027807
155 | 154 | 1.2387 | 0.79277 | 2.0801e-09 | 0 | 0 | 0 | 0 | 0 | 1 | -90 | 90 | 0.097903 | 0.024765 | -0.097774 | -0.024683
134 | 135 | 1.2977 | 0.8305 | 2.1791e-09 | 0 | 0 | 0 | 0 | 0 | 1 | -90 | 90 | -0.014631 | -0.0036673 | 0.014634 | 0.003669
134 | 136 | 2.507 | 1.6045 | 4.2099e-09 | 0 | 0 | 0 | 0 | 0 | 1 | -90 | 90 | 0.0073801 | 0.0018499 | -0.0073786 | -0.0018494
136 | 139 | 1.6687 | 1.068 | 2.8023e-09 | 0 | 0 | 0 | 0 | 0 | 1 | -90 | 90 | 0.0073786 | 0.0018494 | -0.0073776 | -0.001849
138 | 142 | 2.3968 | 1.534 | 4.0249e-09 | 0 | 0 | 0 | 0 | 0 | 1 | -90 | 90 | 0.039775 | 0.0099945 | -0.039733 | -0.0099682
138 | 152 | 2.4104 | 1.5427 | 4.0477e-09 | 0 | 0 | 0 | 0 | 0 | 1 | -90 | 90 | -0.039775 | -0.0099945 | 0.039817 | 0.010021
142 | 140 | 1.4021 | 0.89732 | 2.3544e-09 | 0 | 0 | 0 | 0 | 0 | 1 | -90 | 90 | 0.029764 | 0.0074697 | -0.02975 | -0.0074611
152 | 150 | 1.5076 | 0.96486 | 2.5317e-09 | 0 | 0 | 0 | 0 | 0 | 1 | -90 | 90 | -0.039817 | -0.010021 | 0.039843 | 0.010038
140 | 141 | 2.9172 | 1.867 | 4.8988e-09 | 0 | 0 | 0 | 0 | 0 | 1 | -90 | 90 | 0.019865 | 0.0049837 | -0.019852 | -0.004976
150 | 149 | 1.2391 | 0.79304 | 2.0808e-09 | 0 | 0 | 0 | 0 | 0 | 1 | -90 | 90 | -0.051934 | -0.013068 | 0.051971 | 0.013091
141 | 143 | 1.3538 | 0.86641 | 2.2733e-09 | 0 | 0 | 0 | 0 | 0 | 1 | -90 | 90 | 0.0099309 | 0.0024893 | -0.0099294 | -0.0024886
149 | 151 | 1.2421 | 0.79496 | 2.0859e-09 | 0 | 0 | 0 | 0 | 0 | 1 | -90 | 90 | -0.062553 | -0.015743 | 0.062607 | 0.015777
151 | 153 | 2.1989 | 1.4073 | 3.6925e-09 | 0 | 0 | 0 | 0 | 0 | 1 | -90 | 90 | -0.074818 | -0.018838 | 0.074953 | 0.018924
153 | 154 | 1.2412 | 0.79437 | 2.0843e-09 | 0 | 0 | 0 | 0 | 0 | 1 | -90 | 90 | -0.08714 | -0.021978 | 0.087242 | 0.022043