## bus_data
BUS_I | BUS_TYPE | Pd | Qd | Gs | Bs | area | Vm | Va | baseKV | zone | Vmax | Vmin
1 | 1 | 0.0074271 | 0.0018614 | 0 | 0 | 1 | 0.97246 | -0.53187 | 0.4 | 1 | 1.1 | 0.9
2 | 1 | 0.0042109 | 0.0010554 | 0 | 0 | 1 | 0.97258 | -0.52947 | 0.4 | 1 | 1.1 | 0.9
4 | 1 | 0.0037676 | 0.00094424 | 0 | 0 | 1 | 0.97285 | -0.52418 | 0.4 | 1 | 1.1 | 0.9
5 | 1 | 0.0057552 | 0.0014424 | 0 | 0 | 1 | 0.9729 | -0.52317 | 0.4 | 1 | 1.1 | 0.9
6 | 1 | 0 | 0 | 0 | 0 | 1 | 0.97323 | -0.5166 | 0.4 | 1 | 1.1 | 0.9
7 | 1 | 0 | 0 | 0 | 0 | 1 | 0.97447 | -0.49209 | 0.4 | 1 | 1.1 | 0.9
52 | 1 | 0.0046371 | 0.0011622 | 0 | 0 | 1 | 0.97264 | -0.52816 | 0.4 | 1 | 1.1 | 0.9
54 | 1 | 0.0048754 | 0.0012219 | 0 | 0 | 1 | 0.97476 | -0.48639 | 0.4 | 1 | 1.1 | 0.9
53 | 1 | 0.0018837 | 0.0004721 | 0 | 0 | 1 | 0.97261 | -0.52882 | 0.4 | 1 | 1.1 | 0.9
45 | 1 | 0.0025175 | 0.00063094 | 0 | 0 | 1 | 0.97224 | -0.53606 | 0.4 | 1 | 1.1 | 0.9
55 | 1 | 0.0018823 | 0.00047175 | 0 | 0 | 1 | 0.97594 | -0.4633 | 0.4 | 1 | 1.1 | 0.9
8 | 1 | 0.0011185 | 0.00028031 | 0 | 0 | 1 | 0.97215 | -0.53861 | 0.4 | 1 | 1.1 | 0.9
9 | 1 | 0.0015819 | 0.00039647 | 0 | 0 | 1 | 0.97211 | -0.5394 | 0.4 | 1 | 1.1 | 0.9
10 | 1 | 0.0011182 | 0.00028024 | 0 | 0 | 1 | 0.97219 | -0.53781 | 0.4 | 1 | 1.1 | 0.9
11 | 1 | 0.0011172 | 0.00027999 | 0 | 0 | 1 | 0.97209 | -0.53995 | 0.4 | 1 | 1.1 | 0.9
12 | 1 | 0.0011201 | 0.00028073 | 0 | 0 | 1 | 0.97224 | -0.53689 | 0.4 | 1 | 1.1 | 0.9
167 | 1 | 0.0011202 | 0.00028074 | 0 | 0 | 1 | 0.97206 | -0.54043 | 0.4 | 1 | 1.1 | 0.9
170 | 1 | 0.0011532 | 0.00028901 | 0 | 0 | 1 | 0.97229 | -0.53589 | 0.4 | 1 | 1.1 | 0.9
166 | 1 | 0.001557 | 0.00039022 | 0 | 0 | 1 | 0.97204 | -0.54083 | 0.4 | 1 | 1.1 | 0.9
157 | 1 | 0 | 0 | 0 | 0 | 1 | 0.97292 | -0.52348 | 0.4 | 1 | 1.1 | 0.9
13 | 1 | 0.0015571 | 0.00039025 | 0 | 0 | 1 | 0.97722 | -0.4389 | 0.4 | 1 | 1.1 | 0.9
14 | 1 | 0.0015891 | 0.00039828 | 0 | 0 | 1 | 0.9773 | -0.4373 | 0.4 | 1 | 1.1 | 0.9
15 | 1 | 0.0023511 | 0.00058923 | 0 | 0 | 1 | 0.97721 | -0.43898 | 0.4 | 1 | 1.1 | 0.9
16 | 1 | 0.003369 | 0.00084435 | 0 | 0 | 1 | 0.97735 | -0.43626 | 0.4 | 1 | 1.1 | 0.9
17 | 1 | 0.0015906 | 0.00039865 | 0 | 0 | 1 | 0.97691 | -0.44485 | 0.4 | 1 | 1.1 | 0.9
21 | 1 | 0.0014926 | 0.00037407 | 0 | 0 | 1 | 0.97749 | -0.43367 | 0.4 | 1 | 1.1 | 0.9
165 | 1 | 0.0025085 | 0.00062869 | 0 | 0 | 1 | 0.9765 | -0.45294 | 0.4 | 1 | 1.1 | 0.9
22 | 1 | 0 | 0 | 0 | 0 | 1 | 0.97786 | -0.42626 | 0.4 | 1 | 1.1 | 0.9
164 | 1 | 0.00069601 | 0.00017444 | 0 | 0 | 1 | 0.97616 | -0.45975 | 0.4 | 1 | 1.1 | 0.9
18 | 1 | 0.0012369 | 0.00031 | 0 | 0 | 1 | 0.97735 | -0.43637 | 0.4 | 1 | 1.1 | 0.9
19 | 1 | 0.0012567 | 0.00031496 | 0 | 0 | 1 | 0.97736 | -0.43607 | 0.4 | 1 | 1.1 | 0.9
20 | 1 | 0.0027272 | 0.00068349 | 0 | 0 | 1 | 0.97741 | -0.43512 | 0.4 | 1 | 1.1 | 0.9
25 | 1 | 0.003833 | 0.00096063 | 0 | 0 | 1 | 0.97751 | -0.43328 | 0.4 | 1 | 1.1 | 0.9
26 | 1 | 0 | 0 | 0 | 0 | 1 | 0.97764 | -0.4306 | 0.4 | 1 | 1.1 | 0.9
23 | 1 | 0 | 0 | 0 | 0 | 1 | 0.97794 | -0.42478 | 0.4 | 1 | 1.1 | 0.9
24 | 1 | 0.002431 | 0.00060926 | 0 | 0 | 1 | 0.97777 | -0.42801 | 0.4 | 1 | 1.1 | 0.9
29 | 1 | 0 | 0 | 0 | 0 | 1 | 0.97854 | -0.41291 | 0.4 | 1 | 1.1 | 0.9
27 | 1 | 0.005126 | 0.0012847 | 0 | 0 | 1 | 0.9777 | -0.42946 | 0.4 | 1 | 1.1 | 0.9
152 | 1 | 0.0041326 | 0.0010357 | 0 | 0 | 1 | 0.97766 | -0.43023 | 0.4 | 1 | 1.1 | 0.9
150 | 1 | 0.0066807 | 0.0016743 | 0 | 0 | 1 | 0.9784 | -0.41572 | 0.4 | 1 | 1.1 | 0.9
149 | 1 | 0.0028066 | 0.00070341 | 0 | 0 | 1 | 0.97867 | -0.41049 | 0.4 | 1 | 1.1 | 0.9
28 | 1 | 0 | 0 | 0 | 0 | 1 | 0.98405 | -0.30671 | 0.4 | 1 | 1.1 | 0.9
33 | 1 | 0.0032161 | 0.00080604 | 0 | 0 | 1 | 0.98423 | -0.30328 | 0.4 | 1 | 1.1 | 0.9
30 | 1 | 0.0040518 | 0.0010155 | 0 | 0 | 1 | 0.98385 | -0.31058 | 0.4 | 1 | 1.1 | 0.9
34 | 1 | 0.0019301 | 0.00048372 | 0 | 0 | 1 | 0.98492 | -0.28969 | 0.4 | 1 | 1.1 | 0.9
31 | 1 | 0.0039739 | 0.00099596 | 0 | 0 | 1 | 0.98367 | -0.31418 | 0.4 | 1 | 1.1 | 0.9
103 | 1 | 0.002704 | 0.00067768 | 0 | 0 | 1 | 0.97908 | -0.40246 | 0.4 | 1 | 1.1 | 0.9
32 | 1 | 0.0015587 | 0.00039064 | 0 | 0 | 1 | 0.98362 | -0.3152 | 0.4 | 1 | 1.1 | 0.9
86 | 1 | 0.002831 | 0.0007095 | 0 | 0 | 1 | 0.98361 | -0.31533 | 0.4 | 1 | 1.1 | 0.9
35 | 1 | 0.0015915 | 0.00039886 | 0 | 0 | 1 | 0.98524 | -0.2835 | 0.4 | 1 | 1.1 | 0.9
36 | 1 | 0.0022691 | 0.00056869 | 0 | 0 | 1 | 0.98586 | -0.27131 | 0.4 | 1 | 1.1 | 0.9
41 | 1 | 0 | 0 | 0 | 0 | 1 | 0.98608 | -0.26711 | 0.4 | 1 | 1.1 | 0.9
50 | 1 | 0 | 0 | 0 | 0 | 1 | 0.98701 | -0.249 | 0.4 | 1 | 1.1 | 0.9
40 | 1 | 0.0052481 | 0.0013153 | 0 | 0 | 1 | 0.98588 | -0.27109 | 0.4 | 1 | 1.1 | 0.9
37 | 1 | 0.0040414 | 0.0010129 | 0 | 0 | 1 | 0.98503 | -0.28755 | 0.4 | 1 | 1.1 | 0.9
38 | 1 | 0.0028339 | 0.00071023 | 0 | 0 | 1 | 0.98498 | -0.28859 | 0.4 | 1 | 1.1 | 0.9
39 | 1 | 0.0045254 | 0.0011342 | 0 | 0 | 1 | 0.9851 | -0.28628 | 0.4 | 1 | 1.1 | 0.9
90 | 1 | 0.0047156 | 0.0011818 | 0 | 0 | 1 | 0.98768 | -0.23603 | 0.4 | 1 | 1.1 | 0.9
48 | 1 | 0 | 0 | 0 | 0 | 1 | 0.98694 | -0.25036 | 0.4 | 1 | 1.1 | 0.9
46 | 1 | 0.0030121 | 0.00075491 | 0 | 0 | 1 | 0.98657 | -0.25762 | 0.4 | 1 | 1.1 | 0.9
42 | 1 | 0.0002296 | 5.7543e-05 | 0 | 0 | 1 | 0.97222 | -0.53645 | 0.4 | 1 | 1.1 | 0.9
43 | 1 | 0.0010722 | 0.00026871 | 0 | 0 | 1 | 0.97223 | -0.53634 | 0.4 | 1 | 1.1 | 0.9
44 | 1 | 0.0014011 | 0.00035114 | 0 | 0 | 1 | 0.97224 | -0.53614 | 0.4 | 1 | 1.1 | 0.9
47 | 1 | 0.0017158 | 0.00043002 | 0 | 0 | 1 | 0.98619 | -0.26503 | 0.4 | 1 | 1.1 | 0.9
49 | 1 | 0.0038755 | 0.0009713 | 0 | 0 | 1 | 0.98597 | -0.26923 | 0.4 | 1 | 1.1 | 0.9
51 | 1 | 0.0027728 | 0.00069493 | 0 | 0 | 1 | 0.98592 | -0.27029 | 0.4 | 1 | 1.1 | 0.9
85 | 1 | 0.0025208 | 0.00063178 | 0 | 0 | 1 | 0.98579 | -0.27271 | 0.4 | 1 | 1.1 | 0.9
91 | 1 | 0.0034185 | 0.00085676 | 0 | 0 | 1 | 0.98934 | -0.20375 | 0.4 | 1 | 1.1 | 0.9
84 | 1 | 0.0040172 | 0.0010068 | 0 | 0 | 1 | 0.98576 | -0.27343 | 0.4 | 1 | 1.1 | 0.9
56 | 1 | 0.0021252 | 0.00053261 | 0 | 0 | 1 | 0.97658 | -0.45058 | 0.4 | 1 | 1.1 | 0.9
57 | 1 | 0.0035419 | 0.00088768 | 0 | 0 | 1 | 0.97683 | -0.4457 | 0.4 | 1 | 1.1 | 0.9
58 | 1 | 0.0011837 | 0.00029666 | 0 | 0 | 1 | 0.97775 | -0.42781 | 0.4 | 1 | 1.1 | 0.9
59 | 1 | 0.0026531 | 0.00066494 | 0 | 0 | 1 | 0.97786 | -0.42557 | 0.4 | 1 | 1.1 | 0.9
60 | 1 | 0.0026638 | 0.00066761 | 0 | 0 | 1 | 0.97864 | -0.41038 | 0.4 | 1 | 1.1 | 0.9
76 | 1 | 0.0049865 | 0.0012497 | 0 | 0 | 1 | 0.97921 | -0.39917 | 0.4 | 1 | 1.1 | 0.9
75 | 1 | 0 | 0 | 0 | 0 | 1 | 0.98081 | -0.36789 | 0.4 | 1 | 1.1 | 0.9
61 | 1 | 0.00473 | 0.0011855 | 0 | 0 | 1 | 0.98471 | -0.29234 | 0.4 | 1 | 1.1 | 0.9
62 | 1 | 0.0013574 | 0.0003402 | 0 | 0 | 1 | 0.98468 | -0.29301 | 0.4 | 1 | 1.1 | 0.9
63 | 1 | 0 | 0 | 0 | 0 | 1 | 0.98479 | -0.29085 | 0.4 | 1 | 1.1 | 0.9
65 | 1 | 0 | 0 | 0 | 0 | 1 | 0.98536 | -0.27977 | 0.4 | 1 | 1.1 | 0.9
66 | 1 | 0.0028415 | 0.00071215 | 0 | 0 | 1 | 0.98381 | -0.3097 | 0.4 | 1 | 1.1 | 0.9
69 | 1 | 0 | 0 | 0 | 0 | 1 | 0.9872 | -0.24434 | 0.4 | 1 | 1.1 | 0.9
172 | 1 | 0.0023953 | 0.00060031 | 0 | 0 | 1 | 0.9853 | -0.28092 | 0.4 | 1 | 1.1 | 0.9
74 | 1 | 0 | 0 | 0 | 0 | 1 | 0.98103 | -0.36363 | 0.4 | 1 | 1.1 | 0.9
67 | 1 | 0 | 0 | 0 | 0 | 1 | 0.98751 | -0.23843 | 0.4 | 1 | 1.1 | 0.9
122 | 1 | 0 | 0 | 0 | 0 | 1 | 0.98842 | -0.22084 | 0.4 | 1 | 1.1 | 0.9
68 | 1 | 0 | 0 | 0 | 0 | 1 | 0.98786 | -0.23162 | 0.4 | 1 | 1.1 | 0.9
73 | 1 | 0 | 0 | 0 | 0 | 1 | 0.98787 | -0.23143 | 0.4 | 1 | 1.1 | 0.9
71 | 1 | 0.0018804 | 0.00047127 | 0 | 0 | 1 | 0.98767 | -0.23528 | 0.4 | 1 | 1.1 | 0.9
174 | 1 | 0.0064773 | 0.0016234 | 0 | 0 | 1 | 0.98707 | -0.24681 | 0.4 | 1 | 1.1 | 0.9
70 | 1 | 0 | 0 | 0 | 0 | 1 | 0.98797 | -0.2295 | 0.4 | 1 | 1.1 | 0.9
171 | 1 | 0.0025489 | 0.00063882 | 0 | 0 | 1 | 0.98698 | -0.24861 | 0.4 | 1 | 1.1 | 0.9
173 | 1 | 0.0025106 | 0.00062922 | 0 | 0 | 1 | 0.98529 | -0.28116 | 0.4 | 1 | 1.1 | 0.9
83 | 1 | 0.0091203 | 0.0022858 | 0 | 0 | 1 | 0.99166 | -0.15874 | 0.4 | 1 | 1.1 | 0.9
80 | 1 | 0 | 0 | 0 | 0 | 1 | 0.99186 | -0.15485 | 0.4 | 1 | 1.1 | 0.9
121 | 1 | 0.0036252 | 0.00090856 | 0 | 0 | 1 | 0.98929 | -0.20418 | 0.4 | 1 | 1.1 | 0.9
138 | 1 | 0.0025549 | 0.00064033 | 0 | 0 | 1 | 0.98759 | -0.23685 | 0.4 | 1 | 1.1 | 0.9
72 | 1 | 0.0029705 | 0.00074447 | 0 | 0 | 1 | 0.98764 | -0.23591 | 0.4 | 1 | 1.1 | 0.9
132 | 1 | 0.0026083 | 0.0006537 | 0 | 0 | 1 | 0.98672 | -0.25369 | 0.4 | 1 | 1.1 | 0.9
139 | 1 | 0.0040414 | 0.0010129 | 0 | 0 | 1 | 0.98757 | -0.2373 | 0.4 | 1 | 1.1 | 0.9
77 | 1 | 0.0060428 | 0.0015145 | 0 | 0 | 1 | 0.99136 | -0.16452 | 0.4 | 1 | 1.1 | 0.9
78 | 1 | 0.0014384 | 0.00036049 | 0 | 0 | 1 | 0.9915 | -0.16173 | 0.4 | 1 | 1.1 | 0.9
79 | 1 | 0.002348 | 0.00058848 | 0 | 0 | 1 | 0.99135 | -0.16463 | 0.4 | 1 | 1.1 | 0.9
81 | 1 | 0.0012166 | 0.00030491 | 0 | 0 | 1 | 0.99183 | -0.15544 | 0.4 | 1 | 1.1 | 0.9
82 | 1 | 0 | 0 | 0 | 0 | 1 | 0.99192 | -0.15368 | 0.4 | 1 | 1.1 | 0.9
117 | 1 | 0.011374 | 0.0028505 | 0 | 0 | 1 | 0.99111 | -0.16918 | 0.4 | 1 | 1.1 | 0.9
108 | 1 | 0.0073167 | 0.0018337 | 0 | 0 | 1 | 0.99397 | -0.11435 | 0.4 | 1 | 1.1 | 0.9
93 | 1 | 0 | 0 | 0 | 0 | 1 | 0.99541 | -0.08696 | 0.4 | 1 | 1.1 | 0.9
87 | 1 | 0.0016951 | 0.00042483 | 0 | 0 | 1 | 0.9908 | -0.17573 | 0.4 | 1 | 1.1 | 0.9
88 | 1 | 0.0016985 | 0.00042568 | 0 | 0 | 1 | 0.99083 | -0.17521 | 0.4 | 1 | 1.1 | 0.9
89 | 1 | 0.0021714 | 0.0005442 | 0 | 0 | 1 | 0.99084 | -0.17496 | 0.4 | 1 | 1.1 | 0.9
96 | 1 | 0.0020845 | 0.00052242 | 0 | 0 | 1 | 0.99091 | -0.17361 | 0.4 | 1 | 1.1 | 0.9
95 | 1 | 0.0036286 | 0.00090941 | 0 | 0 | 1 | 0.99092 | -0.17346 | 0.4 | 1 | 1.1 | 0.9
92 | 1 | 0 | 0 | 0 | 0 | 1 | 0.99201 | -0.1523 | 0.4 | 1 | 1.1 | 0.9
94 | 1 | 0.0022137 | 0.0005548 | 0 | 0 | 1 | 0.99178 | -0.15675 | 0.4 | 1 | 1.1 | 0.9
105 | 1 | 0.0035159 | 0.00088116 | 0 | 0 | 1 | 0.99669 | -0.062602 | 0.4 | 1 | 1.1 | 0.9
98 | 1 | 0.0034768 | 0.00087136 | 0 | 0 | 1 | 0.99143 | -0.16348 | 0.4 | 1 | 1.1 | 0.9
106 | 1 | 0.0040627 | 0.0010182 | 0 | 0 | 1 | 0.9987 | -0.024531 | 0.4 | 1 | 1.1 | 0.9
97 | 1 | 0.0016984 | 0.00042567 | 0 | 0 | 1 | 0.99107 | -0.17043 | 0.4 | 1 | 1.1 | 0.9
99 | 1 | 0.0062397 | 0.0015638 | 0 | 0 | 1 | 0.97948 | -0.39458 | 0.4 | 1 | 1.1 | 0.9
100 | 1 | 0.0033398 | 0.00083703 | 0 | 0 | 1 | 0.98006 | -0.38318 | 0.4 | 1 | 1.1 | 0.9
101 | 1 | 0 | 0 | 0 | 0 | 1 | 0.97934 | -0.39734 | 0.4 | 1 | 1.1 | 0.9
102 | 1 | 0.004295 | 0.0010764 | 0 | 0 | 1 | 0.98032 | -0.37821 | 0.4 | 1 | 1.1 | 0.9
104 | 1 | 0.0032892 | 0.00082434 | 0 | 0 | 1 | 0.97927 | -0.3986 | 0.4 | 1 | 1.1 | 0.9
109 | 1 | 0 | 0 | 0 | 0 | 1 | 0.98036 | -0.3774 | 0.4 | 1 | 1.1 | 0.9
151 | 1 | 0.0027331 | 0.00068497 | 0 | 0 | 1 | 0.97922 | -0.39963 | 0.4 | 1 | 1.1 | 0.9
110 | 1 | 0.0011576 | 0.00029011 | 0 | 0 | 1 | 0.9806 | -0.37257 | 0.4 | 1 | 1.1 | 0.9
111 | 1 | 0.0052205 | 0.0013084 | 0 | 0 | 1 | 0.98022 | -0.38014 | 0.4 | 1 | 1.1 | 0.9
107 | 3 | 0.0095924 | 0.0024041 | 0 | 0 | 1 | 1 | 0 | 0.4 | 1 | 1.1 | 0.9
114 | 1 | 0 | 0 | 0 | 0 | 1 | 0.98114 | -0.36213 | 0.4 | 1 | 1.1 | 0.9
116 | 1 | 0.00148 | 0.00037091 | 0 | 0 | 1 | 0.9811 | -0.36293 | 0.4 | 1 | 1.1 | 0.9
112 | 1 | 0.0077793 | 0.0019497 | 0 | 0 | 1 | 0.9813 | -0.3589 | 0.4 | 1 | 1.1 | 0.9
113 | 1 | 0.0017481 | 0.0004381 | 0 | 0 | 1 | 0.98201 | -0.3452 | 0.4 | 1 | 1.1 | 0.9
115 | 1 | 0.0048568 | 0.0012172 | 0 | 0 | 1 | 0.98208 | -0.34386 | 0.4 | 1 | 1.1 | 0.9
118 | 1 | 0 | 0 | 0 | 0 | 1 | 0.9825 | -0.33568 | 0.4 | 1 | 1.1 | 0.9
145 | 1 | 0.0021232 | 0.00053211 | 0 | 0 | 1 | 0.98103 | -0.3642 | 0.4 | 1 | 1.1 | 0.9
119 | 1 | 0.0020435 | 0.00051215 | 0 | 0 | 1 | 0.9829 | -0.32777 | 0.4 | 1 | 1.1 | 0.9
120 | 1 | 0.0018255 | 0.00045752 | 0 | 0 | 1 | 0.98209 | -0.34356 | 0.4 | 1 | 1.1 | 0.9
126 | 1 | 0.0057061 | 0.0014301 | 0 | 0 | 1 | 0.98293 | -0.32722 | 0.4 | 1 | 1.1 | 0.9
143 | 1 | 0.001252 | 0.00031377 | 0 | 0 | 1 | 0.9819 | -0.34739 | 0.4 | 1 | 1.1 | 0.9
127 | 1 | 0.0033524 | 0.00084018 | 0 | 0 | 1 | 0.98385 | -0.30936 | 0.4 | 1 | 1.1 | 0.9
144 | 1 | 0.007389 | 0.0018519 | 0 | 0 | 1 | 0.98176 | -0.35016 | 0.4 | 1 | 1.1 | 0.9
123 | 1 | 0.003743 | 0.00093807 | 0 | 0 | 1 | 0.98554 | -0.27663 | 0.4 | 1 | 1.1 | 0.9
124 | 1 | 0.001762 | 0.0004416 | 0 | 0 | 1 | 0.98567 | -0.27403 | 0.4 | 1 | 1.1 | 0.9
125 | 1 | 0.0053858 | 0.0013498 | 0 | 0 | 1 | 0.98571 | -0.27329 | 0.4 | 1 | 1.1 | 0.9
129 | 1 | 0.0016183 | 0.00040557 | 0 | 0 | 1 | 0.9859 | -0.26954 | 0.4 | 1 | 1.1 | 0.9
130 | 1 | 0 | 0 | 0 | 0 | 1 | 0.98602 | -0.26722 | 0.4 | 1 | 1.1 | 0.9
128 | 1 | 0 | 0 | 0 | 0 | 1 | 0.98433 | -0.30002 | 0.4 | 1 | 1.1 | 0.9
142 | 1 | 0.0030685 | 0.00076904 | 0 | 0 | 1 | 0.98403 | -0.30585 | 0.4 | 1 | 1.1 | 0.9
140 | 1 | 0.0063514 | 0.0015918 | 0 | 0 | 1 | 0.98457 | -0.29536 | 0.4 | 1 | 1.1 | 0.9
146 | 1 | 0.0032053 | 0.00080332 | 0 | 0 | 1 | 0.98392 | -0.30797 | 0.4 | 1 | 1.1 | 0.9
141 | 1 | 0.0030004 | 0.00075198 | 0 | 0 | 1 | 0.9852 | -0.28313 | 0.4 | 1 | 1.1 | 0.9
131 | 1 | 0.0024835 | 0.00062243 | 0 | 0 | 1 | 0.9855 | -0.27732 | 0.4 | 1 | 1.1 | 0.9
133 | 1 | 0.0037342 | 0.00093587 | 0 | 0 | 1 | 0.98681 | -0.25206 | 0.4 | 1 | 1.1 | 0.9
134 | 1 | 0.0034059 | 0.00085359 | 0 | 0 | 1 | 0.98675 | -0.25324 | 0.4 | 1 | 1.1 | 0.9
135 | 1 | 0 | 0 | 0 | 0 | 1 | 0.98701 | -0.24815 | 0.4 | 1 | 1.1 | 0.9
136 | 1 | 0.0026669 | 0.0006684 | 0 | 0 | 1 | 0.98722 | -0.24417 | 0.4 | 1 | 1.1 | 0.9
147 | 1 | 0.0041804 | 0.0010477 | 0 | 0 | 1 | 0.98378 | -0.3107 | 0.4 | 1 | 1.1 | 0.9
153 | 1 | 0.0006491 | 0.00016268 | 0 | 0 | 1 | 0.97442 | -0.49381 | 0.4 | 1 | 1.1 | 0.9
154 | 1 | 0.00079219 | 0.00019854 | 0 | 0 | 1 | 0.97467 | -0.48895 | 0.4 | 1 | 1.1 | 0.9
155 | 1 | 0 | 0 | 0 | 0 | 1 | 0.97367 | -0.50869 | 0.4 | 1 | 1.1 | 0.9
156 | 1 | 0.00096335 | 0.00024144 | 0 | 0 | 1 | 0.97481 | -0.48629 | 0.4 | 1 | 1.1 | 0.9
158 | 1 | 0 | 0 | 0 | 0 | 1 | 0.97559 | -0.47094 | 0.4 | 1 | 1.1 | 0.9
160 | 1 | 0.00076438 | 0.00019157 | 0 | 0 | 1 | 0.97567 | -0.46934 | 0.4 | 1 | 1.1 | 0.9
159 | 1 | 0.0012092 | 0.00030305 | 0 | 0 | 1 | 0.97557 | -0.47136 | 0.4 | 1 | 1.1 | 0.9
161 | 1 | 0.0008702 | 0.00021809 | 0 | 0 | 1 | 0.97586 | -0.46558 | 0.4 | 1 | 1.1 | 0.9
162 | 1 | 0.0010047 | 0.00025181 | 0 | 0 | 1 | 0.97595 | -0.46382 | 0.4 | 1 | 1.1 | 0.9
163 | 1 | 0.0012939 | 0.00032428 | 0 | 0 | 1 | 0.97616 | -0.45977 | 0.4 | 1 | 1.1 | 0.9
168 | 1 | 0.001452 | 0.00036391 | 0 | 0 | 1 | 0.97201 | -0.54144 | 0.4 | 1 | 1.1 | 0.9
169 | 1 | 0.0014609 | 0.00036615 | 0 | 0 | 1 | 0.97201 | -0.54144 | 0.4 | 1 | 1.1 | 0.9

## generator_data
GEN_BUS | PG | QG | QMAX | QMIN | VG | MBASE | GEN_STATUS | PMAX | PMIN
107 | 0.4215 | 0.10811 | 10 | -10 | 1 | 100 | 1 | 10 | 0

## branch_data
F_BUS | T_BUS | BR_R | BR_X | BR_B | RATE_A | RATE_B | RATE_C | TAP | SHIFT | BR_STATUS | ANGMIN | ANGMAX | P_in | Q_in | P_out | Q_out
1 | 2 | 1.3676 | 0.87524 | 2.2965e-09 | 0 | 0 | 0 | 0 | 0 | 1 | -90 | 90 | -0.0074269 | -0.0018615 | 0.0074278 | 0.0018618
2 | 4 | 1.9304 | 1.2354 | 3.2416e-09 | 0 | 0 | 0 | 0 | 0 | 1 | -90 | 90 | -0.011639 | -0.0029172 | 0.011641 | 0.0029188
4 | 5 | 0.27733 | 0.17749 | 4.6572e-10 | 0 | 0 | 0 | 0 | 0 | 1 | -90 | 90 | -0.015409 | -0.0038631 | 0.01541 | 0.0038635
5 | 6 | 1.3175 | 0.8432 | 2.2124e-09 | 0 | 0 | 0 | 0 | 0 | 1 | -90 | 90 | -0.021165 | -0.0053059 | 0.021171 | 0.0053099
6 | 7 | 3.1664 | 2.0265 | 5.3173e-09 | 0 | 0 | 0 | 0 | 0 | 1 | -90 | 90 | -0.032921 | -0.0082557 | 0.032959 | 0.0082798
6 | 52 | 4.1775 | 2.6736 | 7.0151e-09 | 0 | 0 | 0 | 0 | 0 | 1 | -90 | 90 | 0.011749 | 0.0029458 | -0.011743 | -0.0029423
7 | 54 | 0.73694 | 0.47164 | 1.2375e-09 | 0 | 0 | 0 | 0 | 0 | 1 | -90 | 90 | -0.032959 | -0.0082798 | 0.032968 | 0.0082854
52 | 53 | 1.482 | 0.94846 | 2.4886e-09 | 0 | 0 | 0 | 0 | 0 | 1 | -90 | 90 | 0.0018837 | 0.00047192 | -0.0018836 | -0.00047212
52 | 45 | 6.4083 | 4.1013 | 1.0761e-08 | 0 | 0 | 0 | 0 | 0 | 1 | -90 | 90 | 0.0052222 | 0.0013082 | -0.0052202 | -0.0013079
54 | 55 | 2.6058 | 1.6677 | 4.3759e-09 | 0 | 0 | 0 | 0 | 0 | 1 | -90 | 90 | -0.037843 | -0.0095073 | 0.037885 | 0.0095336
45 | 44 | 0.12188 | 0.078005 | 2.0468e-10 | 0 | 0 | 0 | 0 | 0 | 1 | -90 | 90 | 0.0027028 | 0.00067698 | -0.0027028 | -0.00067699
55 | 56 | 1.37 | 0.87679 | 2.3006e-09 | 0 | 0 | 0 | 0 | 0 | 1 | -90 | 90 | -0.039768 | -0.010005 | 0.039792 | 0.010021
8 | 9 | 0.40555 | 0.25955 | 6.8103e-10 | 0 | 0 | 0 | 0 | 0 | 1 | -90 | 90 | 0.0082898 | 0.0020777 | -0.0082895 | -0.0020775
8 | 10 | 0.36004 | 0.23042 | 6.046e-10 | 0 | 0 | 0 | 0 | 0 | 1 | -90 | 90 | -0.0094082 | -0.002358 | 0.0094086 | 0.0023582
9 | 11 | 0.34164 | 0.21865 | 5.737e-10 | 0 | 0 | 0 | 0 | 0 | 1 | -90 | 90 | 0.0067076 | 0.0016811 | -0.0067074 | -0.001681
10 | 12 | 0.37089 | 0.23737 | 6.2283e-10 | 0 | 0 | 0 | 0 | 0 | 1 | -90 | 90 | -0.010527 | -0.0026384 | 0.010527 | 0.0026387
11 | 167 | 0.37079 | 0.2373 | 6.2265e-10 | 0 | 0 | 0 | 0 | 0 | 1 | -90 | 90 | 0.0055903 | 0.001401 | -0.0055901 | -0.001401
12 | 170 | 0.36534 | 0.23382 | 6.1351e-10 | 0 | 0 | 0 | 0 | 0 | 1 | -90 | 90 | -0.011647 | -0.0029194 | 0.011648 | 0.0029197
167 | 166 | 0.37551 | 0.24033 | 6.3059e-10 | 0 | 0 | 0 | 0 | 0 | 1 | -90 | 90 | 0.00447 | 0.0011202 | -0.0044699 | -0.0011202
170 | 157 | 4.1079 | 2.6291 | 6.8983e-09 | 0 | 0 | 0 | 0 | 0 | 1 | -90 | 90 | -0.012801 | -0.0032087 | 0.012809 | 0.0032129
166 | 168 | 0.88137 | 0.56407 | 1.4801e-09 | 0 | 0 | 0 | 0 | 0 | 1 | -90 | 90 | 0.002913 | 0.00073 | -0.0029129 | -0.00073008
157 | 155 | 4.9078 | 3.141 | 8.2415e-09 | 0 | 0 | 0 | 0 | 0 | 1 | -90 | 90 | -0.012809 | -0.0032129 | 0.012818 | 0.0032179
13 | 14 | 0.23485 | 0.1503 | 1.5775e-09 | 0 | 0 | 0 | 0 | 0 | 1 | -90 | 90 | -0.029126 | -0.0073245 | 0.029128 | 0.0073257
13 | 15 | 0.012889 | 0.008249 | 8.6577e-11 | 0 | 0 | 0 | 0 | 0 | 1 | -90 | 90 | 0.027569 | 0.0069342 | -0.027569 | -0.0069341
14 | 16 | 0.14522 | 0.092942 | 9.7547e-10 | 0 | 0 | 0 | 0 | 0 | 1 | -90 | 90 | -0.030717 | -0.007724 | 0.030719 | 0.0077249
15 | 17 | 0.99862 | 0.63912 | 3.3539e-09 | 0 | 0 | 0 | 0 | 0 | 1 | -90 | 90 | 0.025217 | 0.0063449 | -0.02521 | -0.0063407
16 | 21 | 0.32712 | 0.20936 | 2.1973e-09 | 0 | 0 | 0 | 0 | 0 | 1 | -90 | 90 | -0.034088 | -0.0085693 | 0.034092 | 0.0085718
17 | 165 | 1.4682 | 0.93963 | 2.4654e-09 | 0 | 0 | 0 | 0 | 0 | 1 | -90 | 90 | 0.02362 | 0.0059421 | -0.023611 | -0.0059364
21 | 22 | 0.89382 | 0.57204 | 6.0039e-09 | 0 | 0 | 0 | 0 | 0 | 1 | -90 | 90 | -0.035584 | -0.0089458 | 0.035597 | 0.0089533
165 | 164 | 1.3817 | 0.88432 | 2.3203e-09 | 0 | 0 | 0 | 0 | 0 | 1 | -90 | 90 | 0.021102 | 0.0053077 | -0.021095 | -0.0053036
22 | 23 | 0.15074 | 0.096475 | 1.0125e-09 | 0 | 0 | 0 | 0 | 0 | 1 | -90 | 90 | -0.042161 | -0.010598 | 0.042164 | 0.0106
22 | 24 | 1.1429 | 0.73148 | 1.9193e-09 | 0 | 0 | 0 | 0 | 0 | 1 | -90 | 90 | 0.0065644 | 0.0016451 | -0.0065639 | -0.0016449
164 | 163 | 0.0044451 | 0.0028448 | 7.4645e-12 | 0 | 0 | 0 | 0 | 0 | 1 | -90 | 90 | 0.020399 | 0.0051291 | -0.020399 | -0.0051291
18 | 19 | 1.0272 | 0.65742 | 1.725e-09 | 0 | 0 | 0 | 0 | 0 | 1 | -90 | 90 | -0.0012369 | -0.00031001 | 0.0012369 | 0.00030985
19 | 20 | 1.6292 | 1.0427 | 2.7358e-09 | 0 | 0 | 0 | 0 | 0 | 1 | -90 | 90 | -0.0024936 | -0.00062482 | 0.0024937 | 0.00062464
20 | 25 | 1.5081 | 0.96518 | 2.5325e-09 | 0 | 0 | 0 | 0 | 0 | 1 | -90 | 90 | -0.0052208 | -0.0013081 | 0.0052213 | 0.0013082
25 | 26 | 1.2681 | 0.81159 | 2.1295e-09 | 0 | 0 | 0 | 0 | 0 | 1 | -90 | 90 | -0.0090542 | -0.0022688 | 0.0090554 | 0.0022694
26 | 27 | 0.54052 | 0.34594 | 9.0769e-10 | 0 | 0 | 0 | 0 | 0 | 1 | -90 | 90 | -0.0090554 | -0.0022694 | 0.0090559 | 0.0022696
23 | 29 | 0.90459 | 0.57894 | 6.0762e-09 | 0 | 0 | 0 | 0 | 0 | 1 | -90 | 90 | -0.056349 | -0.014156 | 0.056381 | 0.014176
23 | 27 | 1.4153 | 0.90578 | 2.3766e-09 | 0 | 0 | 0 | 0 | 0 | 1 | -90 | 90 | 0.014185 | 0.0035561 | -0.014182 | -0.0035543
24 | 152 | 2.3019 | 1.4732 | 3.8654e-09 | 0 | 0 | 0 | 0 | 0 | 1 | -90 | 90 | 0.004133 | 0.0010357 | -0.0041325 | -0.0010357
29 | 150 | 1.8068 | 1.1563 | 3.0341e-09 | 0 | 0 | 0 | 0 | 0 | 1 | -90 | 90 | 0.0066815 | 0.0016747 | -0.0066806 | -0.0016744
29 | 149 | 0.16493 | 0.10555 | 1.1078e-09 | 0 | 0 | 0 | 0 | 0 | 1 | -90 | 90 | -0.063063 | -0.015851 | 0.06307 | 0.015855
149 | 103 | 0.52443 | 0.33563 | 3.5226e-09 | 0 | 0 | 0 | 0 | 0 | 1 | -90 | 90 | -0.065877 | -0.016559 | 0.065902 | 0.016575
28 | 33 | 1.199 | 0.76737 | 2.0135e-09 | 0 | 0 | 0 | 0 | 0 | 1 | -90 | 90 | -0.012419 | -0.0031134 | 0.012421 | 0.0031145
28 | 30 | 1.3544 | 0.86685 | 2.2745e-09 | 0 | 0 | 0 | 0 | 0 | 1 | -90 | 90 | 0.012419 | 0.0031134 | -0.012417 | -0.0031122
33 | 34 | 3.7776 | 2.4176 | 6.3435e-09 | 0 | 0 | 0 | 0 | 0 | 1 | -90 | 90 | -0.015637 | -0.0039206 | 0.015647 | 0.0039264
30 | 31 | 1.8664 | 1.1945 | 3.1342e-09 | 0 | 0 | 0 | 0 | 0 | 1 | -90 | 90 | 0.0083652 | 0.0020967 | -0.0083637 | -0.0020961
34 | 35 | 1.5319 | 0.98041 | 2.5724e-09 | 0 | 0 | 0 | 0 | 0 | 1 | -90 | 90 | -0.017578 | -0.0044102 | 0.017583 | 0.0044132
31 | 32 | 1.0066 | 0.64423 | 1.6904e-09 | 0 | 0 | 0 | 0 | 0 | 1 | -90 | 90 | 0.0043898 | 0.0011001 | -0.0043896 | -0.0011001
103 | 101 | 0.3216 | 0.20583 | 2.1602e-09 | 0 | 0 | 0 | 0 | 0 | 1 | -90 | 90 | -0.068606 | -0.017252 | 0.068623 | 0.017263
32 | 86 | 0.20066 | 0.12842 | 3.3697e-10 | 0 | 0 | 0 | 0 | 0 | 1 | -90 | 90 | 0.002831 | 0.00070949 | -0.0028309 | -0.00070951
35 | 36 | 2.7707 | 1.7732 | 4.6527e-09 | 0 | 0 | 0 | 0 | 0 | 1 | -90 | 90 | -0.019174 | -0.0048121 | 0.019185 | 0.0048188
36 | 41 | 0.85331 | 0.54612 | 1.4329e-09 | 0 | 0 | 0 | 0 | 0 | 1 | -90 | 90 | -0.021454 | -0.0053875 | 0.021459 | 0.0053901
41 | 50 | 2.0755 | 1.3283 | 3.4854e-09 | 0 | 0 | 0 | 0 | 0 | 1 | -90 | 90 | -0.038119 | -0.0095688 | 0.038152 | 0.0095896
41 | 40 | 1.0409 | 0.66618 | 1.748e-09 | 0 | 0 | 0 | 0 | 0 | 1 | -90 | 90 | 0.016661 | 0.0041788 | -0.016658 | -0.0041769
50 | 90 | 1.0117 | 0.64751 | 1.699e-09 | 0 | 0 | 0 | 0 | 0 | 1 | -90 | 90 | -0.056083 | -0.014089 | 0.056118 | 0.014111
50 | 48 | 0.33289 | 0.21305 | 5.5901e-10 | 0 | 0 | 0 | 0 | 0 | 1 | -90 | 90 | 0.017931 | 0.004499 | -0.01793 | -0.0044983
40 | 39 | 5.7982 | 3.7108 | 9.7367e-09 | 0 | 0 | 0 | 0 | 0 | 1 | -90 | 90 | 0.011409 | 0.0028616 | -0.011401 | -0.0028573
37 | 38 | 1.6071 | 1.0285 | 2.6987e-09 | 0 | 0 | 0 | 0 | 0 | 1 | -90 | 90 | 0.002834 | 0.00071007 | -0.0028339 | -0.00071024
37 | 39 | 0.80226 | 0.51344 | 1.3472e-09 | 0 | 0 | 0 | 0 | 0 | 1 | -90 | 90 | -0.0068754 | -0.001723 | 0.0068758 | 0.0017231
90 | 91 | 2.3284 | 1.4902 | 3.9101e-09 | 0 | 0 | 0 | 0 | 0 | 1 | -90 | 90 | -0.060834 | -0.015292 | 0.060928 | 0.015352
48 | 46 | 1.767 | 1.1309 | 2.9673e-09 | 0 | 0 | 0 | 0 | 0 | 1 | -90 | 90 | 0.01793 | 0.0044983 | -0.017923 | -0.0044947
46 | 47 | 2.1703 | 1.389 | 3.6446e-09 | 0 | 0 | 0 | 0 | 0 | 1 | -90 | 90 | 0.014911 | 0.0037397 | -0.014906 | -0.0037367
42 | 43 | 2.0884 | 1.3366 | 3.507e-09 | 0 | 0 | 0 | 0 | 0 | 1 | -90 | 90 | -0.00022959 | -5.7545e-05 | 0.00022959 | 5.7214e-05
43 | 44 | 0.66439 | 0.42521 | 1.1157e-09 | 0 | 0 | 0 | 0 | 0 | 1 | -90 | 90 | -0.0013017 | -0.00032594 | 0.0013017 | 0.00032584
47 | 49 | 1.3876 | 0.88808 | 2.3302e-09 | 0 | 0 | 0 | 0 | 0 | 1 | -90 | 90 | 0.01319 | 0.0033067 | -0.013188 | -0.0033052
49 | 51 | 0.4941 | 0.31623 | 8.2973e-10 | 0 | 0 | 0 | 0 | 0 | 1 | -90 | 90 | 0.0093121 | 0.0023339 | -0.0093117 | -0.0023337
51 | 85 | 1.6145 | 1.0333 | 2.7112e-09 | 0 | 0 | 0 | 0 | 0 | 1 | -90 | 90 | 0.0065389 | 0.0016388 | -0.0065381 | -0.0016386
85 | 84 | 0.78194 | 0.50044 | 1.3131e-09 | 0 | 0 | 0 | 0 | 0 | 1 | -90 | 90 | 0.0040173 | 0.0010068 | -0.0040172 | -0.0010068
91 | 92 | 3.5294 | 2.2588 | 5.9269e-09 | 0 | 0 | 0 | 0 | 0 | 1 | -90 | 90 | -0.064346 | -0.016209 | 0.064505 | 0.01631
56 | 57 | 0.49919 | 0.31948 | 8.3828e-10 | 0 | 0 | 0 | 0 | 0 | 1 | -90 | 90 | -0.041917 | -0.010553 | 0.041927 | 0.010559
57 | 58 | 1.6897 | 1.0814 | 2.8374e-09 | 0 | 0 | 0 | 0 | 0 | 1 | -90 | 90 | -0.045468 | -0.011447 | 0.045507 | 0.011472
58 | 59 | 0.20563 | 0.1316 | 3.453e-10 | 0 | 0 | 0 | 0 | 0 | 1 | -90 | 90 | -0.046691 | -0.011768 | 0.046696 | 0.011771
59 | 60 | 1.3256 | 0.84837 | 2.226e-09 | 0 | 0 | 0 | 0 | 0 | 1 | -90 | 90 | -0.049349 | -0.012436 | 0.049385 | 0.012459
60 | 76 | 0.9288 | 0.59443 | 1.5597e-09 | 0 | 0 | 0 | 0 | 0 | 1 | -90 | 90 | -0.052049 | -0.013127 | 0.052077 | 0.013144
76 | 75 | 2.3699 | 1.5167 | 3.9796e-09 | 0 | 0 | 0 | 0 | 0 | 1 | -90 | 90 | -0.057063 | -0.014394 | 0.057149 | 0.014449
75 | 74 | 0.32312 | 0.2068 | 5.4261e-10 | 0 | 0 | 0 | 0 | 0 | 1 | -90 | 90 | -0.057149 | -0.014449 | 0.057161 | 0.014456
61 | 62 | 2.154 | 1.3786 | 3.6172e-09 | 0 | 0 | 0 | 0 | 0 | 1 | -90 | 90 | 0.0013574 | 0.00033988 | -0.0013574 | -0.0003402
61 | 63 | 1.061 | 0.67905 | 1.7817e-09 | 0 | 0 | 0 | 0 | 0 | 1 | -90 | 90 | -0.0060874 | -0.0015253 | 0.0060879 | 0.0015255
63 | 65 | 0.73312 | 0.4692 | 1.2311e-09 | 0 | 0 | 0 | 0 | 0 | 1 | -90 | 90 | -0.066293 | -0.016822 | 0.066328 | 0.016845
63 | 66 | 1.3717 | 0.87788 | 2.3034e-09 | 0 | 0 | 0 | 0 | 0 | 1 | -90 | 90 | 0.060205 | 0.015297 | -0.06015 | -0.015262
65 | 69 | 2.1859 | 1.399 | 3.6707e-09 | 0 | 0 | 0 | 0 | 0 | 1 | -90 | 90 | -0.071234 | -0.018074 | 0.071356 | 0.018152
65 | 172 | 1.0152 | 0.64971 | 1.7047e-09 | 0 | 0 | 0 | 0 | 0 | 1 | -90 | 90 | 0.0049062 | 0.0012295 | -0.0049059 | -0.0012295
66 | 74 | 4.1054 | 2.6274 | 6.894e-09 | 0 | 0 | 0 | 0 | 0 | 1 | -90 | 90 | 0.057309 | 0.01455 | -0.057161 | -0.014456
69 | 174 | 1.6643 | 1.0652 | 2.7948e-09 | 0 | 0 | 0 | 0 | 0 | 1 | -90 | 90 | 0.0064781 | 0.0016236 | -0.0064773 | -0.0016234
69 | 67 | 0.33484 | 0.2143 | 5.6229e-10 | 0 | 0 | 0 | 0 | 0 | 1 | -90 | 90 | -0.077834 | -0.019775 | 0.077856 | 0.019789
172 | 173 | 0.42739 | 0.27353 | 7.177e-10 | 0 | 0 | 0 | 0 | 0 | 1 | -90 | 90 | 0.0025106 | 0.00062918 | -0.0025106 | -0.00062923
67 | 122 | 0.99742 | 0.63835 | 1.6749e-09 | 0 | 0 | 0 | 0 | 0 | 1 | -90 | 90 | -0.077856 | -0.019789 | 0.077922 | 0.019831
122 | 121 | 0.26792 | 0.17147 | 1.7997e-09 | 0 | 0 | 0 | 0 | 0 | 1 | -90 | 90 | -0.27476 | -0.069671 | 0.27498 | 0.069812
122 | 70 | 0.19383 | 0.12405 | 1.302e-09 | 0 | 0 | 0 | 0 | 0 | 1 | -90 | 90 | 0.19683 | 0.04984 | -0.19675 | -0.049788
68 | 73 | 0.17328 | 0.1109 | 2.9099e-10 | 0 | 0 | 0 | 0 | 0 | 1 | -90 | 90 | -0.0048518 | -0.0012157 | 0.0048518 | 0.0012157
68 | 71 | 3.2941 | 2.1082 | 5.5317e-09 | 0 | 0 | 0 | 0 | 0 | 1 | -90 | 90 | 0.0048518 | 0.0012157 | -0.0048509 | -0.0012157
73 | 138 | 1.4437 | 0.92396 | 2.4243e-09 | 0 | 0 | 0 | 0 | 0 | 1 | -90 | 90 | 0.016414 | 0.0041161 | -0.01641 | -0.0041136
73 | 70 | 0.39656 | 0.2538 | 6.6594e-10 | 0 | 0 | 0 | 0 | 0 | 1 | -90 | 90 | -0.021266 | -0.0053317 | 0.021268 | 0.0053329
71 | 72 | 0.93367 | 0.59755 | 1.5679e-09 | 0 | 0 | 0 | 0 | 0 | 1 | -90 | 90 | 0.0029706 | 0.00074438 | -0.0029705 | -0.00074448
70 | 171 | 0.47924 | 0.30672 | 3.2191e-09 | 0 | 0 | 0 | 0 | 0 | 1 | -90 | 90 | 0.17548 | 0.044455 | -0.17532 | -0.044352
171 | 132 | 0.12923 | 0.082707 | 8.6805e-10 | 0 | 0 | 0 | 0 | 0 | 1 | -90 | 90 | 0.17277 | 0.043714 | -0.17273 | -0.043687
83 | 80 | 1.8809 | 1.2038 | 3.1585e-09 | 0 | 0 | 0 | 0 | 0 | 1 | -90 | 90 | -0.0091203 | -0.0022858 | 0.009122 | 0.0022865
80 | 81 | 2.1122 | 1.3518 | 3.547e-09 | 0 | 0 | 0 | 0 | 0 | 1 | -90 | 90 | 0.0012166 | 0.00030458 | -0.0012166 | -0.00030491
80 | 82 | 0.25672 | 0.1643 | 4.311e-10 | 0 | 0 | 0 | 0 | 0 | 1 | -90 | 90 | -0.020172 | -0.0050566 | 0.020173 | 0.0050573
80 | 78 | 3.0819 | 1.9724 | 5.1754e-09 | 0 | 0 | 0 | 0 | 0 | 1 | -90 | 90 | 0.0098336 | 0.0024654 | -0.0098304 | -0.0024639
121 | 117 | 0.55659 | 0.35622 | 3.7386e-09 | 0 | 0 | 0 | 0 | 0 | 1 | -90 | 90 | -0.2786 | -0.070721 | 0.27907 | 0.071021
138 | 139 | 0.1439 | 0.092099 | 2.4165e-10 | 0 | 0 | 0 | 0 | 0 | 1 | -90 | 90 | 0.013855 | 0.0034733 | -0.013854 | -0.0034731
132 | 130 | 0.3487 | 0.22317 | 2.3423e-09 | 0 | 0 | 0 | 0 | 0 | 1 | -90 | 90 | 0.17012 | 0.043033 | -0.17001 | -0.042963
139 | 136 | 3.058 | 1.9571 | 5.1353e-09 | 0 | 0 | 0 | 0 | 0 | 1 | -90 | 90 | 0.009813 | 0.0024602 | -0.0098098 | -0.0024587
77 | 78 | 1.4649 | 0.93753 | 2.46e-09 | 0 | 0 | 0 | 0 | 0 | 1 | -90 | 90 | -0.0083909 | -0.0021029 | 0.008392 | 0.0021034
77 | 79 | 0.21438 | 0.1372 | 3.6e-10 | 0 | 0 | 0 | 0 | 0 | 1 | -90 | 90 | 0.0023481 | 0.00058845 | -0.002348 | -0.00058848
82 | 117 | 0.23753 | 0.15202 | 1.5955e-09 | 0 | 0 | 0 | 0 | 0 | 1 | -90 | 90 | 0.29066 | 0.07401 | -0.29044 | -0.073871
82 | 108 | 0.56453 | 0.3613 | 3.792e-09 | 0 | 0 | 0 | 0 | 0 | 1 | -90 | 90 | -0.31084 | -0.079067 | 0.31143 | 0.079445
108 | 93 | 0.38548 | 0.2467 | 2.5893e-09 | 0 | 0 | 0 | 0 | 0 | 1 | -90 | 90 | -0.31874 | -0.081278 | 0.31916 | 0.081548
93 | 105 | 0.27218 | 0.1742 | 1.8283e-09 | 0 | 0 | 0 | 0 | 0 | 1 | -90 | 90 | -0.40261 | -0.10271 | 0.40309 | 0.10301
93 | 92 | 3.4923 | 2.2351 | 5.8646e-09 | 0 | 0 | 0 | 0 | 0 | 1 | -90 | 90 | 0.083449 | 0.021163 | -0.083187 | -0.020997
87 | 88 | 1.3369 | 0.85562 | 2.245e-09 | 0 | 0 | 0 | 0 | 0 | 1 | -90 | 90 | -0.0016951 | -0.00042483 | 0.0016951 | 0.00042464
88 | 89 | 0.33533 | 0.21461 | 5.6311e-10 | 0 | 0 | 0 | 0 | 0 | 1 | -90 | 90 | -0.0033936 | -0.00085033 | 0.0033937 | 0.0008503
89 | 96 | 1.0679 | 0.68343 | 1.7932e-09 | 0 | 0 | 0 | 0 | 0 | 1 | -90 | 90 | -0.005565 | -0.0013945 | 0.0055654 | 0.0013945
96 | 95 | 0.083897 | 0.053694 | 1.4089e-10 | 0 | 0 | 0 | 0 | 0 | 1 | -90 | 90 | -0.0076499 | -0.001917 | 0.00765 | 0.001917
95 | 97 | 1.1843 | 0.75795 | 1.9888e-09 | 0 | 0 | 0 | 0 | 0 | 1 | -90 | 90 | -0.011279 | -0.0028264 | 0.01128 | 0.0028273
92 | 94 | 1.0519 | 0.67319 | 1.7663e-09 | 0 | 0 | 0 | 0 | 0 | 1 | -90 | 90 | 0.018683 | 0.0046869 | -0.018679 | -0.0046845
94 | 98 | 1.8022 | 1.1534 | 3.0264e-09 | 0 | 0 | 0 | 0 | 0 | 1 | -90 | 90 | 0.016465 | 0.0041297 | -0.01646 | -0.0041266
105 | 106 | 0.42309 | 0.27078 | 2.8419e-09 | 0 | 0 | 0 | 0 | 0 | 1 | -90 | 90 | -0.4066 | -0.1039 | 0.40735 | 0.10438
98 | 97 | 2.357 | 1.5085 | 3.958e-09 | 0 | 0 | 0 | 0 | 0 | 1 | -90 | 90 | 0.012983 | 0.0032553 | -0.012979 | -0.0032529
106 | 107 | 0.27077 | 0.1733 | 1.8188e-09 | 0 | 0 | 0 | 0 | 0 | 1 | -90 | 90 | -0.41142 | -0.10539 | 0.41191 | 0.10571
99 | 100 | 0.60771 | 0.38894 | 4.0821e-09 | 0 | 0 | 0 | 0 | 0 | 1 | -90 | 90 | -0.080895 | -0.020342 | 0.080939 | 0.02037
99 | 101 | 0.15959 | 0.10214 | 1.072e-09 | 0 | 0 | 0 | 0 | 0 | 1 | -90 | 90 | 0.074655 | 0.018778 | -0.074645 | -0.018772
100 | 102 | 0.25451 | 0.16288 | 1.7095e-09 | 0 | 0 | 0 | 0 | 0 | 1 | -90 | 90 | -0.084278 | -0.021207 | 0.084298 | 0.02122
101 | 104 | 0.90003 | 0.57602 | 1.5114e-09 | 0 | 0 | 0 | 0 | 0 | 1 | -90 | 90 | 0.0060226 | 0.0015093 | -0.0060223 | -0.0015092
102 | 109 | 0.039496 | 0.025278 | 2.653e-10 | 0 | 0 | 0 | 0 | 0 | 1 | -90 | 90 | -0.088593 | -0.022296 | 0.088597 | 0.022298
104 | 151 | 1.6098 | 1.0303 | 2.7034e-09 | 0 | 0 | 0 | 0 | 0 | 1 | -90 | 90 | 0.0027332 | 0.00068481 | -0.002733 | -0.00068498
109 | 110 | 0.22214 | 0.14217 | 1.4922e-09 | 0 | 0 | 0 | 0 | 0 | 1 | -90 | 90 | -0.093818 | -0.023607 | 0.09384 | 0.02362
109 | 111 | 2.2617 | 1.4475 | 3.798e-09 | 0 | 0 | 0 | 0 | 0 | 1 | -90 | 90 | 0.0052211 | 0.0013085 | -0.0052204 | -0.0013084
110 | 114 | 0.47567 | 0.30443 | 3.1951e-09 | 0 | 0 | 0 | 0 | 0 | 1 | -90 | 90 | -0.094997 | -0.02391 | 0.095045 | 0.02394
114 | 116 | 0.96465 | 0.61738 | 1.6199e-09 | 0 | 0 | 0 | 0 | 0 | 1 | -90 | 90 | 0.0036033 | 0.00090264 | -0.0036032 | -0.00090271
114 | 112 | 0.14136 | 0.09047 | 9.4952e-10 | 0 | 0 | 0 | 0 | 0 | 1 | -90 | 90 | -0.098648 | -0.024843 | 0.098663 | 0.024853
116 | 145 | 2.5743 | 1.6476 | 4.323e-09 | 0 | 0 | 0 | 0 | 0 | 1 | -90 | 90 | 0.0021233 | 0.00053179 | -0.0021231 | -0.00053212
112 | 113 | 0.55762 | 0.35688 | 3.7456e-09 | 0 | 0 | 0 | 0 | 0 | 1 | -90 | 90 | -0.10644 | -0.026802 | 0.10651 | 0.026847
113 | 115 | 0.053949 | 0.034527 | 3.6238e-10 | 0 | 0 | 0 | 0 | 0 | 1 | -90 | 90 | -0.10826 | -0.027285 | 0.10827 | 0.027289
115 | 118 | 0.31373 | 0.20079 | 2.1073e-09 | 0 | 0 | 0 | 0 | 0 | 1 | -90 | 90 | -0.11312 | -0.028506 | 0.11317 | 0.028534
118 | 119 | 0.27798 | 0.17791 | 1.8672e-09 | 0 | 0 | 0 | 0 | 0 | 1 | -90 | 90 | -0.12364 | -0.031161 | 0.12369 | 0.03119
118 | 120 | 3.2566 | 2.0842 | 5.4687e-09 | 0 | 0 | 0 | 0 | 0 | 1 | -90 | 90 | 0.010473 | 0.0026262 | -0.010469 | -0.0026242
119 | 126 | 0.019097 | 0.012222 | 1.2827e-10 | 0 | 0 | 0 | 0 | 0 | 1 | -90 | 90 | -0.12573 | -0.031703 | 0.12573 | 0.031705
120 | 143 | 1.9162 | 1.2264 | 3.2178e-09 | 0 | 0 | 0 | 0 | 0 | 1 | -90 | 90 | 0.0086434 | 0.0021667 | -0.0086418 | -0.002166
126 | 127 | 0.59108 | 0.37829 | 3.9703e-09 | 0 | 0 | 0 | 0 | 0 | 1 | -90 | 90 | -0.13144 | -0.033135 | 0.13155 | 0.033206
143 | 144 | 1.6178 | 1.0354 | 2.7168e-09 | 0 | 0 | 0 | 0 | 0 | 1 | -90 | 90 | 0.0073899 | 0.0018522 | -0.0073889 | -0.0018519
127 | 128 | 0.30193 | 0.19324 | 2.0281e-09 | 0 | 0 | 0 | 0 | 0 | 1 | -90 | 90 | -0.13491 | -0.034046 | 0.13497 | 0.034085
123 | 124 | 3.0202 | 1.9329 | 5.0717e-09 | 0 | 0 | 0 | 0 | 0 | 1 | -90 | 90 | -0.0037429 | -0.00093808 | 0.0037434 | 0.00093789
124 | 125 | 0.59029 | 0.37779 | 9.9125e-10 | 0 | 0 | 0 | 0 | 0 | 1 | -90 | 90 | -0.0055054 | -0.0013795 | 0.0055056 | 0.0013795
125 | 129 | 1.4968 | 0.95798 | 2.5136e-09 | 0 | 0 | 0 | 0 | 0 | 1 | -90 | 90 | -0.010891 | -0.0027293 | 0.010893 | 0.0027303
129 | 130 | 0.81102 | 0.51905 | 1.3619e-09 | 0 | 0 | 0 | 0 | 0 | 1 | -90 | 90 | -0.012512 | -0.0031359 | 0.012513 | 0.0031367
130 | 131 | 0.28101 | 0.17985 | 1.8876e-09 | 0 | 0 | 0 | 0 | 0 | 1 | -90 | 90 | 0.1575 | 0.039826 | -0.15742 | -0.039778
128 | 142 | 2.4202 | 1.5489 | 4.0641e-09 | 0 | 0 | 0 | 0 | 0 | 1 | -90 | 90 | 0.010458 | 0.0026217 | -0.010455 | -0.0026202
128 | 140 | 0.1398 | 0.089475 | 9.3907e-10 | 0 | 0 | 0 | 0 | 0 | 1 | -90 | 90 | -0.14542 | -0.036706 | 0.14546 | 0.036727
142 | 146 | 1.2489 | 0.79928 | 2.0972e-09 | 0 | 0 | 0 | 0 | 0 | 1 | -90 | 90 | 0.0073869 | 0.0018512 | -0.0073861 | -0.0018509
140 | 141 | 0.35207 | 0.22533 | 2.3649e-09 | 0 | 0 | 0 | 0 | 0 | 1 | -90 | 90 | -0.15181 | -0.038319 | 0.1519 | 0.038376
146 | 147 | 2.8267 | 1.8091 | 4.7468e-09 | 0 | 0 | 0 | 0 | 0 | 1 | -90 | 90 | 0.0041809 | 0.0010476 | -0.0041803 | -0.0010477
141 | 131 | 0.164 | 0.10496 | 1.1016e-09 | 0 | 0 | 0 | 0 | 0 | 1 | -90 | 90 | -0.1549 | -0.039128 | 0.15494 | 0.039155
133 | 134 | 1.5121 | 0.96777 | 2.5393e-09 | 0 | 0 | 0 | 0 | 0 | 1 | -90 | 90 | 0.003406 | 0.00085347 | -0.0034058 | -0.0008536
133 | 135 | 2.3915 | 1.5305 | 4.0159e-09 | 0 | 0 | 0 | 0 | 0 | 1 | -90 | 90 | -0.0071402 | -0.0017894 | 0.0071415 | 0.0017898
135 | 136 | 2.4344 | 1.558 | 4.0881e-09 | 0 | 0 | 0 | 0 | 0 | 1 | -90 | 90 | -0.0071415 | -0.0017898 | 0.0071429 | 0.0017903
153 | 154 | 1.5373 | 0.98385 | 2.5815e-09 | 0 | 0 | 0 | 0 | 0 | 1 | -90 | 90 | -0.013476 | -0.0033856 | 0.013479 | 0.0033874
153 | 155 | 4.9408 | 3.1621 | 8.297e-09 | 0 | 0 | 0 | 0 | 0 | 1 | -90 | 90 | 0.012827 | 0.0032229 | -0.012818 | -0.0032179
154 | 156 | 0.79495 | 0.50877 | 1.3349e-09 | 0 | 0 | 0 | 0 | 0 | 1 | -90 | 90 | -0.014271 | -0.0035859 | 0.014273 | 0.0035869
156 | 158 | 4.3021 | 2.7534 | 7.2244e-09 | 0 | 0 | 0 | 0 | 0 | 1 | -90 | 90 | -0.015236 | -0.0038284 | 0.015247 | 0.0038348
158 | 160 | 0.41685 | 0.26678 | 7e-10 | 0 | 0 | 0 | 0 | 0 | 1 | -90 | 90 | -0.016457 | -0.0041377 | 0.016458 | 0.0041384
158 | 159 | 1.4657 | 0.93806 | 2.4613e-09 | 0 | 0 | 0 | 0 | 0 | 1 | -90 | 90 | 0.0012092 | 0.00030284 | -0.0012092 | -0.00030306
160 | 161 | 0.93304 | 0.59714 | 1.5668e-09 | 0 | 0 | 0 | 0 | 0 | 1 | -90 | 90 | -0.017222 | -0.00433 | 0.017225 | 0.0043318
161 | 162 | 0.41625 | 0.2664 | 6.99e-10 | 0 | 0 | 0 | 0 | 0 | 1 | -90 | 90 | -0.018096 | -0.0045499 | 0.018097 | 0.0045508
162 | 163 | 0.90639 | 0.58009 | 1.5221e-09 | 0 | 0 | 0 | 0 | 0 | 1 | -90 | 90 | -0.019102 | -0.0048026 | 0.019105 | 0.0048048
168 | 169 | 0.010664 | 0.0068249 | 1.7908e-11 | 0 | 0 | 0 | 0 | 0 | 1 | -90 | 90 | 0.0014609 | 0.00036616 | -0.0014609 | -0.00036616