## bus_data
BUS_I | BUS_TYPE | Pd | Qd | Gs | Bs | area | Vm | Va | baseKV | zone | Vmax | Vmin
1 | 1 | 0.0023337 | 0.00058489 | 0 | 0 | 1 | 0.98743 | -0.24013 | 0.4 | 1 | 1.1 | 0.9
2 | 1 | 0.0040824 | 0.0010231 | 0 | 0 | 1 | 0.98714 | -0.2457 | 0.4 | 1 | 1.1 | 0.9
3 | 1 | 0 | 0 | 0 | 0 | 1 | 0.98753 | -0.23814 | 0.4 | 1 | 1.1 | 0.9
4 | 1 | 0 | 0 | 0 | 0 | 1 | 0.98708 | -0.24688 | 0.4 | 1 | 1.1 | 0.9
5 | 1 | 0 | 0 | 0 | 0 | 1 | 0.98683 | -0.25168 | 0.4 | 1 | 1.1 | 0.9
6 | 1 | 0.003908 | 0.00097943 | 0 | 0 | 1 | 0.99124 | -0.16685 | 0.4 | 1 | 1.1 | 0.9
13 | 1 | 0.0028621 | 0.00071732 | 0 | 0 | 1 | 0.98703 | -0.24775 | 0.4 | 1 | 1.1 | 0.9
14 | 1 | 0.010018 | 0.0025108 | 0 | 0 | 1 | 0.98703 | -0.24778 | 0.4 | 1 | 1.1 | 0.9
130 | 1 | 0.0043409 | 0.0010879 | 0 | 0 | 1 | 0.98516 | -0.28389 | 0.4 | 1 | 1.1 | 0.9
7 | 1 | 0 | 0 | 0 | 0 | 1 | 0.99199 | -0.15235 | 0.4 | 1 | 1.1 | 0.9
113 | 1 | 0.0036751 | 0.00092108 | 0 | 0 | 1 | 0.99125 | -0.16674 | 0.4 | 1 | 1.1 | 0.9
16 | 1 | 0.0047906 | 0.0012006 | 0 | 0 | 1 | 0.99237 | -0.14517 | 0.4 | 1 | 1.1 | 0.9
8 | 1 | 0 | 0 | 0 | 0 | 1 | 0.99368 | -0.12016 | 0.4 | 1 | 1.1 | 0.9
15 | 1 | 0.0037355 | 0.00093619 | 0 | 0 | 1 | 0.99506 | -0.093722 | 0.4 | 1 | 1.1 | 0.9
126 | 1 | 0 | 0 | 0 | 0 | 1 | 0.97854 | -0.41304 | 0.4 | 1 | 1.1 | 0.9
191 | 1 | 0.0063699 | 0.0015964 | 0 | 0 | 1 | 0.97809 | -0.42189 | 0.4 | 1 | 1.1 | 0.9
122 | 1 | 0 | 0 | 0 | 0 | 1 | 0.97872 | -0.40949 | 0.4 | 1 | 1.1 | 0.9
125 | 1 | 0.0065488 | 0.0016413 | 0 | 0 | 1 | 0.97854 | -0.413 | 0.4 | 1 | 1.1 | 0.9
120 | 1 | 0.012396 | 0.0031066 | 0 | 0 | 1 | 0.97897 | -0.40451 | 0.4 | 1 | 1.1 | 0.9
129 | 1 | 0.0030137 | 0.00075531 | 0 | 0 | 1 | 0.98323 | -0.32143 | 0.4 | 1 | 1.1 | 0.9
114 | 1 | 0.0031562 | 0.00079101 | 0 | 0 | 1 | 0.99124 | -0.16693 | 0.4 | 1 | 1.1 | 0.9
20 | 1 | 0 | 0 | 0 | 0 | 1 | 0.99588 | -0.078144 | 0.4 | 1 | 1.1 | 0.9
9 | 1 | 0.0013128 | 0.00032901 | 0 | 0 | 1 | 0.99846 | -0.029687 | 0.4 | 1 | 1.1 | 0.9
10 | 1 | 0.0022588 | 0.0005661 | 0 | 0 | 1 | 0.99847 | -0.029496 | 0.4 | 1 | 1.1 | 0.9
12 | 1 | 0.0017508 | 0.00043879 | 0 | 0 | 1 | 0.99852 | -0.028531 | 0.4 | 1 | 1.1 | 0.9
29 | 1 | 0 | 0 | 0 | 0 | 1 | 0.99873 | -0.024359 | 0.4 | 1 | 1.1 | 0.9
30 | 1 | 0 | 0 | 0 | 0 | 1 | 0.99875 | -0.02403 | 0.4 | 1 | 1.1 | 0.9
22 | 1 | 0.0032611 | 0.00081732 | 0 | 0 | 1 | 0.99638 | -0.068649 | 0.4 | 1 | 1.1 | 0.9
19 | 1 | 0.0042105 | 0.0010552 | 0 | 0 | 1 | 0.99563 | -0.082942 | 0.4 | 1 | 1.1 | 0.9
17 | 1 | 0.0052866 | 0.0013249 | 0 | 0 | 1 | 0.99546 | -0.086192 | 0.4 | 1 | 1.1 | 0.9
18 | 1 | 0.0036044 | 0.00090334 | 0 | 0 | 1 | 0.99561 | -0.083291 | 0.4 | 1 | 1.1 | 0.9
21 | 1 | 0.003153 | 0.00079023 | 0 | 0 | 1 | 0.99761 | -0.045211 | 0.4 | 1 | 1.1 | 0.9
23 | 3 | 0 | 0 | 0 | 0 | 1 | 1 | 0 | 0.4 | 1 | 1.1 | 0.9
24 | 1 | 0.0031192 | 0.00078175 | 0 | 0 | 1 | 0.99956 | -0.0083874 | 0.4 | 1 | 1.1 | 0.9
25 | 1 | 0.0040272 | 0.0010093 | 0 | 0 | 1 | 0.99941 | -0.011354 | 0.4 | 1 | 1.1 | 0.9
27 | 1 | 0.0037275 | 0.00093419 | 0 | 0 | 1 | 0.99963 | -0.0071085 | 0.4 | 1 | 1.1 | 0.9
28 | 1 | 0.0015783 | 0.00039556 | 0 | 0 | 1 | 0.99728 | -0.051326 | 0.4 | 1 | 1.1 | 0.9
36 | 1 | 0.0032123 | 0.00080509 | 0 | 0 | 1 | 0.9993 | -0.013495 | 0.4 | 1 | 1.1 | 0.9
52 | 1 | 0.003244 | 0.00081304 | 0 | 0 | 1 | 0.99931 | -0.0133 | 0.4 | 1 | 1.1 | 0.9
26 | 1 | 0.0023736 | 0.00059489 | 0 | 0 | 1 | 0.98413 | -0.30353 | 0.4 | 1 | 1.1 | 0.9
65 | 1 | 0.0018556 | 0.00046505 | 0 | 0 | 1 | 0.98415 | -0.30321 | 0.4 | 1 | 1.1 | 0.9
109 | 1 | 0.0041884 | 0.0010497 | 0 | 0 | 1 | 0.99936 | -0.012348 | 0.4 | 1 | 1.1 | 0.9
108 | 1 | 0.0017901 | 0.00044863 | 0 | 0 | 1 | 0.99608 | -0.074112 | 0.4 | 1 | 1.1 | 0.9
35 | 1 | 0.0030954 | 0.00077578 | 0 | 0 | 1 | 0.99919 | -0.015621 | 0.4 | 1 | 1.1 | 0.9
50 | 1 | 0.0056321 | 0.0014115 | 0 | 0 | 1 | 0.99905 | -0.01833 | 0.4 | 1 | 1.1 | 0.9
59 | 1 | 0.0027025 | 0.0006773 | 0 | 0 | 1 | 0.98417 | -0.30273 | 0.4 | 1 | 1.1 | 0.9
110 | 1 | 0.0038976 | 0.00097683 | 0 | 0 | 1 | 0.99918 | -0.015761 | 0.4 | 1 | 1.1 | 0.9
72 | 1 | 0.0017839 | 0.00044709 | 0 | 0 | 1 | 0.99591 | -0.077392 | 0.4 | 1 | 1.1 | 0.9
31 | 1 | 0.0022683 | 0.0005685 | 0 | 0 | 1 | 0.9989 | -0.021127 | 0.4 | 1 | 1.1 | 0.9
34 | 1 | 0.0026555 | 0.00066553 | 0 | 0 | 1 | 0.97864 | -0.41081 | 0.4 | 1 | 1.1 | 0.9
37 | 1 | 0.0026392 | 0.00066146 | 0 | 0 | 1 | 0.97866 | -0.41035 | 0.4 | 1 | 1.1 | 0.9
32 | 1 | 0.0016998 | 0.00042601 | 0 | 0 | 1 | 0.99896 | -0.020018 | 0.4 | 1 | 1.1 | 0.9
33 | 1 | 0.0020102 | 0.0005038 | 0 | 0 | 1 | 0.99905 | -0.018226 | 0.4 | 1 | 1.1 | 0.9
38 | 1 | 0.002154 | 0.00053985 | 0 | 0 | 1 | 0.97875 | -0.40853 | 0.4 | 1 | 1.1 | 0.9
39 | 1 | 0.0021803 | 0.00054645 | 0 | 0 | 1 | 0.97881 | -0.40748 | 0.4 | 1 | 1.1 | 0.9
40 | 1 | 0 | 0 | 0 | 0 | 1 | 0.97893 | -0.40499 | 0.4 | 1 | 1.1 | 0.9
46 | 1 | 0.0039577 | 0.00099189 | 0 | 0 | 1 | 0.97895 | -0.40467 | 0.4 | 1 | 1.1 | 0.9
43 | 1 | 0 | 0 | 0 | 0 | 1 | 0.97932 | -0.3973 | 0.4 | 1 | 1.1 | 0.9
150 | 1 | 0 | 0 | 0 | 0 | 1 | 0.97407 | -0.5004 | 0.4 | 1 | 1.1 | 0.9
152 | 1 | 0 | 0 | 0 | 0 | 1 | 0.97446 | -0.49269 | 0.4 | 1 | 1.1 | 0.9
148 | 1 | 0.0033388 | 0.00083679 | 0 | 0 | 1 | 0.97384 | -0.50503 | 0.4 | 1 | 1.1 | 0.9
41 | 1 | 0.0035252 | 0.00088351 | 0 | 0 | 1 | 0.97917 | -0.40023 | 0.4 | 1 | 1.1 | 0.9
42 | 1 | 0.00218 | 0.00054635 | 0 | 0 | 1 | 0.97904 | -0.40294 | 0.4 | 1 | 1.1 | 0.9
44 | 1 | 0.0021763 | 0.00054544 | 0 | 0 | 1 | 0.97896 | -0.40453 | 0.4 | 1 | 1.1 | 0.9
45 | 1 | 0.0039509 | 0.0009902 | 0 | 0 | 1 | 0.98015 | -0.38109 | 0.4 | 1 | 1.1 | 0.9
47 | 1 | 0.0020629 | 0.000517 | 0 | 0 | 1 | 0.97894 | -0.40475 | 0.4 | 1 | 1.1 | 0.9
53 | 1 | 0.005056 | 0.0012672 | 0 | 0 | 1 | 0.98074 | -0.3696 | 0.4 | 1 | 1.1 | 0.9
54 | 1 | 0.002068 | 0.0005183 | 0 | 0 | 1 | 0.98128 | -0.35905 | 0.4 | 1 | 1.1 | 0.9
48 | 1 | 0.0040705 | 0.0010202 | 0 | 0 | 1 | 0.99892 | -0.02081 | 0.4 | 1 | 1.1 | 0.9
49 | 1 | 0.0027193 | 0.00068152 | 0 | 0 | 1 | 0.99888 | -0.021544 | 0.4 | 1 | 1.1 | 0.9
51 | 1 | 0.0027331 | 0.00068498 | 0 | 0 | 1 | 0.99886 | -0.022015 | 0.4 | 1 | 1.1 | 0.9
55 | 1 | 0 | 0 | 0 | 0 | 1 | 0.98312 | -0.32296 | 0.4 | 1 | 1.1 | 0.9
61 | 1 | 0 | 0 | 0 | 0 | 1 | 0.98239 | -0.33734 | 0.4 | 1 | 1.1 | 0.9
64 | 1 | 0 | 0 | 0 | 0 | 1 | 0.98049 | -0.37431 | 0.4 | 1 | 1.1 | 0.9
58 | 1 | 0 | 0 | 0 | 0 | 1 | 0.98479 | -0.29066 | 0.4 | 1 | 1.1 | 0.9
76 | 1 | 0 | 0 | 0 | 0 | 1 | 0.98134 | -0.35791 | 0.4 | 1 | 1.1 | 0.9
73 | 1 | 0.0073084 | 0.0018317 | 0 | 0 | 1 | 0.982 | -0.34497 | 0.4 | 1 | 1.1 | 0.9
62 | 1 | 0 | 0 | 0 | 0 | 1 | 0.97917 | -0.40016 | 0.4 | 1 | 1.1 | 0.9
179 | 1 | 0.0020122 | 0.00050431 | 0 | 0 | 1 | 0.97871 | -0.40921 | 0.4 | 1 | 1.1 | 0.9
180 | 1 | 0.012563 | 0.0031486 | 0 | 0 | 1 | 0.9788 | -0.40748 | 0.4 | 1 | 1.1 | 0.9
165 | 1 | 0.021159 | 0.005303 | 0 | 0 | 1 | 0.97909 | -0.40173 | 0.4 | 1 | 1.1 | 0.9
60 | 1 | 0.010047 | 0.0025179 | 0 | 0 | 1 | 0.98709 | -0.24606 | 0.4 | 1 | 1.1 | 0.9
56 | 1 | 0.0085206 | 0.0021355 | 0 | 0 | 1 | 0.98453 | -0.29579 | 0.4 | 1 | 1.1 | 0.9
57 | 1 | 0.0031951 | 0.00080078 | 0 | 0 | 1 | 0.98435 | -0.29925 | 0.4 | 1 | 1.1 | 0.9
66 | 1 | 0.0034413 | 0.00086247 | 0 | 0 | 1 | 0.98951 | -0.19948 | 0.4 | 1 | 1.1 | 0.9
67 | 1 | 0.0024201 | 0.00060653 | 0 | 0 | 1 | 0.9914 | -0.16335 | 0.4 | 1 | 1.1 | 0.9
85 | 1 | 0 | 0 | 0 | 0 | 1 | 0.98108 | -0.36301 | 0.4 | 1 | 1.1 | 0.9
84 | 1 | 0.0074256 | 0.001861 | 0 | 0 | 1 | 0.98116 | -0.36129 | 0.4 | 1 | 1.1 | 0.9
74 | 1 | 0.0075939 | 0.0019032 | 0 | 0 | 1 | 0.98168 | -0.35127 | 0.4 | 1 | 1.1 | 0.9
177 | 1 | 0.0020121 | 0.00050427 | 0 | 0 | 1 | 0.97853 | -0.41268 | 0.4 | 1 | 1.1 | 0.9
181 | 1 | 0.002493 | 0.00062481 | 0 | 0 | 1 | 0.97863 | -0.41066 | 0.4 | 1 | 1.1 | 0.9
183 | 1 | 0.0070622 | 0.00177 | 0 | 0 | 1 | 0.97803 | -0.42255 | 0.4 | 1 | 1.1 | 0.9
182 | 1 | 0.013319 | 0.0033382 | 0 | 0 | 1 | 0.97844 | -0.41454 | 0.4 | 1 | 1.1 | 0.9
164 | 1 | 0.0049066 | 0.0012297 | 0 | 0 | 1 | 0.97752 | -0.43238 | 0.4 | 1 | 1.1 | 0.9
68 | 1 | 0.0028362 | 0.00071083 | 0 | 0 | 1 | 0.99204 | -0.15108 | 0.4 | 1 | 1.1 | 0.9
69 | 1 | 0 | 0 | 0 | 0 | 1 | 0.99357 | -0.12197 | 0.4 | 1 | 1.1 | 0.9
71 | 1 | 0.0053261 | 0.0013349 | 0 | 0 | 1 | 0.99271 | -0.13855 | 0.4 | 1 | 1.1 | 0.9
70 | 1 | 0.0049753 | 0.0012469 | 0 | 0 | 1 | 0.98665 | -0.25598 | 0.4 | 1 | 1.1 | 0.9
78 | 1 | 0.0040405 | 0.0010126 | 0 | 0 | 1 | 0.9867 | -0.25493 | 0.4 | 1 | 1.1 | 0.9
103 | 1 | 0.0023241 | 0.00058248 | 0 | 0 | 1 | 0.99196 | -0.15303 | 0.4 | 1 | 1.1 | 0.9
79 | 1 | 0.0042575 | 0.001067 | 0 | 0 | 1 | 0.98683 | -0.25246 | 0.4 | 1 | 1.1 | 0.9
102 | 1 | 0.002193 | 0.00054962 | 0 | 0 | 1 | 0.99181 | -0.15588 | 0.4 | 1 | 1.1 | 0.9
75 | 1 | 0.0047736 | 0.0011964 | 0 | 0 | 1 | 0.98151 | -0.35458 | 0.4 | 1 | 1.1 | 0.9
77 | 1 | 0.0030564 | 0.00076602 | 0 | 0 | 1 | 0.98145 | -0.35574 | 0.4 | 1 | 1.1 | 0.9
86 | 1 | 0.010097 | 0.0025305 | 0 | 0 | 1 | 0.9807 | -0.37039 | 0.4 | 1 | 1.1 | 0.9
82 | 1 | 0.0024033 | 0.00060232 | 0 | 0 | 1 | 0.98085 | -0.36743 | 0.4 | 1 | 1.1 | 0.9
80 | 1 | 0 | 0 | 0 | 0 | 1 | 0.98716 | -0.2461 | 0.4 | 1 | 1.1 | 0.9
95 | 1 | 0.002358 | 0.00059096 | 0 | 0 | 1 | 0.98757 | -0.23809 | 0.4 | 1 | 1.1 | 0.9
92 | 1 | 0.0028082 | 0.00070381 | 0 | 0 | 1 | 0.98794 | -0.2308 | 0.4 | 1 | 1.1 | 0.9
81 | 1 | 0.0023711 | 0.00059426 | 0 | 0 | 1 | 0.9808 | -0.36839 | 0.4 | 1 | 1.1 | 0.9
83 | 1 | 0.0047665 | 0.0011946 | 0 | 0 | 1 | 0.98071 | -0.37018 | 0.4 | 1 | 1.1 | 0.9
88 | 1 | 0.0021544 | 0.00053994 | 0 | 0 | 1 | 0.98925 | -0.20534 | 0.4 | 1 | 1.1 | 0.9
89 | 1 | 0.0017023 | 0.00042664 | 0 | 0 | 1 | 0.9897 | -0.19667 | 0.4 | 1 | 1.1 | 0.9
90 | 1 | 0 | 0 | 0 | 0 | 1 | 0.98855 | -0.21898 | 0.4 | 1 | 1.1 | 0.9
91 | 1 | 0.0017968 | 0.00045031 | 0 | 0 | 1 | 0.98974 | -0.19598 | 0.4 | 1 | 1.1 | 0.9
100 | 1 | 0.0039974 | 0.0010018 | 0 | 0 | 1 | 0.99013 | -0.18828 | 0.4 | 1 | 1.1 | 0.9
98 | 1 | 0.0017002 | 0.00042611 | 0 | 0 | 1 | 0.99028 | -0.18536 | 0.4 | 1 | 1.1 | 0.9
104 | 1 | 0.0014611 | 0.00036619 | 0 | 0 | 1 | 0.99042 | -0.18293 | 0.4 | 1 | 1.1 | 0.9
105 | 1 | 0.0018026 | 0.00045177 | 0 | 0 | 1 | 0.99047 | -0.18191 | 0.4 | 1 | 1.1 | 0.9
140 | 1 | 0.0057604 | 0.0014437 | 0 | 0 | 1 | 0.97654 | -0.45232 | 0.4 | 1 | 1.1 | 0.9
139 | 1 | 0 | 0 | 0 | 0 | 1 | 0.97663 | -0.45045 | 0.4 | 1 | 1.1 | 0.9
96 | 1 | 0.0031379 | 0.00078643 | 0 | 0 | 1 | 0.99067 | -0.17792 | 0.4 | 1 | 1.1 | 0.9
97 | 1 | 0.002028 | 0.00050826 | 0 | 0 | 1 | 0.9909 | -0.17351 | 0.4 | 1 | 1.1 | 0.9
99 | 1 | 0.0029768 | 0.00074605 | 0 | 0 | 1 | 0.99097 | -0.17207 | 0.4 | 1 | 1.1 | 0.9
101 | 1 | 0.0028477 | 0.00071369 | 0 | 0 | 1 | 0.9915 | -0.1619 | 0.4 | 1 | 1.1 | 0.9
106 | 1 | 0.004401 | 0.001103 | 0 | 0 | 1 | 0.99054 | -0.1806 | 0.4 | 1 | 1.1 | 0.9
107 | 1 | 0.0036476 | 0.00091416 | 0 | 0 | 1 | 0.99055 | -0.18039 | 0.4 | 1 | 1.1 | 0.9
117 | 1 | 0.0029318 | 0.00073478 | 0 | 0 | 1 | 0.9907 | -0.17739 | 0.4 | 1 | 1.1 | 0.9
118 | 1 | 0.0033186 | 0.00083173 | 0 | 0 | 1 | 0.9907 | -0.17738 | 0.4 | 1 | 1.1 | 0.9
111 | 1 | 0.0048434 | 0.0012139 | 0 | 0 | 1 | 0.99901 | -0.018969 | 0.4 | 1 | 1.1 | 0.9
112 | 1 | 0.0031626 | 0.00079263 | 0 | 0 | 1 | 0.99898 | -0.019547 | 0.4 | 1 | 1.1 | 0.9
115 | 1 | 0.002082 | 0.0005218 | 0 | 0 | 1 | 0.99111 | -0.16954 | 0.4 | 1 | 1.1 | 0.9
116 | 1 | 0.0029013 | 0.00072713 | 0 | 0 | 1 | 0.99083 | -0.17483 | 0.4 | 1 | 1.1 | 0.9
119 | 1 | 0.0030812 | 0.00077223 | 0 | 0 | 1 | 0.99083 | -0.1749 | 0.4 | 1 | 1.1 | 0.9
121 | 1 | 0 | 0 | 0 | 0 | 1 | 0.97954 | -0.3933 | 0.4 | 1 | 1.1 | 0.9
123 | 1 | 0.0094802 | 0.002376 | 0 | 0 | 1 | 0.98129 | -0.35919 | 0.4 | 1 | 1.1 | 0.9
124 | 1 | 0.0034639 | 0.00086813 | 0 | 0 | 1 | 0.97896 | -0.40469 | 0.4 | 1 | 1.1 | 0.9
127 | 1 | 0.0018003 | 0.00045119 | 0 | 0 | 1 | 0.98205 | -0.34436 | 0.4 | 1 | 1.1 | 0.9
132 | 1 | 0.0034672 | 0.00086895 | 0 | 0 | 1 | 0.97815 | -0.4205 | 0.4 | 1 | 1.1 | 0.9
141 | 1 | 0.0047057 | 0.0011794 | 0 | 0 | 1 | 0.97846 | -0.41449 | 0.4 | 1 | 1.1 | 0.9
128 | 1 | 0.0046066 | 0.0011545 | 0 | 0 | 1 | 0.98296 | -0.32663 | 0.4 | 1 | 1.1 | 0.9
131 | 1 | 0.0030739 | 0.00077039 | 0 | 0 | 1 | 0.97741 | -0.43505 | 0.4 | 1 | 1.1 | 0.9
133 | 1 | 0 | 0 | 0 | 0 | 1 | 0.97728 | -0.43771 | 0.4 | 1 | 1.1 | 0.9
134 | 1 | 0.0041278 | 0.0010345 | 0 | 0 | 1 | 0.97708 | -0.44165 | 0.4 | 1 | 1.1 | 0.9
135 | 1 | 0.011852 | 0.0029704 | 0 | 0 | 1 | 0.97674 | -0.44831 | 0.4 | 1 | 1.1 | 0.9
136 | 1 | 0.0034909 | 0.0008749 | 0 | 0 | 1 | 0.97694 | -0.44443 | 0.4 | 1 | 1.1 | 0.9
142 | 1 | 0.003373 | 0.00084536 | 0 | 0 | 1 | 0.97654 | -0.45215 | 0.4 | 1 | 1.1 | 0.9
137 | 1 | 0.0035845 | 0.00089837 | 0 | 0 | 1 | 0.97682 | -0.44668 | 0.4 | 1 | 1.1 | 0.9
143 | 1 | 0.0063879 | 0.001601 | 0 | 0 | 1 | 0.97644 | -0.45416 | 0.4 | 1 | 1.1 | 0.9
138 | 1 | 0.0044405 | 0.0011129 | 0 | 0 | 1 | 0.97666 | -0.44981 | 0.4 | 1 | 1.1 | 0.9
144 | 1 | 0.0040834 | 0.0010234 | 0 | 0 | 1 | 0.97637 | -0.45566 | 0.4 | 1 | 1.1 | 0.9
145 | 1 | 0.0037272 | 0.00093413 | 0 | 0 | 1 | 0.97631 | -0.45676 | 0.4 | 1 | 1.1 | 0.9
149 | 1 | 0.0021703 | 0.00054393 | 0 | 0 | 1 | 0.97381 | -0.50546 | 0.4 | 1 | 1.1 | 0.9
151 | 1 | 0.0020576 | 0.00051567 | 0 | 0 | 1 | 0.97379 | -0.50588 | 0.4 | 1 | 1.1 | 0.9
153 | 1 | 0.0021937 | 0.00054978 | 0 | 0 | 1 | 0.97471 | -0.4878 | 0.4 | 1 | 1.1 | 0.9
154 | 1 | 0.002161 | 0.00054159 | 0 | 0 | 1 | 0.97487 | -0.48463 | 0.4 | 1 | 1.1 | 0.9
155 | 1 | 0.0038684 | 0.00096951 | 0 | 0 | 1 | 0.97528 | -0.47645 | 0.4 | 1 | 1.1 | 0.9
156 | 1 | 0.0081806 | 0.0020503 | 0 | 0 | 1 | 0.97569 | -0.46846 | 0.4 | 1 | 1.1 | 0.9
157 | 1 | 0.0049227 | 0.0012337 | 0 | 0 | 1 | 0.9765 | -0.45259 | 0.4 | 1 | 1.1 | 0.9
158 | 1 | 0.0038365 | 0.00096153 | 0 | 0 | 1 | 0.97717 | -0.43946 | 0.4 | 1 | 1.1 | 0.9
166 | 1 | 0 | 0 | 0 | 0 | 1 | 0.97762 | -0.43058 | 0.4 | 1 | 1.1 | 0.9
169 | 1 | 0 | 0 | 0 | 0 | 1 | 0.97767 | -0.42958 | 0.4 | 1 | 1.1 | 0.9
159 | 1 | 0.010299 | 0.0025811 | 0 | 0 | 1 | 0.97541 | -0.47395 | 0.4 | 1 | 1.1 | 0.9
160 | 1 | 0.0031796 | 0.00079687 | 0 | 0 | 1 | 0.97589 | -0.46457 | 0.4 | 1 | 1.1 | 0.9
161 | 1 | 0.015015 | 0.003763 | 0 | 0 | 1 | 0.97537 | -0.47469 | 0.4 | 1 | 1.1 | 0.9
162 | 1 | 0.0019931 | 0.00049951 | 0 | 0 | 1 | 0.97702 | -0.44236 | 0.4 | 1 | 1.1 | 0.9
163 | 1 | 0.0019947 | 0.00049991 | 0 | 0 | 1 | 0.9772 | -0.43869 | 0.4 | 1 | 1.1 | 0.9
171 | 1 | 0.0020638 | 0.00051723 | 0 | 0 | 1 | 0.97763 | -0.43032 | 0.4 | 1 | 1.1 | 0.9
172 | 1 | 0 | 0 | 0 | 0 | 1 | 0.97739 | -0.43498 | 0.4 | 1 | 1.1 | 0.9
167 | 1 | 0.0061596 | 0.0015437 | 0 | 0 | 1 | 0.97791 | -0.42492 | 0.4 | 1 | 1.1 | 0.9
168 | 1 | 0.0024149 | 0.00060524 | 0 | 0 | 1 | 0.97792 | -0.42457 | 0.4 | 1 | 1.1 | 0.9
170 | 1 | 0 | 0 | 0 | 0 | 1 | 0.97821 | -0.41903 | 0.4 | 1 | 1.1 | 0.9
178 | 1 | 0.0021139 | 0.0005298 | 0 | 0 | 1 | 0.97809 | -0.4213 | 0.4 | 1 | 1.1 | 0.9
175 | 1 | 0.0038149 | 0.0009561 | 0 | 0 | 1 | 0.97825 | -0.41809 | 0.4 | 1 | 1.1 | 0.9
188 | 1 | 0.0040183 | 0.0010071 | 0 | 0 | 1 | 0.97712 | -0.44029 | 0.4 | 1 | 1.1 | 0.9
184 | 1 | 0.002507 | 0.0006283 | 0 | 0 | 1 | 0.97809 | -0.42132 | 0.4 | 1 | 1.1 | 0.9
176 | 1 | 0.0050066 | 0.0012548 | 0 | 0 | 1 | 0.97829 | -0.41745 | 0.4 | 1 | 1.1 | 0.9
187 | 1 | 0.0038714 | 0.00097026 | 0 | 0 | 1 | 0.97704 | -0.44204 | 0.4 | 1 | 1.1 | 0.9
190 | 1 | 0.0023399 | 0.00058643 | 0 | 0 | 1 | 0.97799 | -0.42335 | 0.4 | 1 | 1.1 | 0.9
186 | 1 | 0.0029404 | 0.00073693 | 0 | 0 | 1 | 0.978 | -0.4231 | 0.4 | 1 | 1.1 | 0.9
185 | 1 | 0 | 0 | 0 | 0 | 1 | 0.97802 | -0.42272 | 0.4 | 1 | 1.1 | 0.9

## generator_data
GEN_BUS | PG | QG | QMAX | QMIN | VG | MBASE | GEN_STATUS | PMAX | PMIN
23 | 0.61541 | 0.15773 | 10 | -10 | 1 | 100 | 1 | 10 | 0

## branch_data
F_BUS | T_BUS | BR_R | BR_X | BR_B | RATE_A | RATE_B | RATE_C | TAP | SHIFT | BR_STATUS | ANGMIN | ANGMAX | P_in | Q_in | P_out | Q_out
1 | 2 | 1.4363 | 0.91922 | 2.4119e-09 | 0 | 0 | 0 | 0 | 0 | 1 | -90 | 90 | 0.016968 | 0.0042544 | -0.016964 | -0.0042518
1 | 3 | 0.45112 | 0.28871 | 7.5754e-10 | 0 | 0 | 0 | 0 | 0 | 1 | -90 | 90 | -0.019302 | -0.0048393 | 0.019304 | 0.0048404
2 | 4 | 0.40009 | 0.25606 | 6.7186e-10 | 0 | 0 | 0 | 0 | 0 | 1 | -90 | 90 | 0.012882 | 0.0032286 | -0.012881 | -0.0032282
3 | 5 | 0.51836 | 0.33175 | 8.7046e-10 | 0 | 0 | 0 | 0 | 0 | 1 | -90 | 90 | 0.11505 | 0.029204 | -0.11498 | -0.029157
3 | 6 | 2.3445 | 1.5005 | 3.9371e-09 | 0 | 0 | 0 | 0 | 0 | 1 | -90 | 90 | -0.13436 | -0.034045 | 0.13482 | 0.03434
4 | 13 | 1.3205 | 0.8451 | 2.2174e-09 | 0 | 0 | 0 | 0 | 0 | 1 | -90 | 90 | 0.0028622 | 0.00071718 | -0.0028621 | -0.00071732
4 | 14 | 0.39278 | 0.25138 | 6.5958e-10 | 0 | 0 | 0 | 0 | 0 | 1 | -90 | 90 | 0.010019 | 0.002511 | -0.010018 | -0.0025108
5 | 130 | 1.2304 | 0.78744 | 2.0661e-09 | 0 | 0 | 0 | 0 | 0 | 1 | -90 | 90 | 0.11498 | 0.029157 | -0.1148 | -0.029043
6 | 7 | 0.46535 | 0.29783 | 7.8145e-10 | 0 | 0 | 0 | 0 | 0 | 1 | -90 | 90 | -0.13873 | -0.035319 | 0.13883 | 0.035381
130 | 129 | 1.4847 | 0.95022 | 2.4933e-09 | 0 | 0 | 0 | 0 | 0 | 1 | -90 | 90 | 0.11046 | 0.027955 | -0.11026 | -0.027828
7 | 113 | 1.9529 | 1.2499 | 3.2795e-09 | 0 | 0 | 0 | 0 | 0 | 1 | -90 | 90 | 0.032494 | 0.0081561 | -0.032472 | -0.0081422
7 | 16 | 0.18663 | 0.11944 | 6.2681e-10 | 0 | 0 | 0 | 0 | 0 | 1 | -90 | 90 | -0.17132 | -0.043537 | 0.17138 | 0.043575
113 | 114 | 0.029419 | 0.018828 | 4.9402e-11 | 0 | 0 | 0 | 0 | 0 | 1 | -90 | 90 | 0.028797 | 0.0072211 | -0.028797 | -0.0072209
16 | 8 | 0.63325 | 0.40528 | 3.1902e-09 | 0 | 0 | 0 | 0 | 0 | 1 | -90 | 90 | -0.17617 | -0.044776 | 0.17638 | 0.044911
8 | 15 | 0.67125 | 0.4296 | 3.3817e-09 | 0 | 0 | 0 | 0 | 0 | 1 | -90 | 90 | -0.17638 | -0.044911 | 0.17661 | 0.045055
15 | 20 | 0.38808 | 0.24837 | 1.9551e-09 | 0 | 0 | 0 | 0 | 0 | 1 | -90 | 90 | -0.18034 | -0.045991 | 0.18048 | 0.046078
126 | 191 | 5.9612 | 3.8152 | 1.0011e-08 | 0 | 0 | 0 | 0 | 0 | 1 | -90 | 90 | 0.0063725 | 0.0015972 | -0.0063698 | -0.0015965
126 | 122 | 2.389 | 1.529 | 4.0118e-09 | 0 | 0 | 0 | 0 | 0 | 1 | -90 | 90 | -0.0063725 | -0.0015972 | 0.0063736 | 0.0015975
122 | 125 | 1.3389 | 0.85687 | 2.2483e-09 | 0 | 0 | 0 | 0 | 0 | 1 | -90 | 90 | 0.011257 | 0.0028217 | -0.011255 | -0.0028207
122 | 120 | 1.2126 | 0.77608 | 2.0363e-09 | 0 | 0 | 0 | 0 | 0 | 1 | -90 | 90 | -0.01763 | -0.0044192 | 0.017634 | 0.0044217
125 | 141 | 1.3548 | 0.86708 | 2.2751e-09 | 0 | 0 | 0 | 0 | 0 | 1 | -90 | 90 | 0.004706 | 0.0011794 | -0.0047057 | -0.0011794
120 | 121 | 1.6055 | 1.0275 | 2.6961e-09 | 0 | 0 | 0 | 0 | 0 | 1 | -90 | 90 | -0.03003 | -0.0075284 | 0.030046 | 0.0075384
129 | 128 | 0.21118 | 0.13516 | 3.5463e-10 | 0 | 0 | 0 | 0 | 0 | 1 | -90 | 90 | 0.10725 | 0.027073 | -0.10722 | -0.027056
114 | 115 | 0.44821 | 0.28685 | 7.5266e-10 | 0 | 0 | 0 | 0 | 0 | 1 | -90 | 90 | 0.02564 | 0.0064299 | -0.025637 | -0.006428
20 | 22 | 0.22063 | 0.1412 | 1.1115e-09 | 0 | 0 | 0 | 0 | 0 | 1 | -90 | 90 | -0.19358 | -0.049363 | 0.19367 | 0.04942
20 | 19 | 1.6274 | 1.0416 | 2.7329e-09 | 0 | 0 | 0 | 0 | 0 | 1 | -90 | 90 | 0.013105 | 0.0032853 | -0.013102 | -0.0032837
9 | 10 | 0.64861 | 0.41511 | 1.0892e-09 | 0 | 0 | 0 | 0 | 0 | 1 | -90 | 90 | -0.0013128 | -0.00032901 | 0.0013128 | 0.00032891
10 | 12 | 1.2076 | 0.77287 | 2.0279e-09 | 0 | 0 | 0 | 0 | 0 | 1 | -90 | 90 | -0.0035716 | -0.00089501 | 0.0035717 | 0.00089491
12 | 29 | 3.503 | 2.2419 | 5.8824e-09 | 0 | 0 | 0 | 0 | 0 | 1 | -90 | 90 | -0.0053225 | -0.0013337 | 0.0053235 | 0.0013338
29 | 30 | 0.27641 | 0.1769 | 4.6416e-10 | 0 | 0 | 0 | 0 | 0 | 1 | -90 | 90 | -0.0053235 | -0.0013338 | 0.0053236 | 0.0013338
30 | 31 | 2.4378 | 1.5602 | 4.0937e-09 | 0 | 0 | 0 | 0 | 0 | 1 | -90 | 90 | -0.0053236 | -0.0013338 | 0.0053244 | 0.0013339
22 | 21 | 0.53642 | 0.34331 | 2.7024e-09 | 0 | 0 | 0 | 0 | 0 | 1 | -90 | 90 | -0.19693 | -0.050237 | 0.19716 | 0.05038
19 | 18 | 0.17447 | 0.11166 | 2.9298e-10 | 0 | 0 | 0 | 0 | 0 | 1 | -90 | 90 | 0.0088919 | 0.0022284 | -0.0088917 | -0.0022284
17 | 18 | 2.4378 | 1.5602 | 4.0937e-09 | 0 | 0 | 0 | 0 | 0 | 1 | -90 | 90 | -0.0052866 | -0.001325 | 0.0052873 | 0.001325
21 | 23 | 1.022 | 0.65405 | 5.1484e-09 | 0 | 0 | 0 | 0 | 0 | 1 | -90 | 90 | -0.20031 | -0.05117 | 0.20075 | 0.051451
23 | 24 | 1.8125 | 1.16 | 3.0437e-09 | 0 | 0 | 0 | 0 | 0 | 1 | -90 | 90 | 0.020746 | 0.0052044 | -0.020738 | -0.0051994
23 | 25 | 2.2677 | 1.4514 | 3.8081e-09 | 0 | 0 | 0 | 0 | 0 | 1 | -90 | 90 | 0.022445 | 0.0056315 | -0.022433 | -0.0056241
23 | 27 | 1.6068 | 1.0284 | 2.6983e-09 | 0 | 0 | 0 | 0 | 0 | 1 | -90 | 90 | 0.019833 | 0.004975 | -0.019827 | -0.004971
23 | 28 | 0.66383 | 0.42485 | 3.3443e-09 | 0 | 0 | 0 | 0 | 0 | 1 | -90 | 90 | 0.35164 | 0.090472 | -0.35077 | -0.089912
24 | 36 | 1.2982 | 0.83087 | 2.1801e-09 | 0 | 0 | 0 | 0 | 0 | 1 | -90 | 90 | 0.017619 | 0.0044176 | -0.017615 | -0.0044151
25 | 52 | 0.47348 | 0.30303 | 7.9511e-10 | 0 | 0 | 0 | 0 | 0 | 1 | -90 | 90 | 0.018406 | 0.0046148 | -0.018404 | -0.0046138
27 | 109 | 1.4579 | 0.93305 | 2.4482e-09 | 0 | 0 | 0 | 0 | 0 | 1 | -90 | 90 | 0.016099 | 0.0040368 | -0.016095 | -0.0040345
28 | 108 | 0.29489 | 0.18873 | 1.4856e-09 | 0 | 0 | 0 | 0 | 0 | 1 | -90 | 90 | 0.34919 | 0.089517 | -0.3488 | -0.08927
36 | 35 | 0.6607 | 0.42285 | 1.1095e-09 | 0 | 0 | 0 | 0 | 0 | 1 | -90 | 90 | 0.014402 | 0.00361 | -0.014401 | -0.0036092
52 | 50 | 1.4851 | 0.95044 | 2.4938e-09 | 0 | 0 | 0 | 0 | 0 | 1 | -90 | 90 | 0.01516 | 0.0038007 | -0.015156 | -0.0037987
26 | 65 | 0.58106 | 0.37188 | 9.7576e-10 | 0 | 0 | 0 | 0 | 0 | 1 | -90 | 90 | -0.0023736 | -0.00059489 | 0.0023736 | 0.00059482
65 | 59 | 0.49313 | 0.3156 | 8.281e-10 | 0 | 0 | 0 | 0 | 0 | 1 | -90 | 90 | -0.0042292 | -0.0010599 | 0.0042293 | 0.0010599
109 | 110 | 1.283 | 0.82113 | 2.1545e-09 | 0 | 0 | 0 | 0 | 0 | 1 | -90 | 90 | 0.011907 | 0.0029847 | -0.011905 | -0.0029837
108 | 72 | 0.042624 | 0.027279 | 2.1473e-10 | 0 | 0 | 0 | 0 | 0 | 1 | -90 | 90 | 0.34701 | 0.088822 | -0.34696 | -0.088786
35 | 33 | 1.0313 | 0.66005 | 1.7319e-09 | 0 | 0 | 0 | 0 | 0 | 1 | -90 | 90 | 0.011305 | 0.0028334 | -0.011304 | -0.0028327
50 | 48 | 1.1651 | 0.74568 | 1.9565e-09 | 0 | 0 | 0 | 0 | 0 | 1 | -90 | 90 | 0.0095243 | 0.0023871 | -0.0095231 | -0.0023866
59 | 57 | 2.1806 | 1.3956 | 3.6619e-09 | 0 | 0 | 0 | 0 | 0 | 1 | -90 | 90 | -0.0069318 | -0.0017372 | 0.0069329 | 0.0017376
110 | 111 | 1.7925 | 1.1472 | 3.01e-09 | 0 | 0 | 0 | 0 | 0 | 1 | -90 | 90 | 0.0080073 | 0.0020069 | -0.0080061 | -0.0020064
72 | 69 | 0.5807 | 0.37165 | 2.9254e-09 | 0 | 0 | 0 | 0 | 0 | 1 | -90 | 90 | 0.34517 | 0.088339 | -0.34443 | -0.087864
31 | 32 | 0.65283 | 0.41781 | 1.0963e-09 | 0 | 0 | 0 | 0 | 0 | 1 | -90 | 90 | -0.0075927 | -0.0019024 | 0.0075931 | 0.0019025
34 | 37 | 0.74736 | 0.47831 | 1.255e-09 | 0 | 0 | 0 | 0 | 0 | 1 | -90 | 90 | -0.0026554 | -0.00066554 | 0.0026555 | 0.00066546
37 | 38 | 1.4727 | 0.94253 | 2.4731e-09 | 0 | 0 | 0 | 0 | 0 | 1 | -90 | 90 | -0.0052947 | -0.0013269 | 0.0052952 | 0.001327
32 | 33 | 0.86244 | 0.55196 | 1.4483e-09 | 0 | 0 | 0 | 0 | 0 | 1 | -90 | 90 | -0.0092929 | -0.0023285 | 0.0092937 | 0.0023289
38 | 39 | 0.61043 | 0.39067 | 1.0251e-09 | 0 | 0 | 0 | 0 | 0 | 1 | -90 | 90 | -0.0074492 | -0.0018668 | 0.0074495 | 0.001867
39 | 40 | 1.1085 | 0.70946 | 1.8615e-09 | 0 | 0 | 0 | 0 | 0 | 1 | -90 | 90 | -0.0096298 | -0.0024134 | 0.009631 | 0.002414
40 | 46 | 0.1407 | 0.090049 | 2.3627e-10 | 0 | 0 | 0 | 0 | 0 | 1 | -90 | 90 | -0.009631 | -0.002414 | 0.0096311 | 0.0024141
46 | 43 | 2.3318 | 1.4924 | 3.9157e-09 | 0 | 0 | 0 | 0 | 0 | 1 | -90 | 90 | -0.013589 | -0.003406 | 0.013594 | 0.0034087
43 | 45 | 2.963 | 1.8963 | 4.9757e-09 | 0 | 0 | 0 | 0 | 0 | 1 | -90 | 90 | -0.02354 | -0.0059018 | 0.023559 | 0.005913
43 | 41 | 1.2673 | 0.81105 | 2.1281e-09 | 0 | 0 | 0 | 0 | 0 | 1 | -90 | 90 | 0.0099468 | 0.0024932 | -0.0099454 | -0.0024925
150 | 152 | 4.3349 | 2.7743 | 7.2795e-09 | 0 | 0 | 0 | 0 | 0 | 1 | -90 | 90 | -0.0075683 | -0.001897 | 0.0075711 | 0.0018981
150 | 148 | 2.6008 | 1.6645 | 4.3674e-09 | 0 | 0 | 0 | 0 | 0 | 1 | -90 | 90 | 0.0075683 | 0.001897 | -0.0075666 | -0.0018963
152 | 153 | 2.7496 | 1.7598 | 4.6174e-09 | 0 | 0 | 0 | 0 | 0 | 1 | -90 | 90 | -0.0075711 | -0.0018981 | 0.0075729 | 0.0018988
148 | 149 | 0.43245 | 0.27677 | 7.262e-10 | 0 | 0 | 0 | 0 | 0 | 1 | -90 | 90 | 0.0042279 | 0.0010595 | -0.0042278 | -0.0010595
41 | 42 | 1.8111 | 1.1591 | 3.0414e-09 | 0 | 0 | 0 | 0 | 0 | 1 | -90 | 90 | 0.0064203 | 0.001609 | -0.0064194 | -0.0016087
42 | 44 | 1.6101 | 1.0304 | 2.7037e-09 | 0 | 0 | 0 | 0 | 0 | 1 | -90 | 90 | 0.0042395 | 0.0010624 | -0.0042392 | -0.0010624
44 | 47 | 0.45332 | 0.29013 | 7.6125e-10 | 0 | 0 | 0 | 0 | 0 | 1 | -90 | 90 | 0.0020629 | 0.00051696 | -0.0020628 | -0.00051702
45 | 53 | 1.8018 | 1.1532 | 3.0257e-09 | 0 | 0 | 0 | 0 | 0 | 1 | -90 | 90 | -0.027509 | -0.0069032 | 0.027525 | 0.0069125
53 | 54 | 1.3989 | 0.89528 | 2.3491e-09 | 0 | 0 | 0 | 0 | 0 | 1 | -90 | 90 | -0.03258 | -0.0081797 | 0.032597 | 0.00819
54 | 55 | 4.5075 | 2.8848 | 7.5694e-09 | 0 | 0 | 0 | 0 | 0 | 1 | -90 | 90 | -0.034665 | -0.0087082 | 0.034725 | 0.0087458
48 | 49 | 0.60171 | 0.38509 | 1.0104e-09 | 0 | 0 | 0 | 0 | 0 | 1 | -90 | 90 | 0.0054526 | 0.0013664 | -0.0054524 | -0.0013664
49 | 51 | 0.77124 | 0.49359 | 1.2951e-09 | 0 | 0 | 0 | 0 | 0 | 1 | -90 | 90 | 0.0027332 | 0.00068489 | -0.0027331 | -0.00068498
55 | 61 | 1.2495 | 0.79965 | 2.0982e-09 | 0 | 0 | 0 | 0 | 0 | 1 | -90 | 90 | 0.049882 | 0.012532 | -0.049848 | -0.012511
55 | 64 | 1.3205 | 0.8451 | 6.6523e-09 | 0 | 0 | 0 | 0 | 0 | 1 | -90 | 90 | 0.16891 | 0.042684 | -0.1685 | -0.042419
55 | 58 | 0.55542 | 0.35547 | 2.7981e-09 | 0 | 0 | 0 | 0 | 0 | 1 | -90 | 90 | -0.25352 | -0.063961 | 0.25391 | 0.064213
61 | 76 | 3.2841 | 2.1018 | 5.5148e-09 | 0 | 0 | 0 | 0 | 0 | 1 | -90 | 90 | 0.027102 | 0.0068053 | -0.027075 | -0.0067888
61 | 73 | 1.4508 | 0.92853 | 2.4363e-09 | 0 | 0 | 0 | 0 | 0 | 1 | -90 | 90 | 0.022746 | 0.0057054 | -0.022738 | -0.0057004
64 | 165 | 2.0153 | 1.2898 | 3.3842e-09 | 0 | 0 | 0 | 0 | 0 | 1 | -90 | 90 | 0.058734 | 0.014792 | -0.058657 | -0.014743
64 | 62 | 1.0161 | 0.65033 | 5.1191e-09 | 0 | 0 | 0 | 0 | 0 | 1 | -90 | 90 | 0.10976 | 0.027627 | -0.10963 | -0.027541
58 | 60 | 0.71676 | 0.45873 | 3.6109e-09 | 0 | 0 | 0 | 0 | 0 | 1 | -90 | 90 | -0.27257 | -0.06889 | 0.27315 | 0.069263
58 | 56 | 1.1955 | 0.76511 | 2.0076e-09 | 0 | 0 | 0 | 0 | 0 | 1 | -90 | 90 | 0.018655 | 0.0046774 | -0.01865 | -0.0046747
76 | 85 | 2.1804 | 1.3955 | 3.6615e-09 | 0 | 0 | 0 | 0 | 0 | 1 | -90 | 90 | 0.010103 | 0.0025335 | -0.0101 | -0.0025323
76 | 84 | 0.86065 | 0.55082 | 1.4453e-09 | 0 | 0 | 0 | 0 | 0 | 1 | -90 | 90 | 0.016973 | 0.0042554 | -0.01697 | -0.0042537
73 | 74 | 1.7661 | 1.1303 | 2.9657e-09 | 0 | 0 | 0 | 0 | 0 | 1 | -90 | 90 | 0.01543 | 0.0038687 | -0.015425 | -0.003866
62 | 179 | 0.52544 | 0.33628 | 2.6471e-09 | 0 | 0 | 0 | 0 | 0 | 1 | -90 | 90 | 0.074168 | 0.018646 | -0.074136 | -0.018626
62 | 180 | 0.88778 | 0.56818 | 1.4908e-09 | 0 | 0 | 0 | 0 | 0 | 1 | -90 | 90 | 0.03546 | 0.0088949 | -0.035447 | -0.0088871
179 | 177 | 0.2068 | 0.13235 | 1.0418e-09 | 0 | 0 | 0 | 0 | 0 | 1 | -90 | 90 | 0.072124 | 0.018122 | -0.072112 | -0.018114
180 | 181 | 0.59759 | 0.38246 | 1.0035e-09 | 0 | 0 | 0 | 0 | 0 | 1 | -90 | 90 | 0.022884 | 0.0057384 | -0.022881 | -0.0057363
165 | 164 | 3.5161 | 2.2503 | 5.9046e-09 | 0 | 0 | 0 | 0 | 0 | 1 | -90 | 90 | 0.037498 | 0.0094403 | -0.037444 | -0.0094058
60 | 66 | 0.72552 | 0.46433 | 3.655e-09 | 0 | 0 | 0 | 0 | 0 | 1 | -90 | 90 | -0.2832 | -0.071781 | 0.28383 | 0.072187
56 | 57 | 1.4838 | 0.94963 | 2.4917e-09 | 0 | 0 | 0 | 0 | 0 | 1 | -90 | 90 | 0.01013 | 0.0025392 | -0.010128 | -0.0025383
66 | 67 | 0.55827 | 0.35729 | 2.8125e-09 | 0 | 0 | 0 | 0 | 0 | 1 | -90 | 90 | -0.28728 | -0.073049 | 0.28778 | 0.073369
67 | 68 | 0.18846 | 0.12062 | 9.4944e-10 | 0 | 0 | 0 | 0 | 0 | 1 | -90 | 90 | -0.2902 | -0.073976 | 0.29037 | 0.074086
85 | 86 | 3.1529 | 2.0178 | 5.2945e-09 | 0 | 0 | 0 | 0 | 0 | 1 | -90 | 90 | 0.0101 | 0.0025323 | -0.010097 | -0.0025305
84 | 82 | 2.7723 | 1.7743 | 4.6555e-09 | 0 | 0 | 0 | 0 | 0 | 1 | -90 | 90 | 0.0095443 | 0.0023927 | -0.0095415 | -0.0023913
74 | 75 | 1.8231 | 1.1668 | 3.0614e-09 | 0 | 0 | 0 | 0 | 0 | 1 | -90 | 90 | 0.0078313 | 0.0019628 | -0.0078301 | -0.0019623
177 | 176 | 0.29216 | 0.18698 | 1.4719e-09 | 0 | 0 | 0 | 0 | 0 | 1 | -90 | 90 | 0.0701 | 0.01761 | -0.070084 | -0.0176
181 | 182 | 0.81602 | 0.52225 | 1.3703e-09 | 0 | 0 | 0 | 0 | 0 | 1 | -90 | 90 | 0.020388 | 0.0051115 | -0.020384 | -0.0051092
183 | 182 | 4.8615 | 3.1113 | 8.1637e-09 | 0 | 0 | 0 | 0 | 0 | 1 | -90 | 90 | -0.0070621 | -0.00177 | 0.0070648 | 0.0017709
164 | 163 | 0.83241 | 0.53274 | 1.3978e-09 | 0 | 0 | 0 | 0 | 0 | 1 | -90 | 90 | 0.032537 | 0.0081761 | -0.032527 | -0.00817
68 | 69 | 0.44369 | 0.28396 | 2.2352e-09 | 0 | 0 | 0 | 0 | 0 | 1 | -90 | 90 | -0.2932 | -0.074796 | 0.29362 | 0.07506
69 | 71 | 1.448 | 0.92672 | 2.4316e-09 | 0 | 0 | 0 | 0 | 0 | 1 | -90 | 90 | 0.050812 | 0.012804 | -0.050772 | -0.012778
71 | 103 | 1.4102 | 0.9025 | 2.368e-09 | 0 | 0 | 0 | 0 | 0 | 1 | -90 | 90 | 0.045446 | 0.011443 | -0.045414 | -0.011424
70 | 78 | 0.92082 | 0.58932 | 1.5463e-09 | 0 | 0 | 0 | 0 | 0 | 1 | -90 | 90 | -0.0049753 | -0.0012469 | 0.0049756 | 0.001247
78 | 79 | 1.1949 | 0.76475 | 2.0066e-09 | 0 | 0 | 0 | 0 | 0 | 1 | -90 | 90 | -0.0090161 | -0.0022596 | 0.0090171 | 0.0022601
103 | 102 | 0.29239 | 0.18713 | 4.91e-10 | 0 | 0 | 0 | 0 | 0 | 1 | -90 | 90 | 0.04309 | 0.010841 | -0.043084 | -0.010837
79 | 80 | 2.0912 | 1.3384 | 3.5116e-09 | 0 | 0 | 0 | 0 | 0 | 1 | -90 | 90 | -0.013275 | -0.0033271 | 0.013279 | 0.0033294
102 | 101 | 0.65044 | 0.41628 | 1.0923e-09 | 0 | 0 | 0 | 0 | 0 | 1 | -90 | 90 | 0.040891 | 0.010288 | -0.04088 | -0.01028
75 | 77 | 1.6424 | 1.0511 | 2.758e-09 | 0 | 0 | 0 | 0 | 0 | 1 | -90 | 90 | 0.0030566 | 0.00076587 | -0.0030564 | -0.00076603
82 | 81 | 0.58237 | 0.37271 | 9.7795e-10 | 0 | 0 | 0 | 0 | 0 | 1 | -90 | 90 | 0.0071383 | 0.001789 | -0.0071379 | -0.0017889
80 | 95 | 2.6366 | 1.6874 | 4.4276e-09 | 0 | 0 | 0 | 0 | 0 | 1 | -90 | 90 | -0.013279 | -0.0033294 | 0.013284 | 0.0033322
95 | 92 | 2.0411 | 1.3063 | 3.4276e-09 | 0 | 0 | 0 | 0 | 0 | 1 | -90 | 90 | -0.015642 | -0.0039231 | 0.015647 | 0.0039263
92 | 90 | 2.8042 | 1.7947 | 4.7091e-09 | 0 | 0 | 0 | 0 | 0 | 1 | -90 | 90 | -0.018455 | -0.0046301 | 0.018466 | 0.0046363
81 | 83 | 1.6209 | 1.0374 | 2.7219e-09 | 0 | 0 | 0 | 0 | 0 | 1 | -90 | 90 | 0.0047668 | 0.0011946 | -0.0047664 | -0.0011946
88 | 89 | 1.8463 | 1.1816 | 3.1004e-09 | 0 | 0 | 0 | 0 | 0 | 1 | -90 | 90 | -0.020632 | -0.0051834 | 0.020641 | 0.0051886
88 | 90 | 3.2425 | 2.0752 | 5.445e-09 | 0 | 0 | 0 | 0 | 0 | 1 | -90 | 90 | 0.018478 | 0.0046435 | -0.018466 | -0.0046363
89 | 91 | 0.13542 | 0.086669 | 2.2741e-10 | 0 | 0 | 0 | 0 | 0 | 1 | -90 | 90 | -0.022343 | -0.0056152 | 0.022344 | 0.0056156
91 | 100 | 1.4041 | 0.89862 | 2.3579e-09 | 0 | 0 | 0 | 0 | 0 | 1 | -90 | 90 | -0.02414 | -0.0060659 | 0.024149 | 0.0060714
100 | 98 | 0.45587 | 0.29176 | 7.6553e-10 | 0 | 0 | 0 | 0 | 0 | 1 | -90 | 90 | -0.028147 | -0.0070732 | 0.028151 | 0.0070757
98 | 96 | 1.0988 | 0.70326 | 1.8453e-09 | 0 | 0 | 0 | 0 | 0 | 1 | -90 | 90 | -0.029851 | -0.0075018 | 0.029861 | 0.0075084
104 | 105 | 3.0731 | 1.9668 | 5.1606e-09 | 0 | 0 | 0 | 0 | 0 | 1 | -90 | 90 | -0.0014611 | -0.0003662 | 0.0014612 | 0.00036574
105 | 106 | 1.759 | 1.1258 | 2.9539e-09 | 0 | 0 | 0 | 0 | 0 | 1 | -90 | 90 | -0.0032638 | -0.0008175 | 0.003264 | 0.00081734
140 | 139 | 1.3894 | 0.88921 | 2.3332e-09 | 0 | 0 | 0 | 0 | 0 | 1 | -90 | 90 | -0.0057603 | -0.0014437 | 0.0057608 | 0.0014438
139 | 138 | 0.47105 | 0.30147 | 7.9102e-10 | 0 | 0 | 0 | 0 | 0 | 1 | -90 | 90 | -0.0057608 | -0.0014438 | 0.005761 | 0.0014439
96 | 97 | 0.58853 | 0.37666 | 9.8831e-10 | 0 | 0 | 0 | 0 | 0 | 1 | -90 | 90 | -0.032999 | -0.0082948 | 0.033006 | 0.0082992
97 | 99 | 0.1817 | 0.11629 | 3.0512e-10 | 0 | 0 | 0 | 0 | 0 | 1 | -90 | 90 | -0.035034 | -0.0088074 | 0.035037 | 0.0088089
99 | 101 | 1.1807 | 0.75563 | 1.9827e-09 | 0 | 0 | 0 | 0 | 0 | 1 | -90 | 90 | -0.038013 | -0.009555 | 0.038032 | 0.0095666
106 | 107 | 0.11964 | 0.076568 | 2.009e-10 | 0 | 0 | 0 | 0 | 0 | 1 | -90 | 90 | -0.0076649 | -0.0019203 | 0.007665 | 0.0019204
107 | 117 | 1.1692 | 0.74829 | 1.9634e-09 | 0 | 0 | 0 | 0 | 0 | 1 | -90 | 90 | -0.011313 | -0.0028345 | 0.011314 | 0.0028354
117 | 118 | 0.0024128 | 0.0015442 | 4.0518e-12 | 0 | 0 | 0 | 0 | 0 | 1 | -90 | 90 | -0.014246 | -0.0035702 | 0.014246 | 0.0035702
118 | 119 | 0.62149 | 0.39775 | 1.0436e-09 | 0 | 0 | 0 | 0 | 0 | 1 | -90 | 90 | -0.017565 | -0.0044019 | 0.017567 | 0.0044031
111 | 112 | 0.81879 | 0.52403 | 1.375e-09 | 0 | 0 | 0 | 0 | 0 | 1 | -90 | 90 | 0.0031627 | 0.00079255 | -0.0031626 | -0.00079263
115 | 116 | 0.99026 | 0.63377 | 1.6629e-09 | 0 | 0 | 0 | 0 | 0 | 1 | -90 | 90 | 0.023555 | 0.0059062 | -0.023549 | -0.0059025
116 | 119 | 0.013154 | 0.0084188 | 2.209e-11 | 0 | 0 | 0 | 0 | 0 | 1 | -90 | 90 | 0.020648 | 0.0051754 | -0.020648 | -0.0051753
121 | 123 | 1.6171 | 1.035 | 2.7156e-09 | 0 | 0 | 0 | 0 | 0 | 1 | -90 | 90 | -0.091028 | -0.022879 | 0.091176 | 0.022974
121 | 124 | 0.80514 | 0.51529 | 1.352e-09 | 0 | 0 | 0 | 0 | 0 | 1 | -90 | 90 | 0.060982 | 0.01534 | -0.060949 | -0.015319
123 | 127 | 0.6386 | 0.4087 | 1.0724e-09 | 0 | 0 | 0 | 0 | 0 | 1 | -90 | 90 | -0.10066 | -0.025349 | 0.10073 | 0.025395
124 | 132 | 1.1828 | 0.75702 | 1.9863e-09 | 0 | 0 | 0 | 0 | 0 | 1 | -90 | 90 | 0.057485 | 0.014451 | -0.057442 | -0.014424
127 | 128 | 0.75093 | 0.4806 | 1.261e-09 | 0 | 0 | 0 | 0 | 0 | 1 | -90 | 90 | -0.10253 | -0.025846 | 0.10262 | 0.025902
132 | 131 | 1.1562 | 0.73996 | 1.9415e-09 | 0 | 0 | 0 | 0 | 0 | 1 | -90 | 90 | 0.053975 | 0.013555 | -0.053937 | -0.013531
131 | 133 | 0.22471 | 0.14382 | 3.7735e-10 | 0 | 0 | 0 | 0 | 0 | 1 | -90 | 90 | 0.050863 | 0.012761 | -0.050857 | -0.012757
133 | 134 | 0.78679 | 0.50354 | 1.3212e-09 | 0 | 0 | 0 | 0 | 0 | 1 | -90 | 90 | 0.021414 | 0.0053701 | -0.02141 | -0.0053676
133 | 135 | 1.5413 | 0.98642 | 2.5882e-09 | 0 | 0 | 0 | 0 | 0 | 1 | -90 | 90 | 0.029443 | 0.0073865 | -0.029428 | -0.0073772
134 | 136 | 0.68785 | 0.44022 | 1.1551e-09 | 0 | 0 | 0 | 0 | 0 | 1 | -90 | 90 | 0.017282 | 0.0043331 | -0.01728 | -0.0043317
135 | 142 | 0.93368 | 0.59756 | 1.5679e-09 | 0 | 0 | 0 | 0 | 0 | 1 | -90 | 90 | 0.017577 | 0.0044068 | -0.017573 | -0.0044049
136 | 137 | 0.70017 | 0.44811 | 1.1758e-09 | 0 | 0 | 0 | 0 | 0 | 1 | -90 | 90 | 0.013789 | 0.0034568 | -0.013787 | -0.003456
142 | 143 | 0.60387 | 0.38648 | 1.0141e-09 | 0 | 0 | 0 | 0 | 0 | 1 | -90 | 90 | 0.0142 | 0.0035595 | -0.014199 | -0.0035587
137 | 138 | 1.3122 | 0.83983 | 2.2036e-09 | 0 | 0 | 0 | 0 | 0 | 1 | -90 | 90 | 0.010203 | 0.0025576 | -0.010201 | -0.0025568
143 | 144 | 0.82452 | 0.52769 | 1.3846e-09 | 0 | 0 | 0 | 0 | 0 | 1 | -90 | 90 | 0.0078112 | 0.0019577 | -0.0078107 | -0.0019575
144 | 145 | 1.257 | 0.80448 | 2.1108e-09 | 0 | 0 | 0 | 0 | 0 | 1 | -90 | 90 | 0.0037274 | 0.00093408 | -0.0037272 | -0.00093416
149 | 151 | 0.85753 | 0.54882 | 1.44e-09 | 0 | 0 | 0 | 0 | 0 | 1 | -90 | 90 | 0.0020575 | 0.00051558 | -0.0020575 | -0.00051569
153 | 154 | 1.3837 | 0.88557 | 2.3236e-09 | 0 | 0 | 0 | 0 | 0 | 1 | -90 | 90 | -0.0097665 | -0.0024486 | 0.009768 | 0.0024493
154 | 155 | 2.9212 | 1.8696 | 4.9055e-09 | 0 | 0 | 0 | 0 | 0 | 1 | -90 | 90 | -0.011929 | -0.0029909 | 0.011934 | 0.0029934
155 | 156 | 2.1591 | 1.3818 | 3.6257e-09 | 0 | 0 | 0 | 0 | 0 | 1 | -90 | 90 | -0.015802 | -0.0039629 | 0.015808 | 0.0039664
156 | 157 | 2.8259 | 1.8086 | 4.7454e-09 | 0 | 0 | 0 | 0 | 0 | 1 | -90 | 90 | -0.023988 | -0.0060167 | 0.024006 | 0.0060279
157 | 158 | 1.944 | 1.2442 | 3.2646e-09 | 0 | 0 | 0 | 0 | 0 | 1 | -90 | 90 | -0.028929 | -0.0072617 | 0.028947 | 0.007273
158 | 166 | 1.1614 | 0.74331 | 3.9007e-09 | 0 | 0 | 0 | 0 | 0 | 1 | -90 | 90 | -0.032784 | -0.0082345 | 0.032798 | 0.008243
166 | 169 | 0.13021 | 0.083333 | 6.5596e-10 | 0 | 0 | 0 | 0 | 0 | 1 | -90 | 90 | -0.032798 | -0.008243 | 0.032799 | 0.0082439
169 | 171 | 1.5247 | 0.9758 | 2.5604e-09 | 0 | 0 | 0 | 0 | 0 | 1 | -90 | 90 | 0.0020638 | 0.00051704 | -0.0020637 | -0.00051724
169 | 172 | 2.9286 | 1.8743 | 4.9179e-09 | 0 | 0 | 0 | 0 | 0 | 1 | -90 | 90 | 0.0078939 | 0.0019789 | -0.0078919 | -0.0019781
169 | 167 | 0.4683 | 0.29971 | 2.3592e-09 | 0 | 0 | 0 | 0 | 0 | 1 | -90 | 90 | -0.042757 | -0.01074 | 0.042766 | 0.010746
159 | 160 | 1.5817 | 1.0123 | 2.656e-09 | 0 | 0 | 0 | 0 | 0 | 1 | -90 | 90 | -0.025313 | -0.0063446 | 0.025324 | 0.0063516
159 | 161 | 0.20941 | 0.13403 | 3.5166e-10 | 0 | 0 | 0 | 0 | 0 | 1 | -90 | 90 | 0.015015 | 0.0037634 | -0.015014 | -0.0037631
160 | 162 | 3.3311 | 2.1319 | 5.5939e-09 | 0 | 0 | 0 | 0 | 0 | 1 | -90 | 90 | -0.028504 | -0.0071484 | 0.028534 | 0.0071672
162 | 163 | 0.51463 | 0.32936 | 8.642e-10 | 0 | 0 | 0 | 0 | 0 | 1 | -90 | 90 | -0.030527 | -0.0076667 | 0.030533 | 0.00767
172 | 188 | 2.8791 | 1.8426 | 4.8348e-09 | 0 | 0 | 0 | 0 | 0 | 1 | -90 | 90 | 0.0078919 | 0.0019781 | -0.0078899 | -0.0019773
167 | 168 | 0.030046 | 0.019229 | 1.5136e-10 | 0 | 0 | 0 | 0 | 0 | 1 | -90 | 90 | -0.048926 | -0.01229 | 0.048927 | 0.01229
168 | 170 | 0.46356 | 0.29668 | 2.3353e-09 | 0 | 0 | 0 | 0 | 0 | 1 | -90 | 90 | -0.051342 | -0.012895 | 0.051355 | 0.012904
170 | 178 | 0.98052 | 0.62754 | 1.6466e-09 | 0 | 0 | 0 | 0 | 0 | 1 | -90 | 90 | 0.0099026 | 0.0024821 | -0.0099015 | -0.0024815
170 | 175 | 0.066144 | 0.042332 | 3.3322e-10 | 0 | 0 | 0 | 0 | 0 | 1 | -90 | 90 | -0.061258 | -0.015386 | 0.061261 | 0.015388
178 | 184 | 0.011201 | 0.0071688 | 1.881e-11 | 0 | 0 | 0 | 0 | 0 | 1 | -90 | 90 | 0.0077876 | 0.0019517 | -0.0077876 | -0.0019517
175 | 176 | 0.042379 | 0.027123 | 2.135e-10 | 0 | 0 | 0 | 0 | 0 | 1 | -90 | 90 | -0.065075 | -0.016344 | 0.065077 | 0.016345
188 | 187 | 1.9348 | 1.2382 | 3.249e-09 | 0 | 0 | 0 | 0 | 0 | 1 | -90 | 90 | 0.0038716 | 0.00097018 | -0.0038713 | -0.00097028
184 | 185 | 1.1443 | 0.73234 | 1.9216e-09 | 0 | 0 | 0 | 0 | 0 | 1 | -90 | 90 | 0.0052807 | 0.0013234 | -0.0052803 | -0.0013234
190 | 186 | 0.45411 | 0.29063 | 7.6257e-10 | 0 | 0 | 0 | 0 | 0 | 1 | -90 | 90 | -0.0023398 | -0.00058644 | 0.0023399 | 0.00058639
186 | 185 | 0.30843 | 0.19739 | 5.1793e-10 | 0 | 0 | 0 | 0 | 0 | 1 | -90 | 90 | -0.0052802 | -0.0013233 | 0.0052803 | 0.0013234