## bus_data
BUS_I | BUS_TYPE | Pd | Qd | Gs | Bs | area | Vm | Va | baseKV | zone | Vmax | Vmin
1 | 1 | 0.0043274 | 0.0010845 | 0 | 0 | 1 | 0.97227 | -0.53401 | 0.4 | 1 | 1.1 | 0.9
2 | 1 | 0.017568 | 0.0044029 | 0 | 0 | 1 | 0.97368 | -0.5062 | 0.4 | 1 | 1.1 | 0.9
3 | 1 | 0.0068234 | 0.0017101 | 0 | 0 | 1 | 0.97192 | -0.54077 | 0.4 | 1 | 1.1 | 0.9
4 | 1 | 0 | 0 | 0 | 0 | 1 | 0.9778 | -0.42539 | 0.4 | 1 | 1.1 | 0.9
5 | 1 | 0.040677 | 0.010195 | 0 | 0 | 1 | 0.97036 | -0.57173 | 0.4 | 1 | 1.1 | 0.9
6 | 1 | 0 | 0 | 0 | 0 | 1 | 0.97688 | -0.44343 | 0.4 | 1 | 1.1 | 0.9
7 | 1 | 0 | 0 | 0 | 0 | 1 | 0.97779 | -0.42559 | 0.4 | 1 | 1.1 | 0.9
8 | 1 | 0 | 0 | 0 | 0 | 1 | 0.97862 | -0.40934 | 0.4 | 1 | 1.1 | 0.9
87 | 1 | 0.0011986 | 0.0003004 | 0 | 0 | 1 | 0.97565 | -0.4674 | 0.4 | 1 | 1.1 | 0.9
85 | 1 | 0.00055008 | 0.00013786 | 0 | 0 | 1 | 0.97778 | -0.42568 | 0.4 | 1 | 1.1 | 0.9
43 | 1 | 0.00090953 | 0.00022795 | 0 | 0 | 1 | 0.97911 | -0.3998 | 0.4 | 1 | 1.1 | 0.9
12 | 1 | 0 | 0 | 0 | 0 | 1 | 0.97191 | -0.54104 | 0.4 | 1 | 1.1 | 0.9
89 | 1 | 0.021842 | 0.0054741 | 0 | 0 | 1 | 0.97119 | -0.55528 | 0.4 | 1 | 1.1 | 0.9
10 | 1 | 0.003981 | 0.00099774 | 0 | 0 | 1 | 0.97387 | -0.50253 | 0.4 | 1 | 1.1 | 0.9
11 | 1 | 0.00067032 | 0.000168 | 0 | 0 | 1 | 0.9744 | -0.49207 | 0.4 | 1 | 1.1 | 0.9
44 | 1 | 0 | 0 | 0 | 0 | 1 | 0.9738 | -0.50398 | 0.4 | 1 | 1.1 | 0.9
47 | 1 | 0.0014123 | 0.00035396 | 0 | 0 | 1 | 0.97536 | -0.47329 | 0.4 | 1 | 1.1 | 0.9
53 | 1 | 0 | 0 | 0 | 0 | 1 | 0.97312 | -0.51729 | 0.4 | 1 | 1.1 | 0.9
42 | 1 | 0.0005885 | 0.00014749 | 0 | 0 | 1 | 0.97965 | -0.38922 | 0.4 | 1 | 1.1 | 0.9
9 | 1 | 0.00090554 | 0.00022695 | 0 | 0 | 1 | 0.9741 | -0.49795 | 0.4 | 1 | 1.1 | 0.9
13 | 1 | 0.0013814 | 0.00034622 | 0 | 0 | 1 | 0.98626 | -0.26284 | 0.4 | 1 | 1.1 | 0.9
14 | 1 | 0.012614 | 0.0031614 | 0 | 0 | 1 | 0.98623 | -0.26336 | 0.4 | 1 | 1.1 | 0.9
15 | 1 | 0 | 0 | 0 | 0 | 1 | 0.98646 | -0.259 | 0.4 | 1 | 1.1 | 0.9
17 | 1 | 0.010422 | 0.0026119 | 0 | 0 | 1 | 0.98701 | -0.24822 | 0.4 | 1 | 1.1 | 0.9
18 | 1 | 0.02911 | 0.0072957 | 0 | 0 | 1 | 0.98618 | -0.26442 | 0.4 | 1 | 1.1 | 0.9
19 | 1 | 0.0011922 | 0.00029879 | 0 | 0 | 1 | 0.98823 | -0.22457 | 0.4 | 1 | 1.1 | 0.9
63 | 1 | 0 | 0 | 0 | 0 | 1 | 0.98595 | -0.26895 | 0.4 | 1 | 1.1 | 0.9
20 | 1 | 0.0083322 | 0.0020882 | 0 | 0 | 1 | 0.98967 | -0.19655 | 0.4 | 1 | 1.1 | 0.9
65 | 1 | 0 | 0 | 0 | 0 | 1 | 0.98571 | -0.27364 | 0.4 | 1 | 1.1 | 0.9
21 | 1 | 0.0013633 | 0.00034167 | 0 | 0 | 1 | 0.98968 | -0.19644 | 0.4 | 1 | 1.1 | 0.9
22 | 1 | 0.0017964 | 0.00045021 | 0 | 0 | 1 | 0.99093 | -0.17228 | 0.4 | 1 | 1.1 | 0.9
23 | 1 | 0 | 0 | 0 | 0 | 1 | 0.99201 | -0.15134 | 0.4 | 1 | 1.1 | 0.9
24 | 1 | 0.0054811 | 0.0013737 | 0 | 0 | 1 | 0.99096 | -0.17138 | 0.4 | 1 | 1.1 | 0.9
25 | 1 | 0.007017 | 0.0017586 | 0 | 0 | 1 | 0.9937 | -0.11914 | 0.4 | 1 | 1.1 | 0.9
26 | 1 | 0.00075434 | 0.00018906 | 0 | 0 | 1 | 0.98936 | -0.20185 | 0.4 | 1 | 1.1 | 0.9
59 | 1 | 0.021996 | 0.0055128 | 0 | 0 | 1 | 0.99564 | -0.082446 | 0.4 | 1 | 1.1 | 0.9
27 | 1 | 0.0077383 | 0.0019394 | 0 | 0 | 1 | 0.98832 | -0.22187 | 0.4 | 1 | 1.1 | 0.9
60 | 1 | 0.003253 | 0.00081527 | 0 | 0 | 1 | 0.99618 | -0.072039 | 0.4 | 1 | 1.1 | 0.9
28 | 1 | 0 | 0 | 0 | 0 | 1 | 0.98673 | -0.25226 | 0.4 | 1 | 1.1 | 0.9
31 | 1 | 0 | 0 | 0 | 0 | 1 | 0.98632 | -0.26013 | 0.4 | 1 | 1.1 | 0.9
34 | 1 | 0 | 0 | 0 | 0 | 1 | 0.98456 | -0.29412 | 0.4 | 1 | 1.1 | 0.9
30 | 1 | 0.00077644 | 0.00019459 | 0 | 0 | 1 | 0.98625 | -0.26148 | 0.4 | 1 | 1.1 | 0.9
29 | 1 | 0.0054308 | 0.0013611 | 0 | 0 | 1 | 0.98622 | -0.26215 | 0.4 | 1 | 1.1 | 0.9
36 | 1 | 0 | 0 | 0 | 0 | 1 | 0.9828 | -0.32815 | 0.4 | 1 | 1.1 | 0.9
32 | 1 | 0.0046441 | 0.0011639 | 0 | 0 | 1 | 0.98446 | -0.29603 | 0.4 | 1 | 1.1 | 0.9
33 | 1 | 0 | 0 | 0 | 0 | 1 | 0.98445 | -0.29618 | 0.4 | 1 | 1.1 | 0.9
35 | 1 | 0.00037926 | 9.5052e-05 | 0 | 0 | 1 | 0.98445 | -0.29627 | 0.4 | 1 | 1.1 | 0.9
93 | 1 | 0.0098317 | 0.0024641 | 0 | 0 | 1 | 0.98268 | -0.33042 | 0.4 | 1 | 1.1 | 0.9
39 | 1 | 0 | 0 | 0 | 0 | 1 | 0.98111 | -0.36087 | 0.4 | 1 | 1.1 | 0.9
37 | 1 | 0 | 0 | 0 | 0 | 1 | 0.97882 | -0.40559 | 0.4 | 1 | 1.1 | 0.9
48 | 1 | 0.0014058 | 0.00035232 | 0 | 0 | 1 | 0.97862 | -0.4095 | 0.4 | 1 | 1.1 | 0.9
38 | 1 | 0 | 0 | 0 | 0 | 1 | 0.98014 | -0.37975 | 0.4 | 1 | 1.1 | 0.9
45 | 1 | 0.01615 | 0.0040475 | 0 | 0 | 1 | 0.97706 | -0.44 | 0.4 | 1 | 1.1 | 0.9
41 | 1 | 0.0012583 | 0.00031536 | 0 | 0 | 1 | 0.98013 | -0.38005 | 0.4 | 1 | 1.1 | 0.9
94 | 1 | 0.013957 | 0.0034979 | 0 | 0 | 1 | 0.98085 | -0.36592 | 0.4 | 1 | 1.1 | 0.9
49 | 1 | 0.0023809 | 0.00059671 | 0 | 0 | 1 | 0.9786 | -0.40979 | 0.4 | 1 | 1.1 | 0.9
46 | 1 | 0.0032603 | 0.0008171 | 0 | 0 | 1 | 0.97652 | -0.45047 | 0.4 | 1 | 1.1 | 0.9
50 | 1 | 0.008345 | 0.0020915 | 0 | 0 | 1 | 0.97838 | -0.41415 | 0.4 | 1 | 1.1 | 0.9
51 | 1 | 0.00061563 | 0.00015429 | 0 | 0 | 1 | 0.97838 | -0.41424 | 0.4 | 1 | 1.1 | 0.9
54 | 1 | 0 | 0 | 0 | 0 | 1 | 0.97252 | -0.52912 | 0.4 | 1 | 1.1 | 0.9
52 | 1 | 0.0061044 | 0.0015299 | 0 | 0 | 1 | 0.97293 | -0.52098 | 0.4 | 1 | 1.1 | 0.9
58 | 1 | 0.0013516 | 0.00033874 | 0 | 0 | 1 | 0.97184 | -0.54261 | 0.4 | 1 | 1.1 | 0.9
78 | 1 | 0.011781 | 0.0029526 | 0 | 0 | 1 | 0.97149 | -0.54948 | 0.4 | 1 | 1.1 | 0.9
55 | 1 | 0.004483 | 0.0011235 | 0 | 0 | 1 | 0.99684 | -0.059899 | 0.4 | 1 | 1.1 | 0.9
56 | 1 | 0.0058679 | 0.0014706 | 0 | 0 | 1 | 0.99687 | -0.05926 | 0.4 | 1 | 1.1 | 0.9
57 | 1 | 0.002082 | 0.00052179 | 0 | 0 | 1 | 0.99697 | -0.057268 | 0.4 | 1 | 1.1 | 0.9
61 | 1 | 0 | 0 | 0 | 0 | 1 | 0.99742 | -0.048595 | 0.4 | 1 | 1.1 | 0.9
62 | 3 | 0.0081316 | 0.002038 | 0 | 0 | 1 | 1 | 0 | 0.4 | 1 | 1.1 | 0.9
76 | 1 | 0.003778 | 0.00094684 | 0 | 0 | 1 | 0.97128 | -0.55362 | 0.4 | 1 | 1.1 | 0.9
73 | 1 | 0.039768 | 0.0099667 | 0 | 0 | 1 | 0.99839 | -0.030721 | 0.4 | 1 | 1.1 | 0.9
74 | 1 | 0.0019369 | 0.00048542 | 0 | 0 | 1 | 0.99778 | -0.042391 | 0.4 | 1 | 1.1 | 0.9
64 | 1 | 0.00015262 | 3.8249e-05 | 0 | 0 | 1 | 0.98886 | -0.21381 | 0.4 | 1 | 1.1 | 0.9
66 | 1 | 0 | 0 | 0 | 0 | 1 | 0.98887 | -0.21378 | 0.4 | 1 | 1.1 | 0.9
79 | 1 | 0.0047066 | 0.0011796 | 0 | 0 | 1 | 0.98512 | -0.285 | 0.4 | 1 | 1.1 | 0.9
67 | 1 | 0 | 0 | 0 | 0 | 1 | 0.99049 | -0.18243 | 0.4 | 1 | 1.1 | 0.9
68 | 1 | 0 | 0 | 0 | 0 | 1 | 0.98725 | -0.24522 | 0.4 | 1 | 1.1 | 0.9
72 | 1 | 0.0083427 | 0.0020909 | 0 | 0 | 1 | 0.98947 | -0.20207 | 0.4 | 1 | 1.1 | 0.9
69 | 1 | 0.00069347 | 0.0001738 | 0 | 0 | 1 | 0.99074 | -0.17755 | 0.4 | 1 | 1.1 | 0.9
81 | 1 | 0.0090667 | 0.0022723 | 0 | 0 | 1 | 0.98704 | -0.2492 | 0.4 | 1 | 1.1 | 0.9
83 | 1 | 0.047457 | 0.011894 | 0 | 0 | 1 | 0.98763 | -0.23777 | 0.4 | 1 | 1.1 | 0.9
70 | 1 | 0.018112 | 0.0045393 | 0 | 0 | 1 | 0.99499 | -0.095768 | 0.4 | 1 | 1.1 | 0.9
80 | 1 | 0.048324 | 0.012111 | 0 | 0 | 1 | 0.98617 | -0.26627 | 0.4 | 1 | 1.1 | 0.9
71 | 1 | 0.025348 | 0.0063529 | 0 | 0 | 1 | 0.99598 | -0.076857 | 0.4 | 1 | 1.1 | 0.9
92 | 1 | 0 | 0 | 0 | 0 | 1 | 0.99446 | -0.10592 | 0.4 | 1 | 1.1 | 0.9
90 | 1 | 0.0002217 | 5.5564e-05 | 0 | 0 | 1 | 0.99442 | -0.10667 | 0.4 | 1 | 1.1 | 0.9
91 | 1 | 0.0096473 | 0.0024178 | 0 | 0 | 1 | 0.99393 | -0.11613 | 0.4 | 1 | 1.1 | 0.9
84 | 1 | 0.014741 | 0.0036944 | 0 | 0 | 1 | 0.9876 | -0.23852 | 0.4 | 1 | 1.1 | 0.9
75 | 1 | 0.0045356 | 0.0011367 | 0 | 0 | 1 | 0.97096 | -0.56003 | 0.4 | 1 | 1.1 | 0.9
77 | 1 | 0.016196 | 0.0040591 | 0 | 0 | 1 | 0.9706 | -0.56715 | 0.4 | 1 | 1.1 | 0.9
82 | 1 | 0.0067383 | 0.0016888 | 0 | 0 | 1 | 0.98614 | -0.26668 | 0.4 | 1 | 1.1 | 0.9

## generator_data
GEN_BUS | PG | QG | QMAX | QMIN | VG | MBASE | GEN_STATUS | PMAX | PMIN
62 | 0.59013 | 0.15107 | 10 | -10 | 1 | 100 | 1 | 10 | 0

## branch_data
F_BUS | T_BUS | BR_R | BR_X | BR_B | RATE_A | RATE_B | RATE_C | TAP | SHIFT | BR_STATUS | ANGMIN | ANGMAX | P_in | Q_in | P_out | Q_out
1 | 2 | 2.2767 | 1.4571 | 3.8232e-09 | 0 | 0 | 0 | 0 | 0 | 1 | -90 | 90 | -0.051903 | -0.013037 | 0.051972 | 0.013081
1 | 3 | 0.60277 | 0.38577 | 1.0122e-09 | 0 | 0 | 0 | 0 | 0 | 1 | -90 | 90 | 0.047576 | 0.011952 | -0.04756 | -0.011943
2 | 4 | 4.9691 | 3.1802 | 8.3444e-09 | 0 | 0 | 0 | 0 | 0 | 1 | -90 | 90 | -0.06954 | -0.017484 | 0.069809 | 0.017655
3 | 5 | 3.2177 | 2.0593 | 5.4034e-09 | 0 | 0 | 0 | 0 | 0 | 1 | -90 | 90 | 0.040737 | 0.010233 | -0.040677 | -0.010195
4 | 6 | 2.6999 | 1.728 | 4.5339e-09 | 0 | 0 | 0 | 0 | 0 | 1 | -90 | 90 | 0.028756 | 0.007265 | -0.028731 | -0.0072496
4 | 7 | 1.5528 | 0.99377 | 2.6075e-09 | 0 | 0 | 0 | 0 | 0 | 1 | -90 | 90 | 0.00055009 | 0.00013751 | -0.00055008 | -0.00013775
4 | 8 | 0.69876 | 0.44721 | 3.5202e-09 | 0 | 0 | 0 | 0 | 0 | 1 | -90 | 90 | -0.099115 | -0.025058 | 0.099192 | 0.025106
6 | 87 | 3.579 | 2.2906 | 6.0102e-09 | 0 | 0 | 0 | 0 | 0 | 1 | -90 | 90 | 0.028731 | 0.0072496 | -0.028698 | -0.0072291
7 | 85 | 0.70027 | 0.44817 | 1.1759e-09 | 0 | 0 | 0 | 0 | 0 | 1 | -90 | 90 | 0.00055008 | 0.00013775 | -0.00055008 | -0.00013786
8 | 43 | 0.41576 | 0.26608 | 2.7927e-09 | 0 | 0 | 0 | 0 | 0 | 1 | -90 | 90 | -0.099192 | -0.025106 | 0.099237 | 0.025135
87 | 11 | 3.8363 | 2.4553 | 6.4423e-09 | 0 | 0 | 0 | 0 | 0 | 1 | -90 | 90 | 0.027499 | 0.0069287 | -0.027467 | -0.0069086
43 | 42 | 0.45695 | 0.29245 | 3.0694e-09 | 0 | 0 | 0 | 0 | 0 | 1 | -90 | 90 | -0.10015 | -0.025363 | 0.1002 | 0.025395
12 | 89 | 2.7584 | 1.7654 | 4.6322e-09 | 0 | 0 | 0 | 0 | 0 | 1 | -90 | 90 | 0.021857 | 0.0054832 | -0.021842 | -0.0054741
12 | 10 | 7.4787 | 4.7864 | 1.2559e-08 | 0 | 0 | 0 | 0 | 0 | 1 | -90 | 90 | -0.021857 | -0.0054832 | 0.021897 | 0.0055077
10 | 9 | 0.75405 | 0.48259 | 1.2663e-09 | 0 | 0 | 0 | 0 | 0 | 1 | -90 | 90 | -0.025878 | -0.0065054 | 0.025884 | 0.0065089
11 | 9 | 0.93592 | 0.59899 | 1.5717e-09 | 0 | 0 | 0 | 0 | 0 | 1 | -90 | 90 | 0.026797 | 0.0067406 | -0.026789 | -0.0067359
44 | 47 | 2.9865 | 1.9114 | 5.0152e-09 | 0 | 0 | 0 | 0 | 0 | 1 | -90 | 90 | -0.043849 | -0.011028 | 0.043914 | 0.011069
44 | 53 | 1.2926 | 0.82725 | 2.1706e-09 | 0 | 0 | 0 | 0 | 0 | 1 | -90 | 90 | 0.043849 | 0.011028 | -0.043821 | -0.01101
47 | 46 | 2.1566 | 1.3802 | 3.6214e-09 | 0 | 0 | 0 | 0 | 0 | 1 | -90 | 90 | -0.045326 | -0.011423 | 0.045376 | 0.011454
53 | 54 | 1.333 | 0.8531 | 2.2384e-09 | 0 | 0 | 0 | 0 | 0 | 1 | -90 | 90 | 0.037716 | 0.0094802 | -0.037695 | -0.0094668
53 | 52 | 2.5613 | 1.6393 | 4.3012e-09 | 0 | 0 | 0 | 0 | 0 | 1 | -90 | 90 | 0.0061054 | 0.0015302 | -0.0061044 | -0.0015299
42 | 38 | 0.40745 | 0.26077 | 2.7369e-09 | 0 | 0 | 0 | 0 | 0 | 1 | -90 | 90 | -0.10079 | -0.025543 | 0.10083 | 0.025572
13 | 14 | 0.17738 | 0.11352 | 2.9787e-10 | 0 | 0 | 0 | 0 | 0 | 1 | -90 | 90 | 0.012615 | 0.0031616 | -0.012614 | -0.0031614
13 | 15 | 1.1977 | 0.7665 | 2.0112e-09 | 0 | 0 | 0 | 0 | 0 | 1 | -90 | 90 | -0.013996 | -0.0035078 | 0.013999 | 0.0035093
15 | 17 | 0.9833 | 0.62931 | 1.6512e-09 | 0 | 0 | 0 | 0 | 0 | 1 | -90 | 90 | -0.047829 | -0.01199 | 0.047853 | 0.012005
15 | 18 | 0.69929 | 0.44755 | 1.1743e-09 | 0 | 0 | 0 | 0 | 0 | 1 | -90 | 90 | 0.03383 | 0.0084806 | -0.033821 | -0.0084751
17 | 19 | 1.7759 | 1.1365 | 2.9821e-09 | 0 | 0 | 0 | 0 | 0 | 1 | -90 | 90 | -0.058275 | -0.014617 | 0.058341 | 0.014659
18 | 63 | 4.1824 | 2.6767 | 7.0233e-09 | 0 | 0 | 0 | 0 | 0 | 1 | -90 | 90 | 0.0047112 | 0.0011794 | -0.0047102 | -0.0011795
19 | 20 | 2.0661 | 1.3223 | 3.4695e-09 | 0 | 0 | 0 | 0 | 0 | 1 | -90 | 90 | -0.059533 | -0.014958 | 0.059613 | 0.015009
63 | 65 | 4.3433 | 2.7797 | 7.2936e-09 | 0 | 0 | 0 | 0 | 0 | 1 | -90 | 90 | 0.0047102 | 0.0011795 | -0.0047091 | -0.0011795
20 | 21 | 0.0071383 | 0.0045685 | 1.1987e-11 | 0 | 0 | 0 | 0 | 0 | 1 | -90 | 90 | -0.067945 | -0.017097 | 0.067945 | 0.017097
65 | 79 | 10.4955 | 6.7171 | 1.7625e-08 | 0 | 0 | 0 | 0 | 0 | 1 | -90 | 90 | 0.0047091 | 0.0011795 | -0.0047066 | -0.0011796
21 | 22 | 1.5365 | 0.98338 | 2.5803e-09 | 0 | 0 | 0 | 0 | 0 | 1 | -90 | 90 | -0.069308 | -0.017439 | 0.069389 | 0.01749
22 | 23 | 1.3007 | 0.83242 | 2.1842e-09 | 0 | 0 | 0 | 0 | 0 | 1 | -90 | 90 | -0.071185 | -0.01794 | 0.071256 | 0.017985
23 | 24 | 0.38778 | 0.24818 | 2.6047e-09 | 0 | 0 | 0 | 0 | 0 | 1 | -90 | 90 | 0.23117 | 0.059311 | -0.23095 | -0.059168
23 | 25 | 0.47661 | 0.30503 | 3.2014e-09 | 0 | 0 | 0 | 0 | 0 | 1 | -90 | 90 | -0.30243 | -0.077296 | 0.3029 | 0.077598
24 | 26 | 0.60286 | 0.38583 | 4.0495e-09 | 0 | 0 | 0 | 0 | 0 | 1 | -90 | 90 | 0.22547 | 0.057794 | -0.22514 | -0.057581
25 | 59 | 0.53242 | 0.34075 | 3.5763e-09 | 0 | 0 | 0 | 0 | 0 | 1 | -90 | 90 | -0.30992 | -0.079357 | 0.31047 | 0.07971
26 | 27 | 0.39622 | 0.25358 | 2.6614e-09 | 0 | 0 | 0 | 0 | 0 | 1 | -90 | 90 | 0.22438 | 0.057392 | -0.22416 | -0.057254
59 | 60 | 0.14123 | 0.090388 | 9.4866e-10 | 0 | 0 | 0 | 0 | 0 | 1 | -90 | 90 | -0.33247 | -0.085222 | 0.33264 | 0.08533
27 | 28 | 0.62165 | 0.39785 | 4.1757e-09 | 0 | 0 | 0 | 0 | 0 | 1 | -90 | 90 | 0.21643 | 0.055314 | -0.21611 | -0.055111
60 | 61 | 0.3156 | 0.20198 | 2.1199e-09 | 0 | 0 | 0 | 0 | 0 | 1 | -90 | 90 | -0.33589 | -0.086145 | 0.33627 | 0.086389
28 | 31 | 0.16068 | 0.10284 | 1.0793e-09 | 0 | 0 | 0 | 0 | 0 | 1 | -90 | 90 | 0.21611 | 0.055111 | -0.21603 | -0.055059
31 | 34 | 0.71314 | 0.45641 | 4.7902e-09 | 0 | 0 | 0 | 0 | 0 | 1 | -90 | 90 | 0.20982 | 0.053503 | -0.20948 | -0.053284
31 | 30 | 0.95368 | 0.61035 | 1.6015e-09 | 0 | 0 | 0 | 0 | 0 | 1 | -90 | 90 | 0.0062078 | 0.0015558 | -0.0062074 | -0.0015557
34 | 36 | 0.72928 | 0.46674 | 4.8986e-09 | 0 | 0 | 0 | 0 | 0 | 1 | -90 | 90 | 0.20445 | 0.052025 | -0.20412 | -0.051811
34 | 32 | 1.655 | 1.0592 | 2.7792e-09 | 0 | 0 | 0 | 0 | 0 | 1 | -90 | 90 | 0.0050238 | 0.0012586 | -0.0050234 | -0.0012585
30 | 29 | 0.53285 | 0.34102 | 8.948e-10 | 0 | 0 | 0 | 0 | 0 | 1 | -90 | 90 | 0.005431 | 0.0013611 | -0.0054308 | -0.0013611
36 | 93 | 0.99648 | 0.63775 | 1.6734e-09 | 0 | 0 | 0 | 0 | 0 | 1 | -90 | 90 | 0.0098328 | 0.0024646 | -0.0098317 | -0.0024641
36 | 39 | 0.73419 | 0.46988 | 4.9316e-09 | 0 | 0 | 0 | 0 | 0 | 1 | -90 | 90 | 0.19428 | 0.049347 | -0.19398 | -0.049152
32 | 33 | 1.714 | 1.097 | 2.8783e-09 | 0 | 0 | 0 | 0 | 0 | 1 | -90 | 90 | 0.00037927 | 9.4607e-05 | -0.00037926 | -9.4884e-05
33 | 35 | 1.0397 | 0.66541 | 1.7459e-09 | 0 | 0 | 0 | 0 | 0 | 1 | -90 | 90 | 0.00037926 | 9.4884e-05 | -0.00037926 | -9.5052e-05
39 | 94 | 1.5607 | 0.99885 | 2.6208e-09 | 0 | 0 | 0 | 0 | 0 | 1 | -90 | 90 | 0.01396 | 0.0034998 | -0.013957 | -0.0034979
39 | 38 | 0.45557 | 0.29157 | 3.0601e-09 | 0 | 0 | 0 | 0 | 0 | 1 | -90 | 90 | 0.18002 | 0.045652 | -0.17986 | -0.045548
37 | 48 | 1.3183 | 0.84369 | 2.2137e-09 | 0 | 0 | 0 | 0 | 0 | 1 | -90 | 90 | 0.012752 | 0.0031969 | -0.012749 | -0.0031956
37 | 38 | 1.4369 | 0.91962 | 2.4129e-09 | 0 | 0 | 0 | 0 | 0 | 1 | -90 | 90 | -0.077669 | -0.019599 | 0.077765 | 0.01966
37 | 45 | 2.2843 | 1.462 | 3.836e-09 | 0 | 0 | 0 | 0 | 0 | 1 | -90 | 90 | 0.064917 | 0.016402 | -0.06481 | -0.016334
48 | 49 | 0.10777 | 0.068975 | 1.8098e-10 | 0 | 0 | 0 | 0 | 0 | 1 | -90 | 90 | 0.011344 | 0.0028433 | -0.011343 | -0.0028432
38 | 41 | 1.0231 | 0.65477 | 1.718e-09 | 0 | 0 | 0 | 0 | 0 | 1 | -90 | 90 | 0.0012583 | 0.00031521 | -0.0012583 | -0.00031536
45 | 46 | 0.92475 | 0.59184 | 1.5529e-09 | 0 | 0 | 0 | 0 | 0 | 1 | -90 | 90 | 0.04866 | 0.012287 | -0.048636 | -0.012271
49 | 50 | 2.0874 | 1.3359 | 3.5052e-09 | 0 | 0 | 0 | 0 | 0 | 1 | -90 | 90 | 0.0089625 | 0.0022465 | -0.0089607 | -0.0022457
50 | 51 | 0.67324 | 0.43087 | 1.1305e-09 | 0 | 0 | 0 | 0 | 0 | 1 | -90 | 90 | 0.00061563 | 0.00015419 | -0.00061563 | -0.00015429
54 | 58 | 1.5182 | 0.97166 | 2.5495e-09 | 0 | 0 | 0 | 0 | 0 | 1 | -90 | 90 | 0.037695 | 0.0094668 | -0.037671 | -0.0094515
58 | 78 | 0.80044 | 0.51228 | 1.3442e-09 | 0 | 0 | 0 | 0 | 0 | 1 | -90 | 90 | 0.036319 | 0.0091128 | -0.036307 | -0.0091053
78 | 76 | 0.71477 | 0.45746 | 1.2003e-09 | 0 | 0 | 0 | 0 | 0 | 1 | -90 | 90 | 0.024526 | 0.0061527 | -0.024521 | -0.0061497
55 | 56 | 0.63496 | 0.40637 | 1.0663e-09 | 0 | 0 | 0 | 0 | 0 | 1 | -90 | 90 | -0.004483 | -0.0011235 | 0.0044831 | 0.0011235
56 | 57 | 0.85695 | 0.54845 | 1.4391e-09 | 0 | 0 | 0 | 0 | 0 | 1 | -90 | 90 | -0.010351 | -0.0025942 | 0.010352 | 0.0025947
57 | 61 | 3.1092 | 1.9899 | 5.2212e-09 | 0 | 0 | 0 | 0 | 0 | 1 | -90 | 90 | -0.012434 | -0.0031164 | 0.012439 | 0.0031192
61 | 62 | 0.63289 | 0.40505 | 4.2512e-09 | 0 | 0 | 0 | 0 | 0 | 1 | -90 | 90 | -0.34871 | -0.089509 | 0.34953 | 0.090036
62 | 73 | 0.59628 | 0.38162 | 4.0053e-09 | 0 | 0 | 0 | 0 | 0 | 1 | -90 | 90 | 0.23246 | 0.059 | -0.23212 | -0.058781
76 | 75 | 1.3069 | 0.8364 | 2.1946e-09 | 0 | 0 | 0 | 0 | 0 | 1 | -90 | 90 | 0.020743 | 0.0052029 | -0.020737 | -0.005199
73 | 74 | 0.27313 | 0.1748 | 1.8346e-09 | 0 | 0 | 0 | 0 | 0 | 1 | -90 | 90 | 0.19235 | 0.048815 | -0.19224 | -0.048746
74 | 71 | 0.81293 | 0.52028 | 5.4605e-09 | 0 | 0 | 0 | 0 | 0 | 1 | -90 | 90 | 0.19031 | 0.04826 | -0.18999 | -0.048059
64 | 66 | 0.83828 | 0.5365 | 1.4077e-09 | 0 | 0 | 0 | 0 | 0 | 1 | -90 | 90 | -0.00015262 | -3.8249e-05 | 0.00015262 | 3.8112e-05
66 | 67 | 2.1409 | 1.3702 | 3.5952e-09 | 0 | 0 | 0 | 0 | 0 | 1 | -90 | 90 | -0.064435 | -0.016208 | 0.064532 | 0.016269
66 | 68 | 2.1452 | 1.373 | 3.6024e-09 | 0 | 0 | 0 | 0 | 0 | 1 | -90 | 90 | 0.064282 | 0.01617 | -0.064186 | -0.016108
67 | 72 | 1.2234 | 0.78299 | 2.0544e-09 | 0 | 0 | 0 | 0 | 0 | 1 | -90 | 90 | 0.070713 | 0.017789 | -0.070647 | -0.017747
67 | 69 | 0.15907 | 0.10181 | 2.6712e-10 | 0 | 0 | 0 | 0 | 0 | 1 | -90 | 90 | -0.13524 | -0.034058 | 0.13528 | 0.034079
68 | 81 | 0.27148 | 0.17375 | 4.5588e-10 | 0 | 0 | 0 | 0 | 0 | 1 | -90 | 90 | 0.064186 | 0.016108 | -0.064174 | -0.016101
72 | 83 | 2.5139 | 1.6089 | 4.2214e-09 | 0 | 0 | 0 | 0 | 0 | 1 | -90 | 90 | 0.062304 | 0.015656 | -0.062198 | -0.015589
69 | 70 | 2.6666 | 1.7066 | 4.4779e-09 | 0 | 0 | 0 | 0 | 0 | 1 | -90 | 90 | -0.13597 | -0.034252 | 0.1365 | 0.034594
81 | 80 | 1.3525 | 0.86562 | 2.2713e-09 | 0 | 0 | 0 | 0 | 0 | 1 | -90 | 90 | 0.055107 | 0.013828 | -0.055062 | -0.0138
83 | 84 | 0.22199 | 0.14207 | 3.7278e-10 | 0 | 0 | 0 | 0 | 0 | 1 | -90 | 90 | 0.014741 | 0.0036947 | -0.014741 | -0.0036944
70 | 71 | 0.51373 | 0.32879 | 1.7254e-09 | 0 | 0 | 0 | 0 | 0 | 1 | -90 | 90 | -0.16449 | -0.041611 | 0.16464 | 0.041706
70 | 92 | 4.5633 | 2.9205 | 7.663e-09 | 0 | 0 | 0 | 0 | 0 | 1 | -90 | 90 | 0.0098785 | 0.0024779 | -0.0098737 | -0.0024756
80 | 82 | 0.26592 | 0.17019 | 4.4655e-10 | 0 | 0 | 0 | 0 | 0 | 1 | -90 | 90 | 0.0067385 | 0.0016888 | -0.0067383 | -0.0016888
92 | 90 | 0.33439 | 0.21401 | 5.6153e-10 | 0 | 0 | 0 | 0 | 0 | 1 | -90 | 90 | 0.0098737 | 0.0024756 | -0.0098734 | -0.0024755
90 | 91 | 4.3431 | 2.7796 | 7.2933e-09 | 0 | 0 | 0 | 0 | 0 | 1 | -90 | 90 | 0.0096517 | 0.0024199 | -0.0096473 | -0.0024178
75 | 77 | 1.8565 | 1.1882 | 3.1176e-09 | 0 | 0 | 0 | 0 | 0 | 1 | -90 | 90 | 0.016201 | 0.0040623 | -0.016196 | -0.0040591