## bus_data
BUS_I | BUS_TYPE | Pd | Qd | Gs | Bs | area | Vm | Va | baseKV | zone | Vmax | Vmin
1 | 1 | 0.0077099 | 0.0019323 | 0 | 0 | 1 | 0.99873 | -0.024273 | 0.4 | 1 | 1.1 | 0.9
2 | 1 | 0.0061188 | 0.0015335 | 0 | 0 | 1 | 0.99917 | -0.015843 | 0.4 | 1 | 1.1 | 0.9
3 | 1 | 0.0081111 | 0.0020328 | 0 | 0 | 1 | 0.99787 | -0.040867 | 0.4 | 1 | 1.1 | 0.9
4 | 3 | 0.057009 | 0.014288 | 0 | 0 | 1 | 1 | 0 | 0.4 | 1 | 1.1 | 0.9
8 | 1 | 0.0006716 | 0.00016832 | 0 | 0 | 1 | 0.99504 | -0.094881 | 0.4 | 1 | 1.1 | 0.9
5 | 1 | 0 | 0 | 0 | 0 | 1 | 0.99779 | -0.042485 | 0.4 | 1 | 1.1 | 0.9
9 | 1 | 0 | 0 | 0 | 0 | 1 | 0.99377 | -0.11937 | 0.4 | 1 | 1.1 | 0.9
10 | 1 | 0 | 0 | 0 | 0 | 1 | 0.99038 | -0.18488 | 0.4 | 1 | 1.1 | 0.9
6 | 1 | 0.099341 | 0.024897 | 0 | 0 | 1 | 0.99767 | -0.044764 | 0.4 | 1 | 1.1 | 0.9
7 | 1 | 0.0077031 | 0.0019306 | 0 | 0 | 1 | 0.99752 | -0.047722 | 0.4 | 1 | 1.1 | 0.9
13 | 1 | 0 | 0 | 0 | 0 | 1 | 0.99736 | -0.05116 | 0.4 | 1 | 1.1 | 0.9
14 | 1 | 0.00039826 | 9.9814e-05 | 0 | 0 | 1 | 0.99735 | -0.051341 | 0.4 | 1 | 1.1 | 0.9
11 | 1 | 0.023248 | 0.0058265 | 0 | 0 | 1 | 0.98936 | -0.20468 | 0.4 | 1 | 1.1 | 0.9

## generator_data
GEN_BUS | PG | QG | QMAX | QMIN | VG | MBASE | GEN_STATUS | PMAX | PMIN
4 | 0.2108 | 0.053004 | 10 | -10 | 1 | 100 | 1 | 10 | 0

## branch_data
F_BUS | T_BUS | BR_R | BR_X | BR_B | RATE_A | RATE_B | RATE_C | TAP | SHIFT | BR_STATUS | ANGMIN | ANGMAX | P_in | Q_in | P_out | Q_out
1 | 2 | 1.6027 | 1.0257 | 2.6914e-09 | 0 | 0 | 0 | 0 | 0 | 1 | -90 | 90 | -0.023539 | -0.0059039 | 0.023549 | 0.0059097
1 | 3 | 4.6865 | 2.9994 | 7.8699e-09 | 0 | 0 | 0 | 0 | 0 | 1 | -90 | 90 | 0.015829 | 0.0039716 | -0.015817 | -0.0039643
2 | 4 | 1.3243 | 0.84752 | 2.2238e-09 | 0 | 0 | 0 | 0 | 0 | 1 | -90 | 90 | -0.0538 | -0.013569 | 0.053841 | 0.013595
2 | 8 | 14.7182 | 9.4197 | 2.4716e-08 | 0 | 0 | 0 | 0 | 0 | 1 | -90 | 90 | 0.024133 | 0.0061256 | -0.024042 | -0.0060696
3 | 5 | 0.93713 | 0.59976 | 1.5737e-09 | 0 | 0 | 0 | 0 | 0 | 1 | -90 | 90 | 0.0077056 | 0.0019315 | -0.007705 | -0.0019313
4 | 6 | 2.0064 | 1.2841 | 3.3693e-09 | 0 | 0 | 0 | 0 | 0 | 1 | -90 | 90 | 0.099953 | 0.025121 | -0.09974 | -0.024985
8 | 9 | 4.6666 | 2.9866 | 7.8365e-09 | 0 | 0 | 0 | 0 | 0 | 1 | -90 | 90 | 0.02337 | 0.0059013 | -0.023343 | -0.0058845
5 | 7 | 3.0331 | 1.9412 | 5.0933e-09 | 0 | 0 | 0 | 0 | 0 | 1 | -90 | 90 | 0.007705 | 0.0019313 | -0.0077031 | -0.0019306
9 | 10 | 12.4291 | 7.9546 | 2.0872e-08 | 0 | 0 | 0 | 0 | 0 | 1 | -90 | 90 | 0.023343 | 0.0058845 | -0.02327 | -0.0058399
10 | 11 | 3.7415 | 2.3946 | 6.283e-09 | 0 | 0 | 0 | 0 | 0 | 1 | -90 | 90 | 0.02327 | 0.0058399 | -0.023248 | -0.0058265
6 | 13 | 68.918 | 44.1075 | 1.1573e-07 | 0 | 0 | 0 | 0 | 0 | 1 | -90 | 90 | 0.00039838 | 8.8037e-05 | -0.00039827 | -9.9479e-05
13 | 14 | 2.0223 | 1.2942 | 3.3959e-09 | 0 | 0 | 0 | 0 | 0 | 1 | -90 | 90 | 0.00039827 | 9.9479e-05 | -0.00039826 | -9.9814e-05