## bus_data
BUS_I | BUS_TYPE | Pd | Qd | Gs | Bs | area | Vm | Va | baseKV | zone | Vmax | Vmin
1 | 1 | 0.013439 | 0.0033682 | 0 | 0 | 1 | 0.98652 | -0.25806 | 0.4 | 1 | 1.1 | 0.9
2 | 1 | 0 | 0 | 0 | 0 | 1 | 0.98712 | -0.24632 | 0.4 | 1 | 1.1 | 0.9
6 | 1 | 0.00029694 | 7.4421e-05 | 0 | 0 | 1 | 0.98835 | -0.22241 | 0.4 | 1 | 1.1 | 0.9
4 | 1 | 0 | 0 | 0 | 0 | 1 | 0.98952 | -0.19973 | 0.4 | 1 | 1.1 | 0.9
3 | 1 | 6.8493e-05 | 1.7166e-05 | 0 | 0 | 1 | 0.99049 | -0.18089 | 0.4 | 1 | 1.1 | 0.9
11 | 1 | 0.015682 | 0.0039304 | 0 | 0 | 1 | 0.98744 | -0.24011 | 0.4 | 1 | 1.1 | 0.9
5 | 1 | 0 | 0 | 0 | 0 | 1 | 0.99183 | -0.15493 | 0.4 | 1 | 1.1 | 0.9
7 | 1 | 0.0060163 | 0.0015078 | 0 | 0 | 1 | 0.99313 | -0.13019 | 0.4 | 1 | 1.1 | 0.9
8 | 1 | 0.0064092 | 0.0016063 | 0 | 0 | 1 | 0.9905 | -0.18033 | 0.4 | 1 | 1.1 | 0.9
15 | 1 | 0.0064161 | 0.001608 | 0 | 0 | 1 | 0.99377 | -0.118 | 0.4 | 1 | 1.1 | 0.9
26 | 1 | 0 | 0 | 0 | 0 | 1 | 0.9882 | -0.22444 | 0.4 | 1 | 1.1 | 0.9
10 | 1 | 0.016233 | 0.0040685 | 0 | 0 | 1 | 0.98661 | -0.25612 | 0.4 | 1 | 1.1 | 0.9
13 | 1 | 0.0056205 | 0.0014086 | 0 | 0 | 1 | 0.99392 | -0.11522 | 0.4 | 1 | 1.1 | 0.9
25 | 1 | 0.0088216 | 0.0022109 | 0 | 0 | 1 | 0.98706 | -0.24629 | 0.4 | 1 | 1.1 | 0.9
9 | 1 | 0.0088976 | 0.00223 | 0 | 0 | 1 | 0.98623 | -0.26353 | 0.4 | 1 | 1.1 | 0.9
12 | 1 | 0.0059231 | 0.0014845 | 0 | 0 | 1 | 0.99395 | -0.11457 | 0.4 | 1 | 1.1 | 0.9
14 | 1 | 0.0064079 | 0.001606 | 0 | 0 | 1 | 0.99474 | -0.099523 | 0.4 | 1 | 1.1 | 0.9
16 | 1 | 0.0084681 | 0.0021223 | 0 | 0 | 1 | 0.99502 | -0.094248 | 0.4 | 1 | 1.1 | 0.9
17 | 1 | 0.022089 | 0.0055359 | 0 | 0 | 1 | 0.99809 | -0.036156 | 0.4 | 1 | 1.1 | 0.9
18 | 3 | 0.021945 | 0.0055 | 0 | 0 | 1 | 1 | 0 | 0.4 | 1 | 1.1 | 0.9
19 | 1 | 0 | 0 | 0 | 0 | 1 | 0.99929 | -0.013714 | 0.4 | 1 | 1.1 | 0.9
71 | 1 | 0.014976 | 0.0037535 | 0 | 0 | 1 | 0.99881 | -0.022846 | 0.4 | 1 | 1.1 | 0.9
72 | 1 | 0.021216 | 0.0053171 | 0 | 0 | 1 | 0.99861 | -0.026711 | 0.4 | 1 | 1.1 | 0.9
80 | 1 | 0.010463 | 0.0026223 | 0 | 0 | 1 | 0.99851 | -0.028666 | 0.4 | 1 | 1.1 | 0.9
20 | 1 | 0.012484 | 0.0031288 | 0 | 0 | 1 | 0.97563 | -0.46841 | 0.4 | 1 | 1.1 | 0.9
21 | 1 | 0 | 0 | 0 | 0 | 1 | 0.97576 | -0.4659 | 0.4 | 1 | 1.1 | 0.9
22 | 1 | 0.012544 | 0.0031438 | 0 | 0 | 1 | 0.9755 | -0.47097 | 0.4 | 1 | 1.1 | 0.9
23 | 1 | 0.0016947 | 0.00042472 | 0 | 0 | 1 | 0.97543 | -0.47226 | 0.4 | 1 | 1.1 | 0.9
24 | 1 | 0.014864 | 0.0037254 | 0 | 0 | 1 | 0.97599 | -0.46121 | 0.4 | 1 | 1.1 | 0.9
38 | 1 | 0.001697 | 0.00042532 | 0 | 0 | 1 | 0.97529 | -0.47498 | 0.4 | 1 | 1.1 | 0.9
78 | 1 | 0.0022213 | 0.00055671 | 0 | 0 | 1 | 0.97605 | -0.46005 | 0.4 | 1 | 1.1 | 0.9
39 | 1 | 0.0017084 | 0.00042817 | 0 | 0 | 1 | 0.97517 | -0.47739 | 0.4 | 1 | 1.1 | 0.9
75 | 1 | 0.0022627 | 0.00056708 | 0 | 0 | 1 | 0.97643 | -0.45259 | 0.4 | 1 | 1.1 | 0.9
27 | 1 | 0 | 0 | 0 | 0 | 1 | 0.98299 | -0.32468 | 0.4 | 1 | 1.1 | 0.9
28 | 1 | 0 | 0 | 0 | 0 | 1 | 0.97978 | -0.38712 | 0.4 | 1 | 1.1 | 0.9
32 | 1 | 0.0020141 | 0.00050478 | 0 | 0 | 1 | 0.97902 | -0.40198 | 0.4 | 1 | 1.1 | 0.9
36 | 1 | 0.0020559 | 0.00051525 | 0 | 0 | 1 | 0.97972 | -0.3883 | 0.4 | 1 | 1.1 | 0.9
29 | 1 | 0 | 0 | 0 | 0 | 1 | 0.97392 | -0.50206 | 0.4 | 1 | 1.1 | 0.9
50 | 1 | 0 | 0 | 0 | 0 | 1 | 0.97378 | -0.50464 | 0.4 | 1 | 1.1 | 0.9
79 | 1 | 0.0019522 | 0.00048926 | 0 | 0 | 1 | 0.97408 | -0.49878 | 0.4 | 1 | 1.1 | 0.9
31 | 1 | 0.0028446 | 0.00071293 | 0 | 0 | 1 | 0.97864 | -0.40945 | 0.4 | 1 | 1.1 | 0.9
35 | 1 | 0.0020647 | 0.00051745 | 0 | 0 | 1 | 0.9797 | -0.3886 | 0.4 | 1 | 1.1 | 0.9
52 | 1 | 0.0015317 | 0.00038387 | 0 | 0 | 1 | 0.97376 | -0.50505 | 0.4 | 1 | 1.1 | 0.9
48 | 1 | 0 | 0 | 0 | 0 | 1 | 0.97375 | -0.50532 | 0.4 | 1 | 1.1 | 0.9
70 | 1 | 0.00081503 | 0.00020427 | 0 | 0 | 1 | 0.9741 | -0.4985 | 0.4 | 1 | 1.1 | 0.9
33 | 1 | 0.0021346 | 0.00053499 | 0 | 0 | 1 | 0.97842 | -0.41374 | 0.4 | 1 | 1.1 | 0.9
34 | 1 | 0.0030478 | 0.00076384 | 0 | 0 | 1 | 0.97813 | -0.41931 | 0.4 | 1 | 1.1 | 0.9
69 | 1 | 0 | 0 | 0 | 0 | 1 | 0.97763 | -0.42918 | 0.4 | 1 | 1.1 | 0.9
73 | 1 | 0.0064096 | 0.0016064 | 0 | 0 | 1 | 0.97681 | -0.44517 | 0.4 | 1 | 1.1 | 0.9
77 | 1 | 0.0017519 | 0.00043906 | 0 | 0 | 1 | 0.97475 | -0.48568 | 0.4 | 1 | 1.1 | 0.9
76 | 1 | 0.0017699 | 0.00044358 | 0 | 0 | 1 | 0.97475 | -0.48567 | 0.4 | 1 | 1.1 | 0.9
40 | 1 | 0.0016956 | 0.00042496 | 0 | 0 | 1 | 0.97504 | -0.48 | 0.4 | 1 | 1.1 | 0.9
45 | 1 | 0 | 0 | 0 | 0 | 1 | 0.97478 | -0.48514 | 0.4 | 1 | 1.1 | 0.9
43 | 1 | 0.0017069 | 0.00042779 | 0 | 0 | 1 | 0.97453 | -0.49005 | 0.4 | 1 | 1.1 | 0.9
41 | 1 | 0.0016991 | 0.00042585 | 0 | 0 | 1 | 0.97441 | -0.49242 | 0.4 | 1 | 1.1 | 0.9
42 | 1 | 0.0021901 | 0.0005489 | 0 | 0 | 1 | 0.9743 | -0.49451 | 0.4 | 1 | 1.1 | 0.9
44 | 1 | 0.0017011 | 0.00042634 | 0 | 0 | 1 | 0.97419 | -0.49673 | 0.4 | 1 | 1.1 | 0.9
46 | 1 | 0.00077577 | 0.00019443 | 0 | 0 | 1 | 0.97373 | -0.50582 | 0.4 | 1 | 1.1 | 0.9
47 | 1 | 0.00076056 | 0.00019061 | 0 | 0 | 1 | 0.9737 | -0.50626 | 0.4 | 1 | 1.1 | 0.9
49 | 1 | 0.0034279 | 0.00085911 | 0 | 0 | 1 | 0.97365 | -0.50727 | 0.4 | 1 | 1.1 | 0.9
51 | 1 | 0 | 0 | 0 | 0 | 1 | 0.97209 | -0.53807 | 0.4 | 1 | 1.1 | 0.9
56 | 1 | 0.0048697 | 0.0012205 | 0 | 0 | 1 | 0.97155 | -0.54879 | 0.4 | 1 | 1.1 | 0.9
53 | 1 | 0.0069845 | 0.0017505 | 0 | 0 | 1 | 0.97188 | -0.54225 | 0.4 | 1 | 1.1 | 0.9
57 | 1 | 0.0047617 | 0.0011934 | 0 | 0 | 1 | 0.97135 | -0.55271 | 0.4 | 1 | 1.1 | 0.9
54 | 1 | 0.0023584 | 0.00059106 | 0 | 0 | 1 | 0.97133 | -0.55301 | 0.4 | 1 | 1.1 | 0.9
55 | 1 | 0 | 0 | 0 | 0 | 1 | 0.97074 | -0.56471 | 0.4 | 1 | 1.1 | 0.9
60 | 1 | 0.00024789 | 6.2127e-05 | 0 | 0 | 1 | 0.97071 | -0.5653 | 0.4 | 1 | 1.1 | 0.9
63 | 1 | 0.0009848 | 0.00024681 | 0 | 0 | 1 | 0.97057 | -0.56823 | 0.4 | 1 | 1.1 | 0.9
58 | 1 | 0 | 0 | 0 | 0 | 1 | 0.9711 | -0.55758 | 0.4 | 1 | 1.1 | 0.9
59 | 1 | 0.0048125 | 0.0012061 | 0 | 0 | 1 | 0.97098 | -0.56005 | 0.4 | 1 | 1.1 | 0.9
61 | 1 | 0.0015589 | 0.00039069 | 0 | 0 | 1 | 0.97095 | -0.56068 | 0.4 | 1 | 1.1 | 0.9
62 | 1 | 0.0039427 | 0.00098814 | 0 | 0 | 1 | 0.97087 | -0.56218 | 0.4 | 1 | 1.1 | 0.9
64 | 1 | 0.0045598 | 0.0011428 | 0 | 0 | 1 | 0.97025 | -0.57453 | 0.4 | 1 | 1.1 | 0.9
65 | 1 | 0.014736 | 0.0036931 | 0 | 0 | 1 | 0.97025 | -0.57457 | 0.4 | 1 | 1.1 | 0.9
66 | 1 | 0 | 0 | 0 | 0 | 1 | 0.9702 | -0.57546 | 0.4 | 1 | 1.1 | 0.9
67 | 1 | 0 | 0 | 0 | 0 | 1 | 0.97013 | -0.57678 | 0.4 | 1 | 1.1 | 0.9
68 | 1 | 0.0020984 | 0.00052591 | 0 | 0 | 1 | 0.97002 | -0.57899 | 0.4 | 1 | 1.1 | 0.9
74 | 1 | 0.0023345 | 0.00058508 | 0 | 0 | 1 | 0.97669 | -0.44753 | 0.4 | 1 | 1.1 | 0.9

## generator_data
GEN_BUS | PG | QG | QMAX | QMIN | VG | MBASE | GEN_STATUS | PMAX | PMIN
18 | 0.35015 | 0.089556 | 10 | -10 | 1 | 100 | 1 | 10 | 0

## branch_data
F_BUS | T_BUS | BR_R | BR_X | BR_B | RATE_A | RATE_B | RATE_C | TAP | SHIFT | BR_STATUS | ANGMIN | ANGMAX | P_in | Q_in | P_out | Q_out
1 | 2 | 3.8138 | 2.4408 | 6.4044e-09 | 0 | 0 | 0 | 0 | 0 | 1 | -90 | 90 | -0.013439 | -0.0033682 | 0.013447 | 0.0033724
2 | 6 | 7.7773 | 4.9775 | 1.306e-08 | 0 | 0 | 0 | 0 | 0 | 1 | -90 | 90 | -0.013447 | -0.0033724 | 0.013462 | 0.0033809
6 | 11 | 1.8965 | 1.2138 | 3.1848e-09 | 0 | 0 | 0 | 0 | 0 | 1 | -90 | 90 | 0.04087 | 0.010264 | -0.040836 | -0.010242
6 | 4 | 1.8224 | 1.1663 | 3.0603e-09 | 0 | 0 | 0 | 0 | 0 | 1 | -90 | 90 | -0.054629 | -0.013719 | 0.054688 | 0.013757
4 | 3 | 1.5171 | 0.97092 | 2.5476e-09 | 0 | 0 | 0 | 0 | 0 | 1 | -90 | 90 | -0.054688 | -0.013757 | 0.054737 | 0.013788
3 | 5 | 2.0922 | 1.339 | 3.5134e-09 | 0 | 0 | 0 | 0 | 0 | 1 | -90 | 90 | -0.054806 | -0.013805 | 0.054874 | 0.013848
11 | 10 | 2.7826 | 1.7809 | 4.6728e-09 | 0 | 0 | 0 | 0 | 0 | 1 | -90 | 90 | 0.025153 | 0.0063117 | -0.025134 | -0.0062999
5 | 7 | 0.50594 | 0.3238 | 2.5488e-09 | 0 | 0 | 0 | 0 | 0 | 1 | -90 | 90 | -0.21865 | -0.055842 | 0.21891 | 0.05601
5 | 8 | 0.69318 | 0.44364 | 3.4921e-09 | 0 | 0 | 0 | 0 | 0 | 1 | -90 | 90 | 0.16378 | 0.041994 | -0.16358 | -0.041866
7 | 15 | 0.24287 | 0.15544 | 1.2236e-09 | 0 | 0 | 0 | 0 | 0 | 1 | -90 | 90 | -0.22493 | -0.057518 | 0.22506 | 0.057602
8 | 26 | 1.249 | 0.79938 | 6.2924e-09 | 0 | 0 | 0 | 0 | 0 | 1 | -90 | 90 | 0.15717 | 0.040259 | -0.15683 | -0.040046
15 | 13 | 0.053831 | 0.034452 | 2.7119e-10 | 0 | 0 | 0 | 0 | 0 | 1 | -90 | 90 | -0.23148 | -0.05921 | 0.23151 | 0.05923
26 | 25 | 0.61678 | 0.39474 | 3.1072e-09 | 0 | 0 | 0 | 0 | 0 | 1 | -90 | 90 | 0.15683 | 0.040046 | -0.15667 | -0.03994
10 | 9 | 3.6316 | 2.3242 | 6.0984e-09 | 0 | 0 | 0 | 0 | 0 | 1 | -90 | 90 | 0.0089007 | 0.0022314 | -0.0088976 | -0.00223
13 | 12 | 0.012355 | 0.0079072 | 6.2242e-11 | 0 | 0 | 0 | 0 | 0 | 1 | -90 | 90 | -0.23713 | -0.060639 | 0.23714 | 0.060644
25 | 27 | 2.3334 | 1.4933 | 1.1755e-08 | 0 | 0 | 0 | 0 | 0 | 1 | -90 | 90 | 0.14784 | 0.03773 | -0.14729 | -0.037374
12 | 14 | 0.27787 | 0.17784 | 1.3999e-09 | 0 | 0 | 0 | 0 | 0 | 1 | -90 | 90 | -0.24306 | -0.062128 | 0.24324 | 0.062241
14 | 16 | 0.094994 | 0.060796 | 4.7856e-10 | 0 | 0 | 0 | 0 | 0 | 1 | -90 | 90 | -0.24965 | -0.063847 | 0.24971 | 0.063888
16 | 17 | 1.0148 | 0.64948 | 5.1124e-09 | 0 | 0 | 0 | 0 | 0 | 1 | -90 | 90 | -0.25818 | -0.06601 | 0.25891 | 0.066476
17 | 18 | 0.58412 | 0.37384 | 2.9427e-09 | 0 | 0 | 0 | 0 | 0 | 1 | -90 | 90 | -0.28099 | -0.072011 | 0.28149 | 0.072327
18 | 19 | 1.3165 | 0.84256 | 2.2108e-09 | 0 | 0 | 0 | 0 | 0 | 1 | -90 | 90 | 0.046713 | 0.011729 | -0.046682 | -0.011709
19 | 71 | 2.7281 | 1.746 | 4.5813e-09 | 0 | 0 | 0 | 0 | 0 | 1 | -90 | 90 | 0.014983 | 0.0037572 | -0.014976 | -0.0037535
19 | 72 | 1.8352 | 1.1745 | 3.0818e-09 | 0 | 0 | 0 | 0 | 0 | 1 | -90 | 90 | 0.031699 | 0.0079522 | -0.03168 | -0.0079399
72 | 80 | 0.83497 | 0.53438 | 1.4021e-09 | 0 | 0 | 0 | 0 | 0 | 1 | -90 | 90 | 0.010464 | 0.0026228 | -0.010463 | -0.0026223
20 | 21 | 0.42828 | 0.2741 | 7.192e-10 | 0 | 0 | 0 | 0 | 0 | 1 | -90 | 90 | -0.025029 | -0.0062737 | 0.025032 | 0.0062755
20 | 22 | 0.86862 | 0.55592 | 1.4587e-09 | 0 | 0 | 0 | 0 | 0 | 1 | -90 | 90 | 0.012545 | 0.0031448 | -0.012544 | -0.003144
21 | 23 | 0.3443 | 0.22035 | 1.7345e-09 | 0 | 0 | 0 | 0 | 0 | 1 | -90 | 90 | 0.079063 | 0.019912 | -0.079039 | -0.019896
21 | 24 | 0.19283 | 0.12341 | 9.7143e-10 | 0 | 0 | 0 | 0 | 0 | 1 | -90 | 90 | -0.10409 | -0.026187 | 0.10412 | 0.026202
23 | 38 | 0.15035 | 0.096223 | 7.5743e-10 | 0 | 0 | 0 | 0 | 0 | 1 | -90 | 90 | 0.077344 | 0.019472 | -0.077334 | -0.019465
24 | 78 | 0.04178 | 0.026739 | 2.1048e-10 | 0 | 0 | 0 | 0 | 0 | 1 | -90 | 90 | -0.11898 | -0.029927 | 0.11899 | 0.029932
38 | 39 | 0.1363 | 0.087235 | 6.8668e-10 | 0 | 0 | 0 | 0 | 0 | 1 | -90 | 90 | 0.075637 | 0.01904 | -0.075628 | -0.019035
78 | 75 | 0.26345 | 0.16861 | 1.3272e-09 | 0 | 0 | 0 | 0 | 0 | 1 | -90 | 90 | -0.12121 | -0.030488 | 0.12125 | 0.030516
39 | 40 | 0.15082 | 0.096522 | 7.5978e-10 | 0 | 0 | 0 | 0 | 0 | 1 | -90 | 90 | 0.07392 | 0.018606 | -0.073911 | -0.018601
75 | 74 | 0.17575 | 0.11248 | 8.8538e-10 | 0 | 0 | 0 | 0 | 0 | 1 | -90 | 90 | -0.12352 | -0.031083 | 0.12355 | 0.031102
27 | 28 | 1.8449 | 1.1808 | 9.2944e-09 | 0 | 0 | 0 | 0 | 0 | 1 | -90 | 90 | 0.14729 | 0.037374 | -0.14685 | -0.037093
28 | 32 | 0.44995 | 0.28797 | 2.2668e-09 | 0 | 0 | 0 | 0 | 0 | 1 | -90 | 90 | 0.14273 | 0.036061 | -0.14262 | -0.035996
28 | 36 | 1.2298 | 0.78705 | 2.0651e-09 | 0 | 0 | 0 | 0 | 0 | 1 | -90 | 90 | 0.0041207 | 0.0010326 | -0.0041205 | -0.0010326
32 | 31 | 0.22938 | 0.14681 | 1.1556e-09 | 0 | 0 | 0 | 0 | 0 | 1 | -90 | 90 | 0.14061 | 0.035491 | -0.14056 | -0.035459
36 | 35 | 0.63159 | 0.40422 | 1.0606e-09 | 0 | 0 | 0 | 0 | 0 | 1 | -90 | 90 | 0.0020647 | 0.00051738 | -0.0020646 | -0.00051746
29 | 50 | 0.18802 | 0.12033 | 9.4721e-10 | 0 | 0 | 0 | 0 | 0 | 1 | -90 | 90 | 0.058559 | 0.014727 | -0.058552 | -0.014722
29 | 79 | 0.23884 | 0.15286 | 1.2032e-09 | 0 | 0 | 0 | 0 | 0 | 1 | -90 | 90 | -0.058559 | -0.014727 | 0.058568 | 0.014732
50 | 52 | 1.1418 | 0.73073 | 1.9173e-09 | 0 | 0 | 0 | 0 | 0 | 1 | -90 | 90 | 0.0015317 | 0.00038373 | -0.0015316 | -0.00038389
50 | 48 | 0.050286 | 0.032183 | 2.5333e-10 | 0 | 0 | 0 | 0 | 0 | 1 | -90 | 90 | 0.05702 | 0.014338 | -0.057019 | -0.014337
79 | 70 | 0.019247 | 0.012318 | 9.6961e-11 | 0 | 0 | 0 | 0 | 0 | 1 | -90 | 90 | -0.060521 | -0.015222 | 0.060521 | 0.015222
31 | 33 | 0.13414 | 0.085847 | 6.7575e-10 | 0 | 0 | 0 | 0 | 0 | 1 | -90 | 90 | 0.13771 | 0.034746 | -0.13769 | -0.034728
48 | 51 | 2.6764 | 1.7129 | 1.3483e-08 | 0 | 0 | 0 | 0 | 0 | 1 | -90 | 90 | 0.052054 | 0.013093 | -0.051973 | -0.013042
48 | 46 | 0.43045 | 0.27549 | 7.2284e-10 | 0 | 0 | 0 | 0 | 0 | 1 | -90 | 90 | 0.0049645 | 0.0012441 | -0.0049643 | -0.0012441
70 | 44 | 0.12328 | 0.078902 | 6.2108e-10 | 0 | 0 | 0 | 0 | 0 | 1 | -90 | 90 | -0.061336 | -0.015426 | 0.061342 | 0.01543
33 | 34 | 0.17697 | 0.11326 | 8.9155e-10 | 0 | 0 | 0 | 0 | 0 | 1 | -90 | 90 | 0.13555 | 0.034194 | -0.13552 | -0.03417
34 | 69 | 0.32055 | 0.20515 | 1.6149e-09 | 0 | 0 | 0 | 0 | 0 | 1 | -90 | 90 | 0.13247 | 0.033407 | -0.13241 | -0.033367
69 | 73 | 0.519 | 0.33216 | 2.6146e-09 | 0 | 0 | 0 | 0 | 0 | 1 | -90 | 90 | 0.13241 | 0.033367 | -0.1323 | -0.033302
73 | 74 | 0.080215 | 0.051338 | 4.0411e-10 | 0 | 0 | 0 | 0 | 0 | 1 | -90 | 90 | 0.12589 | 0.031696 | -0.12588 | -0.031687
77 | 76 | 0.013218 | 0.0084594 | 2.2196e-11 | 0 | 0 | 0 | 0 | 0 | 1 | -90 | 90 | -0.0017518 | -0.00043907 | 0.0017518 | 0.00043907
76 | 45 | 0.64789 | 0.41465 | 1.088e-09 | 0 | 0 | 0 | 0 | 0 | 1 | -90 | 90 | -0.0035217 | -0.00088266 | 0.0035217 | 0.00088262
40 | 45 | 0.3038 | 0.19443 | 1.5305e-09 | 0 | 0 | 0 | 0 | 0 | 1 | -90 | 90 | 0.072215 | 0.018176 | -0.072197 | -0.018164
45 | 43 | 0.30541 | 0.19546 | 1.5386e-09 | 0 | 0 | 0 | 0 | 0 | 1 | -90 | 90 | 0.068676 | 0.017282 | -0.068659 | -0.017272
43 | 41 | 0.15089 | 0.096567 | 7.6013e-10 | 0 | 0 | 0 | 0 | 0 | 1 | -90 | 90 | 0.066953 | 0.016844 | -0.066945 | -0.016839
41 | 42 | 0.13689 | 0.08761 | 6.8963e-10 | 0 | 0 | 0 | 0 | 0 | 1 | -90 | 90 | 0.065246 | 0.016413 | -0.065239 | -0.016409
42 | 44 | 0.15002 | 0.096011 | 7.5576e-10 | 0 | 0 | 0 | 0 | 0 | 1 | -90 | 90 | 0.063049 | 0.01586 | -0.063043 | -0.015856
46 | 47 | 0.4471 | 0.28614 | 7.508e-10 | 0 | 0 | 0 | 0 | 0 | 1 | -90 | 90 | 0.0041886 | 0.0010497 | -0.0041885 | -0.0010497
47 | 49 | 1.2534 | 0.80215 | 2.1047e-09 | 0 | 0 | 0 | 0 | 0 | 1 | -90 | 90 | 0.003428 | 0.00085905 | -0.0034278 | -0.00085914
51 | 56 | 2.2735 | 1.455 | 3.8178e-09 | 0 | 0 | 0 | 0 | 0 | 1 | -90 | 90 | 0.019962 | 0.0050086 | -0.019952 | -0.0050025
51 | 53 | 0.55341 | 0.35418 | 2.788e-09 | 0 | 0 | 0 | 0 | 0 | 1 | -90 | 90 | 0.032011 | 0.0080339 | -0.032004 | -0.0080301
56 | 57 | 1.1005 | 0.70429 | 1.848e-09 | 0 | 0 | 0 | 0 | 0 | 1 | -90 | 90 | 0.015082 | 0.003782 | -0.015079 | -0.0037803
53 | 54 | 1.8205 | 1.1651 | 9.1712e-09 | 0 | 0 | 0 | 0 | 0 | 1 | -90 | 90 | 0.02502 | 0.0062795 | -0.025007 | -0.0062722
57 | 58 | 1.9954 | 1.277 | 3.3507e-09 | 0 | 0 | 0 | 0 | 0 | 1 | -90 | 90 | 0.010318 | 0.0025869 | -0.010315 | -0.0025857
54 | 55 | 2.1852 | 1.3986 | 1.1009e-08 | 0 | 0 | 0 | 0 | 0 | 1 | -90 | 90 | 0.022649 | 0.0056811 | -0.022636 | -0.0056741
55 | 60 | 0.10986 | 0.070309 | 5.5345e-10 | 0 | 0 | 0 | 0 | 0 | 1 | -90 | 90 | 0.022636 | 0.0056741 | -0.022636 | -0.0056737
60 | 63 | 0.55264 | 0.35369 | 2.7841e-09 | 0 | 0 | 0 | 0 | 0 | 1 | -90 | 90 | 0.022388 | 0.0056116 | -0.022385 | -0.0056099
63 | 64 | 1.2429 | 0.79544 | 6.2613e-09 | 0 | 0 | 0 | 0 | 0 | 1 | -90 | 90 | 0.0214 | 0.0053631 | -0.021393 | -0.0053595
58 | 59 | 1.0141 | 0.64904 | 1.703e-09 | 0 | 0 | 0 | 0 | 0 | 1 | -90 | 90 | 0.010315 | 0.0025857 | -0.010314 | -0.002585
59 | 61 | 0.48386 | 0.30967 | 8.1252e-10 | 0 | 0 | 0 | 0 | 0 | 1 | -90 | 90 | 0.0055019 | 0.0013789 | -0.0055017 | -0.0013788
61 | 62 | 1.6029 | 1.0258 | 2.6916e-09 | 0 | 0 | 0 | 0 | 0 | 1 | -90 | 90 | 0.0039429 | 0.00098812 | -0.0039426 | -0.00098819
64 | 65 | 0.0099216 | 0.0063498 | 4.9983e-11 | 0 | 0 | 0 | 0 | 0 | 1 | -90 | 90 | 0.016834 | 0.0042167 | -0.016834 | -0.0042167
65 | 66 | 1.793 | 1.1476 | 9.033e-09 | 0 | 0 | 0 | 0 | 0 | 1 | -90 | 90 | 0.0020988 | 0.00052341 | -0.0020987 | -0.00052421
66 | 67 | 2.6484 | 1.695 | 1.3342e-08 | 0 | 0 | 0 | 0 | 0 | 1 | -90 | 90 | 0.0020987 | 0.00052421 | -0.0020986 | -0.00052538
67 | 68 | 4.4432 | 2.8436 | 7.4613e-09 | 0 | 0 | 0 | 0 | 0 | 1 | -90 | 90 | 0.0020986 | 0.00052538 | -0.0020983 | -0.00052594