## bus_data
BUS_I | BUS_TYPE | Pd | Qd | Gs | Bs | area | Vm | Va | baseKV | zone | Vmax | Vmin
1 | 1 | 0.028309 | 0.007095 | 0 | 0 | 1 | 0.99807 | -0.037024 | 0.4 | 1 | 1.1 | 0.9
2 | 1 | 0.037726 | 0.0094551 | 0 | 0 | 1 | 0.99816 | -0.035325 | 0.4 | 1 | 1.1 | 0.9
3 | 1 | 0.0094434 | 0.0023667 | 0 | 0 | 1 | 0.99635 | -0.070049 | 0.4 | 1 | 1.1 | 0.9
4 | 3 | 0.037698 | 0.0094479 | 0 | 0 | 1 | 1 | 0 | 0.4 | 1 | 1.1 | 0.9
5 | 1 | 0.0094174 | 0.0023602 | 0 | 0 | 1 | 0.99514 | -0.093299 | 0.4 | 1 | 1.1 | 0.9
29 | 1 | 0.035923 | 0.0090033 | 0 | 0 | 1 | 0.99702 | -0.056876 | 0.4 | 1 | 1.1 | 0.9
18 | 1 | 0 | 0 | 0 | 0 | 1 | 0.99484 | -0.099224 | 0.4 | 1 | 1.1 | 0.9
9 | 1 | 0 | 0 | 0 | 0 | 1 | 0.99567 | -0.082677 | 0.4 | 1 | 1.1 | 0.9
21 | 1 | 0.0092529 | 0.002319 | 0 | 0 | 1 | 0.99442 | -0.10726 | 0.4 | 1 | 1.1 | 0.9
16 | 1 | 0.0071476 | 0.0017914 | 0 | 0 | 1 | 0.99402 | -0.11493 | 0.4 | 1 | 1.1 | 0.9
6 | 1 | 0.036852 | 0.009236 | 0 | 0 | 1 | 0.99442 | -0.10689 | 0.4 | 1 | 1.1 | 0.9
7 | 1 | 0.0036699 | 0.00091977 | 0 | 0 | 1 | 0.99539 | -0.088109 | 0.4 | 1 | 1.1 | 0.9
8 | 1 | 0.0047399 | 0.0011879 | 0 | 0 | 1 | 0.99422 | -0.11074 | 0.4 | 1 | 1.1 | 0.9
10 | 1 | 0 | 0 | 0 | 0 | 1 | 0.99403 | -0.11441 | 0.4 | 1 | 1.1 | 0.9
27 | 1 | 0.024957 | 0.0062548 | 0 | 0 | 1 | 0.99456 | -0.10394 | 0.4 | 1 | 1.1 | 0.9
45 | 1 | 0.00031805 | 7.971e-05 | 0 | 0 | 1 | 0.99386 | -0.11776 | 0.4 | 1 | 1.1 | 0.9
25 | 1 | 0.012253 | 0.0030708 | 0 | 0 | 1 | 0.99435 | -0.10799 | 0.4 | 1 | 1.1 | 0.9
46 | 1 | 0.00028994 | 7.2665e-05 | 0 | 0 | 1 | 0.99365 | -0.12171 | 0.4 | 1 | 1.1 | 0.9
11 | 1 | 0.0062676 | 0.0015708 | 0 | 0 | 1 | 0.98868 | -0.21728 | 0.4 | 1 | 1.1 | 0.9
12 | 1 | 0.038782 | 0.0097198 | 0 | 0 | 1 | 0.98885 | -0.21406 | 0.4 | 1 | 1.1 | 0.9
13 | 1 | 0.0055003 | 0.0013785 | 0 | 0 | 1 | 0.98815 | -0.22751 | 0.4 | 1 | 1.1 | 0.9
14 | 1 | 0.0012682 | 0.00031784 | 0 | 0 | 1 | 0.98945 | -0.20241 | 0.4 | 1 | 1.1 | 0.9
15 | 1 | 0.0030278 | 0.00075883 | 0 | 0 | 1 | 0.98695 | -0.25076 | 0.4 | 1 | 1.1 | 0.9
28 | 1 | 0.00088709 | 0.00022233 | 0 | 0 | 1 | 0.99114 | -0.16978 | 0.4 | 1 | 1.1 | 0.9
33 | 1 | 0 | 0 | 0 | 0 | 1 | 0.98655 | -0.25848 | 0.4 | 1 | 1.1 | 0.9
26 | 1 | 0.02006 | 0.0050274 | 0 | 0 | 1 | 0.99135 | -0.16567 | 0.4 | 1 | 1.1 | 0.9
34 | 1 | 0 | 0 | 0 | 0 | 1 | 0.98567 | -0.27569 | 0.4 | 1 | 1.1 | 0.9
17 | 1 | 0 | 0 | 0 | 0 | 1 | 0.99345 | -0.1261 | 0.4 | 1 | 1.1 | 0.9
19 | 1 | 0 | 0 | 0 | 0 | 1 | 0.99314 | -0.13207 | 0.4 | 1 | 1.1 | 0.9
20 | 1 | 0.0092891 | 0.0023281 | 0 | 0 | 1 | 0.99309 | -0.13292 | 0.4 | 1 | 1.1 | 0.9
54 | 1 | 0.0078455 | 0.0019663 | 0 | 0 | 1 | 0.9928 | -0.13856 | 0.4 | 1 | 1.1 | 0.9
30 | 1 | 0.0066406 | 0.0016643 | 0 | 0 | 1 | 0.99287 | -0.1372 | 0.4 | 1 | 1.1 | 0.9
22 | 1 | 0.0066702 | 0.0016717 | 0 | 0 | 1 | 0.9942 | -0.11151 | 0.4 | 1 | 1.1 | 0.9
38 | 1 | 0 | 0 | 0 | 0 | 1 | 0.98445 | -0.29953 | 0.4 | 1 | 1.1 | 0.9
58 | 1 | 0.010592 | 0.0026545 | 0 | 0 | 1 | 0.9838 | -0.31214 | 0.4 | 1 | 1.1 | 0.9
40 | 1 | 0 | 0 | 0 | 0 | 1 | 0.99277 | -0.13889 | 0.4 | 1 | 1.1 | 0.9
41 | 1 | 0 | 0 | 0 | 0 | 1 | 0.99282 | -0.13791 | 0.4 | 1 | 1.1 | 0.9
55 | 1 | 0.00014795 | 3.7079e-05 | 0 | 0 | 1 | 0.99276 | -0.13904 | 0.4 | 1 | 1.1 | 0.9
44 | 1 | 0.0030217 | 0.0007573 | 0 | 0 | 1 | 0.98457 | -0.29713 | 0.4 | 1 | 1.1 | 0.9
37 | 1 | 0 | 0 | 0 | 0 | 1 | 0.98364 | -0.31519 | 0.4 | 1 | 1.1 | 0.9
36 | 1 | 0.048002 | 0.01203 | 0 | 0 | 1 | 0.9824 | -0.33952 | 0.4 | 1 | 1.1 | 0.9
43 | 1 | 0 | 0 | 0 | 0 | 1 | 0.99248 | -0.14438 | 0.4 | 1 | 1.1 | 0.9
51 | 1 | 0.0011501 | 0.00028825 | 0 | 0 | 1 | 0.99303 | -0.13378 | 0.4 | 1 | 1.1 | 0.9
52 | 1 | 0.0025459 | 0.00063807 | 0 | 0 | 1 | 0.99243 | -0.14546 | 0.4 | 1 | 1.1 | 0.9
31 | 1 | 0.0075145 | 0.0018833 | 0 | 0 | 1 | 0.99277 | -0.13924 | 0.4 | 1 | 1.1 | 0.9
23 | 1 | 0.0074525 | 0.0018678 | 0 | 0 | 1 | 0.9941 | -0.11352 | 0.4 | 1 | 1.1 | 0.9
56 | 1 | 0.00068633 | 0.00017201 | 0 | 0 | 1 | 0.99275 | -0.13917 | 0.4 | 1 | 1.1 | 0.9
50 | 1 | 0.00019172 | 4.8049e-05 | 0 | 0 | 1 | 0.99322 | -0.13018 | 0.4 | 1 | 1.1 | 0.9
53 | 1 | 0.0025095 | 0.00062894 | 0 | 0 | 1 | 0.99242 | -0.14567 | 0.4 | 1 | 1.1 | 0.9
47 | 1 | 0 | 0 | 0 | 0 | 1 | 0.99354 | -0.1239 | 0.4 | 1 | 1.1 | 0.9
48 | 1 | 0.00027696 | 6.9412e-05 | 0 | 0 | 1 | 0.99346 | -0.12541 | 0.4 | 1 | 1.1 | 0.9
49 | 1 | 0.00017582 | 4.4066e-05 | 0 | 0 | 1 | 0.99323 | -0.12988 | 0.4 | 1 | 1.1 | 0.9

## generator_data
GEN_BUS | PG | QG | QMAX | QMIN | VG | MBASE | GEN_STATUS | PMAX | PMIN
4 | 0.45136 | 0.11422 | 10 | -10 | 1 | 100 | 1 | 10 | 0

## branch_data
F_BUS | T_BUS | BR_R | BR_X | BR_B | RATE_A | RATE_B | RATE_C | TAP | SHIFT | BR_STATUS | ANGMIN | ANGMAX | P_in | Q_in | P_out | Q_out
1 | 2 | 0.06961 | 0.04455 | 1.1689e-10 | 0 | 0 | 0 | 0 | 0 | 1 | -90 | 90 | -0.10928 | -0.027501 | 0.10929 | 0.027507
1 | 3 | 1.8245 | 1.1677 | 3.0638e-09 | 0 | 0 | 0 | 0 | 0 | 1 | -90 | 90 | 0.080972 | 0.020406 | -0.080844 | -0.020325
2 | 4 | 1.0772 | 0.68942 | 3.6179e-09 | 0 | 0 | 0 | 0 | 0 | 1 | -90 | 90 | -0.14702 | -0.036962 | 0.14727 | 0.03712
3 | 5 | 1.4505 | 0.9283 | 2.4357e-09 | 0 | 0 | 0 | 0 | 0 | 1 | -90 | 90 | 0.071401 | 0.017958 | -0.071322 | -0.017907
4 | 29 | 0.96236 | 0.61591 | 3.2321e-09 | 0 | 0 | 0 | 0 | 0 | 1 | -90 | 90 | 0.2664 | 0.067653 | -0.26567 | -0.067188
5 | 18 | 0.42532 | 0.2722 | 7.1422e-10 | 0 | 0 | 0 | 0 | 0 | 1 | -90 | 90 | 0.061904 | 0.015547 | -0.061887 | -0.015536
29 | 9 | 0.50309 | 0.32198 | 1.6897e-09 | 0 | 0 | 0 | 0 | 0 | 1 | -90 | 90 | 0.22975 | 0.058185 | -0.22947 | -0.058003
18 | 21 | 1.5244 | 0.9756 | 2.5598e-09 | 0 | 0 | 0 | 0 | 0 | 1 | -90 | 90 | 0.023388 | 0.0058658 | -0.023379 | -0.0058603
18 | 16 | 1.8108 | 1.1589 | 3.0408e-09 | 0 | 0 | 0 | 0 | 0 | 1 | -90 | 90 | 0.038499 | 0.0096703 | -0.03847 | -0.0096521
9 | 27 | 0.54047 | 0.3459 | 1.8152e-09 | 0 | 0 | 0 | 0 | 0 | 1 | -90 | 90 | 0.17584 | 0.04454 | -0.17566 | -0.044426
9 | 7 | 0.45048 | 0.28831 | 7.5648e-10 | 0 | 0 | 0 | 0 | 0 | 1 | -90 | 90 | 0.053627 | 0.013463 | -0.053613 | -0.013454
21 | 22 | 1.3331 | 0.85316 | 2.2386e-09 | 0 | 0 | 0 | 0 | 0 | 1 | -90 | 90 | 0.014126 | 0.0035413 | -0.014123 | -0.0035397
16 | 17 | 1.5799 | 1.0111 | 2.653e-09 | 0 | 0 | 0 | 0 | 0 | 1 | -90 | 90 | 0.031322 | 0.0078607 | -0.031306 | -0.0078503
6 | 7 | 1.6699 | 1.0687 | 2.8041e-09 | 0 | 0 | 0 | 0 | 0 | 1 | -90 | 90 | -0.049898 | -0.012506 | 0.049943 | 0.012534
6 | 8 | 1.3068 | 0.83638 | 2.1945e-09 | 0 | 0 | 0 | 0 | 0 | 1 | -90 | 90 | 0.013046 | 0.0032699 | -0.013044 | -0.0032686
8 | 10 | 1.9587 | 1.2536 | 3.2891e-09 | 0 | 0 | 0 | 0 | 0 | 1 | -90 | 90 | 0.0083039 | 0.0020807 | -0.0083024 | -0.0020801
10 | 45 | 1.7882 | 1.1444 | 3.0028e-09 | 0 | 0 | 0 | 0 | 0 | 1 | -90 | 90 | 0.0083024 | 0.0020801 | -0.0083011 | -0.0020795
27 | 25 | 0.11987 | 0.07672 | 4.026e-10 | 0 | 0 | 0 | 0 | 0 | 1 | -90 | 90 | 0.1507 | 0.038171 | -0.15067 | -0.038152
45 | 46 | 2.1903 | 1.4018 | 3.6781e-09 | 0 | 0 | 0 | 0 | 0 | 1 | -90 | 90 | 0.007983 | 0.0019998 | -0.0079815 | -0.0019992
25 | 26 | 1.8547 | 1.187 | 3.1145e-09 | 0 | 0 | 0 | 0 | 0 | 1 | -90 | 90 | 0.13842 | 0.035081 | -0.13804 | -0.034837
46 | 47 | 1.2568 | 0.80435 | 2.1105e-09 | 0 | 0 | 0 | 0 | 0 | 1 | -90 | 90 | 0.0076916 | 0.0019265 | -0.0076908 | -0.0019262
11 | 12 | 0.18462 | 0.11816 | 3.1003e-10 | 0 | 0 | 0 | 0 | 0 | 1 | -90 | 90 | -0.076759 | -0.019369 | 0.076771 | 0.019377
11 | 13 | 0.63854 | 0.40867 | 1.0723e-09 | 0 | 0 | 0 | 0 | 0 | 1 | -90 | 90 | 0.070491 | 0.017799 | -0.070457 | -0.017777
12 | 14 | 0.44347 | 0.28382 | 7.447e-10 | 0 | 0 | 0 | 0 | 0 | 1 | -90 | 90 | -0.11555 | -0.029097 | 0.11562 | 0.029138
13 | 15 | 1.5722 | 1.0062 | 2.6401e-09 | 0 | 0 | 0 | 0 | 0 | 1 | -90 | 90 | 0.064957 | 0.016398 | -0.064884 | -0.016352
14 | 28 | 1.2314 | 0.78812 | 2.0679e-09 | 0 | 0 | 0 | 0 | 0 | 1 | -90 | 90 | -0.11689 | -0.029456 | 0.11707 | 0.029572
15 | 33 | 0.54671 | 0.34989 | 9.1807e-10 | 0 | 0 | 0 | 0 | 0 | 1 | -90 | 90 | 0.061857 | 0.015593 | -0.061834 | -0.015579
28 | 26 | 0.15431 | 0.098759 | 2.5913e-10 | 0 | 0 | 0 | 0 | 0 | 1 | -90 | 90 | -0.11796 | -0.029795 | 0.11798 | 0.02981
33 | 34 | 1.2172 | 0.779 | 2.044e-09 | 0 | 0 | 0 | 0 | 0 | 1 | -90 | 90 | 0.061834 | 0.015579 | -0.061783 | -0.015546
34 | 44 | 1.8281 | 1.17 | 3.0699e-09 | 0 | 0 | 0 | 0 | 0 | 1 | -90 | 90 | 0.051173 | 0.012883 | -0.05112 | -0.012849
34 | 38 | 9.7879 | 6.2642 | 1.6437e-08 | 0 | 0 | 0 | 0 | 0 | 1 | -90 | 90 | 0.01061 | 0.0026639 | -0.010598 | -0.0026578
17 | 19 | 3.3663 | 2.1545 | 5.653e-09 | 0 | 0 | 0 | 0 | 0 | 1 | -90 | 90 | 0.0078501 | 0.0019681 | -0.0078479 | -0.0019672
17 | 20 | 1.2862 | 0.82319 | 2.1599e-09 | 0 | 0 | 0 | 0 | 0 | 1 | -90 | 90 | 0.023456 | 0.0058823 | -0.023448 | -0.0058776
19 | 54 | 3.6558 | 2.3397 | 6.139e-09 | 0 | 0 | 0 | 0 | 0 | 1 | -90 | 90 | 0.0078479 | 0.0019672 | -0.0078455 | -0.0019663
20 | 30 | 1.3357 | 0.85485 | 2.243e-09 | 0 | 0 | 0 | 0 | 0 | 1 | -90 | 90 | 0.014159 | 0.0035495 | -0.014156 | -0.0035479
30 | 31 | 1.2039 | 0.77047 | 2.0216e-09 | 0 | 0 | 0 | 0 | 0 | 1 | -90 | 90 | 0.0075152 | 0.0018836 | -0.0075145 | -0.0018833
22 | 23 | 1.1975 | 0.76642 | 2.011e-09 | 0 | 0 | 0 | 0 | 0 | 1 | -90 | 90 | 0.0074532 | 0.001868 | -0.0074525 | -0.0018678
38 | 58 | 5.1684 | 3.3077 | 8.6791e-09 | 0 | 0 | 0 | 0 | 0 | 1 | -90 | 90 | 0.010598 | 0.0026578 | -0.010592 | -0.0026546
40 | 41 | 5.1867 | 3.3195 | 8.7098e-09 | 0 | 0 | 0 | 0 | 0 | 1 | -90 | 90 | -0.00083429 | -0.00020883 | 0.00083433 | 0.000208
40 | 55 | 0.81814 | 0.52361 | 1.3739e-09 | 0 | 0 | 0 | 0 | 0 | 1 | -90 | 90 | 0.00083429 | 0.00020883 | -0.00083428 | -0.00020896
41 | 43 | 5.6516 | 3.617 | 9.4905e-09 | 0 | 0 | 0 | 0 | 0 | 1 | -90 | 90 | 0.0050572 | 0.001267 | -0.0050557 | -0.001267
41 | 51 | 3.0903 | 1.9778 | 5.1895e-09 | 0 | 0 | 0 | 0 | 0 | 1 | -90 | 90 | -0.0058916 | -0.001475 | 0.0058927 | 0.0014753
55 | 56 | 0.78611 | 0.50311 | 1.3201e-09 | 0 | 0 | 0 | 0 | 0 | 1 | -90 | 90 | 0.00068634 | 0.00017188 | -0.00068633 | -0.00017201
44 | 37 | 1.6335 | 1.0454 | 2.7431e-09 | 0 | 0 | 0 | 0 | 0 | 1 | -90 | 90 | 0.048099 | 0.012092 | -0.048057 | -0.012066
37 | 36 | 2.1953 | 1.405 | 3.6866e-09 | 0 | 0 | 0 | 0 | 0 | 1 | -90 | 90 | 0.048057 | 0.012066 | -0.048001 | -0.01203
43 | 52 | 0.94447 | 0.60446 | 1.586e-09 | 0 | 0 | 0 | 0 | 0 | 1 | -90 | 90 | 0.0050557 | 0.001267 | -0.0050554 | -0.001267
51 | 50 | 2.2602 | 1.4465 | 3.7955e-09 | 0 | 0 | 0 | 0 | 0 | 1 | -90 | 90 | -0.0070428 | -0.0017635 | 0.0070441 | 0.0017639
52 | 53 | 0.37506 | 0.24004 | 6.2982e-10 | 0 | 0 | 0 | 0 | 0 | 1 | -90 | 90 | 0.0025095 | 0.00062889 | -0.0025095 | -0.00062894
50 | 49 | 0.18289 | 0.11705 | 3.0712e-10 | 0 | 0 | 0 | 0 | 0 | 1 | -90 | 90 | -0.0072358 | -0.001812 | 0.0072359 | 0.001812
47 | 48 | 0.86957 | 0.55652 | 1.4602e-09 | 0 | 0 | 0 | 0 | 0 | 1 | -90 | 90 | 0.0076908 | 0.0019262 | -0.0076902 | -0.001926
48 | 49 | 2.6674 | 1.7071 | 4.4792e-09 | 0 | 0 | 0 | 0 | 0 | 1 | -90 | 90 | 0.0074133 | 0.0018566 | -0.0074117 | -0.0018561