## bus_data
BUS_I | BUS_TYPE | Pd | Qd | Gs | Bs | area | Vm | Va | baseKV | zone | Vmax | Vmin
1 | 1 | 0.00056487 | 0.00014157 | 0 | 0 | 1 | 0.99454 | -0.10367 | 0.4 | 1 | 1.1 | 0.9
2 | 1 | 0.0031697 | 0.00079441 | 0 | 0 | 1 | 0.99577 | -0.080107 | 0.4 | 1 | 1.1 | 0.9
3 | 1 | 0 | 0 | 0 | 0 | 1 | 0.99394 | -0.11501 | 0.4 | 1 | 1.1 | 0.9
4 | 1 | 0.0028116 | 0.00070466 | 0 | 0 | 1 | 0.99683 | -0.060031 | 0.4 | 1 | 1.1 | 0.9
5 | 1 | 0.0030195 | 0.00075676 | 0 | 0 | 1 | 0.99277 | -0.13743 | 0.4 | 1 | 1.1 | 0.9
6 | 1 | 0.004291 | 0.0010754 | 0 | 0 | 1 | 0.99363 | -0.12095 | 0.4 | 1 | 1.1 | 0.9
49 | 1 | 0.001472 | 0.00036892 | 0 | 0 | 1 | 0.99776 | -0.042316 | 0.4 | 1 | 1.1 | 0.9
67 | 1 | 0.0010041 | 0.00025166 | 0 | 0 | 1 | 0.99127 | -0.16607 | 0.4 | 1 | 1.1 | 0.9
50 | 3 | 0.0026011 | 0.00065191 | 0 | 0 | 1 | 1 | 0 | 0.4 | 1 | 1.1 | 0.9
68 | 1 | 0.001309 | 0.00032805 | 0 | 0 | 1 | 0.99011 | -0.1884 | 0.4 | 1 | 1.1 | 0.9
7 | 1 | 0.00023577 | 5.909e-05 | 0 | 0 | 1 | 0.98713 | -0.24576 | 0.4 | 1 | 1.1 | 0.9
8 | 1 | 0.00044131 | 0.0001106 | 0 | 0 | 1 | 0.98714 | -0.24555 | 0.4 | 1 | 1.1 | 0.9
9 | 1 | 0.00032655 | 8.1841e-05 | 0 | 0 | 1 | 0.98713 | -0.2458 | 0.4 | 1 | 1.1 | 0.9
10 | 1 | 0.0012687 | 0.00031796 | 0 | 0 | 1 | 0.98718 | -0.24491 | 0.4 | 1 | 1.1 | 0.9
11 | 1 | 0.00068869 | 0.0001726 | 0 | 0 | 1 | 0.98712 | -0.24604 | 0.4 | 1 | 1.1 | 0.9
21 | 1 | 0.00014751 | 3.697e-05 | 0 | 0 | 1 | 0.98723 | -0.24376 | 0.4 | 1 | 1.1 | 0.9
26 | 1 | 0.0005144 | 0.00012892 | 0 | 0 | 1 | 0.98661 | -0.25598 | 0.4 | 1 | 1.1 | 0.9
27 | 1 | 0.00084245 | 0.00021114 | 0 | 0 | 1 | 0.98664 | -0.25531 | 0.4 | 1 | 1.1 | 0.9
24 | 1 | 0.0010142 | 0.00025419 | 0 | 0 | 1 | 0.98651 | -0.25786 | 0.4 | 1 | 1.1 | 0.9
19 | 1 | 0.00043848 | 0.00010989 | 0 | 0 | 1 | 0.98724 | -0.24366 | 0.4 | 1 | 1.1 | 0.9
12 | 1 | 0.00020982 | 5.2586e-05 | 0 | 0 | 1 | 0.98636 | -0.26087 | 0.4 | 1 | 1.1 | 0.9
13 | 1 | 0.00022742 | 5.6997e-05 | 0 | 0 | 1 | 0.98635 | -0.26106 | 0.4 | 1 | 1.1 | 0.9
14 | 1 | 0.00013485 | 3.3796e-05 | 0 | 0 | 1 | 0.98636 | -0.26079 | 0.4 | 1 | 1.1 | 0.9
15 | 1 | 7.8643e-05 | 1.971e-05 | 0 | 0 | 1 | 0.98634 | -0.26115 | 0.4 | 1 | 1.1 | 0.9
16 | 1 | 0.00021032 | 5.2712e-05 | 0 | 0 | 1 | 0.98638 | -0.26037 | 0.4 | 1 | 1.1 | 0.9
22 | 1 | 0.00023284 | 5.8356e-05 | 0 | 0 | 1 | 0.98634 | -0.26129 | 0.4 | 1 | 1.1 | 0.9
25 | 1 | 0.00019698 | 4.9368e-05 | 0 | 0 | 1 | 0.98647 | -0.25875 | 0.4 | 1 | 1.1 | 0.9
23 | 1 | 0.00033922 | 8.5017e-05 | 0 | 0 | 1 | 0.98649 | -0.25831 | 0.4 | 1 | 1.1 | 0.9
17 | 1 | 0.00015982 | 4.0055e-05 | 0 | 0 | 1 | 0.98725 | -0.24351 | 0.4 | 1 | 1.1 | 0.9
18 | 1 | 0.00054473 | 0.00013652 | 0 | 0 | 1 | 0.98731 | -0.24221 | 0.4 | 1 | 1.1 | 0.9
20 | 1 | 0 | 0 | 0 | 0 | 1 | 0.98744 | -0.23972 | 0.4 | 1 | 1.1 | 0.9
43 | 1 | 0.00017146 | 4.2971e-05 | 0 | 0 | 1 | 0.9856 | -0.2753 | 0.4 | 1 | 1.1 | 0.9
44 | 1 | 0.0015278 | 0.00038291 | 0 | 0 | 1 | 0.98874 | -0.21464 | 0.4 | 1 | 1.1 | 0.9
42 | 1 | 0.0023826 | 0.00059714 | 0 | 0 | 1 | 0.98727 | -0.243 | 0.4 | 1 | 1.1 | 0.9
61 | 1 | 0.0016518 | 0.00041397 | 0 | 0 | 1 | 0.98557 | -0.27591 | 0.4 | 1 | 1.1 | 0.9
69 | 1 | 0.0016733 | 0.00041937 | 0 | 0 | 1 | 0.99 | -0.19053 | 0.4 | 1 | 1.1 | 0.9
28 | 1 | 0 | 0 | 0 | 0 | 1 | 0.98687 | -0.25081 | 0.4 | 1 | 1.1 | 0.9
29 | 1 | 0.00038572 | 9.667e-05 | 0 | 0 | 1 | 0.97444 | -0.49314 | 0.4 | 1 | 1.1 | 0.9
30 | 1 | 0.00050698 | 0.00012706 | 0 | 0 | 1 | 0.97436 | -0.49486 | 0.4 | 1 | 1.1 | 0.9
31 | 1 | 0 | 0 | 0 | 0 | 1 | 0.97472 | -0.48766 | 0.4 | 1 | 1.1 | 0.9
32 | 1 | 0 | 0 | 0 | 0 | 1 | 0.97305 | -0.52072 | 0.4 | 1 | 1.1 | 0.9
33 | 1 | 0 | 0 | 0 | 0 | 1 | 0.97451 | -0.49191 | 0.4 | 1 | 1.1 | 0.9
34 | 1 | 0.00067661 | 0.00016957 | 0 | 0 | 1 | 0.97502 | -0.4818 | 0.4 | 1 | 1.1 | 0.9
45 | 1 | 0.00055475 | 0.00013903 | 0 | 0 | 1 | 0.97265 | -0.52863 | 0.4 | 1 | 1.1 | 0.9
46 | 1 | 0.0003363 | 8.4284e-05 | 0 | 0 | 1 | 0.97298 | -0.52198 | 0.4 | 1 | 1.1 | 0.9
128 | 1 | 0.00056439 | 0.00014145 | 0 | 0 | 1 | 0.97431 | -0.49572 | 0.4 | 1 | 1.1 | 0.9
47 | 1 | 0.0020355 | 0.00051014 | 0 | 0 | 1 | 0.9761 | -0.46051 | 0.4 | 1 | 1.1 | 0.9
79 | 1 | 0.00027332 | 6.8502e-05 | 0 | 0 | 1 | 0.97176 | -0.54615 | 0.4 | 1 | 1.1 | 0.9
89 | 1 | 0 | 0 | 0 | 0 | 1 | 0.97285 | -0.52458 | 0.4 | 1 | 1.1 | 0.9
127 | 1 | 0.00086995 | 0.00021803 | 0 | 0 | 1 | 0.97416 | -0.49876 | 0.4 | 1 | 1.1 | 0.9
48 | 1 | 0.00051186 | 0.00012828 | 0 | 0 | 1 | 0.97641 | -0.45436 | 0.4 | 1 | 1.1 | 0.9
35 | 1 | 0.0018911 | 0.00047395 | 0 | 0 | 1 | 0.98134 | -0.35794 | 0.4 | 1 | 1.1 | 0.9
36 | 1 | 0 | 0 | 0 | 0 | 1 | 0.98152 | -0.35445 | 0.4 | 1 | 1.1 | 0.9
37 | 1 | 0 | 0 | 0 | 0 | 1 | 0.98132 | -0.35848 | 0.4 | 1 | 1.1 | 0.9
38 | 1 | 0.0037748 | 0.00094606 | 0 | 0 | 1 | 0.98081 | -0.36824 | 0.4 | 1 | 1.1 | 0.9
39 | 1 | 0.0013801 | 0.00034589 | 0 | 0 | 1 | 0.98201 | -0.34498 | 0.4 | 1 | 1.1 | 0.9
40 | 1 | 0.0002613 | 6.5488e-05 | 0 | 0 | 1 | 0.98131 | -0.35859 | 0.4 | 1 | 1.1 | 0.9
41 | 1 | 0.0011058 | 0.00027714 | 0 | 0 | 1 | 0.98126 | -0.35967 | 0.4 | 1 | 1.1 | 0.9
56 | 1 | 0.00073683 | 0.00018467 | 0 | 0 | 1 | 0.98017 | -0.38083 | 0.4 | 1 | 1.1 | 0.9
65 | 1 | 0.0013808 | 0.00034606 | 0 | 0 | 1 | 0.98254 | -0.33466 | 0.4 | 1 | 1.1 | 0.9
66 | 1 | 0.0056987 | 0.0014282 | 0 | 0 | 1 | 0.98121 | -0.36064 | 0.4 | 1 | 1.1 | 0.9
54 | 1 | 0 | 0 | 0 | 0 | 1 | 0.97912 | -0.40138 | 0.4 | 1 | 1.1 | 0.9
62 | 1 | 0 | 0 | 0 | 0 | 1 | 0.98338 | -0.31823 | 0.4 | 1 | 1.1 | 0.9
59 | 1 | 0.0012498 | 0.00031322 | 0 | 0 | 1 | 0.98457 | -0.29524 | 0.4 | 1 | 1.1 | 0.9
78 | 1 | 0.00029888 | 7.4906e-05 | 0 | 0 | 1 | 0.97172 | -0.54694 | 0.4 | 1 | 1.1 | 0.9
90 | 1 | 0 | 0 | 0 | 0 | 1 | 0.97282 | -0.52522 | 0.4 | 1 | 1.1 | 0.9
91 | 1 | 0 | 0 | 0 | 0 | 1 | 0.97283 | -0.52493 | 0.4 | 1 | 1.1 | 0.9
51 | 1 | 0.0019376 | 0.00048562 | 0 | 0 | 1 | 0.9773 | -0.43687 | 0.4 | 1 | 1.1 | 0.9
52 | 1 | 0 | 0 | 0 | 0 | 1 | 0.97843 | -0.41478 | 0.4 | 1 | 1.1 | 0.9
109 | 1 | 0.0022355 | 0.00056026 | 0 | 0 | 1 | 0.99763 | -0.045225 | 0.4 | 1 | 1.1 | 0.9
110 | 1 | 0 | 0 | 0 | 0 | 1 | 0.99408 | -0.11309 | 0.4 | 1 | 1.1 | 0.9
53 | 1 | 0.00038192 | 9.5717e-05 | 0 | 0 | 1 | 0.97908 | -0.4021 | 0.4 | 1 | 1.1 | 0.9
55 | 1 | 0.0025913 | 0.00064945 | 0 | 0 | 1 | 0.97905 | -0.40271 | 0.4 | 1 | 1.1 | 0.9
58 | 1 | 0.00017834 | 4.4696e-05 | 0 | 0 | 1 | 0.98429 | -0.30057 | 0.4 | 1 | 1.1 | 0.9
60 | 1 | 0.0024837 | 0.00062248 | 0 | 0 | 1 | 0.9836 | -0.31397 | 0.4 | 1 | 1.1 | 0.9
63 | 1 | 0.0014592 | 0.0003657 | 0 | 0 | 1 | 0.98336 | -0.31875 | 0.4 | 1 | 1.1 | 0.9
64 | 1 | 0.00038083 | 9.5444e-05 | 0 | 0 | 1 | 0.98335 | -0.31885 | 0.4 | 1 | 1.1 | 0.9
70 | 1 | 8.8055e-05 | 2.2069e-05 | 0 | 0 | 1 | 0.97016 | -0.57807 | 0.4 | 1 | 1.1 | 0.9
71 | 1 | 0.0011008 | 0.00027589 | 0 | 0 | 1 | 0.97016 | -0.57802 | 0.4 | 1 | 1.1 | 0.9
140 | 1 | 0.00079768 | 0.00019992 | 0 | 0 | 1 | 0.97035 | -0.57423 | 0.4 | 1 | 1.1 | 0.9
88 | 1 | 0.0003534 | 8.857e-05 | 0 | 0 | 1 | 0.97052 | -0.57072 | 0.4 | 1 | 1.1 | 0.9
86 | 1 | 0.0010126 | 0.00025379 | 0 | 0 | 1 | 0.97118 | -0.55775 | 0.4 | 1 | 1.1 | 0.9
76 | 1 | 0.0014268 | 0.00035758 | 0 | 0 | 1 | 0.97136 | -0.55415 | 0.4 | 1 | 1.1 | 0.9
73 | 1 | 0.0016692 | 0.00041835 | 0 | 0 | 1 | 0.97154 | -0.55053 | 0.4 | 1 | 1.1 | 0.9
74 | 1 | 0.00018483 | 4.6324e-05 | 0 | 0 | 1 | 0.97149 | -0.55156 | 0.4 | 1 | 1.1 | 0.9
75 | 1 | 0.00050084 | 0.00012552 | 0 | 0 | 1 | 0.97158 | -0.54976 | 0.4 | 1 | 1.1 | 0.9
77 | 1 | 0.00019584 | 4.9082e-05 | 0 | 0 | 1 | 0.97167 | -0.54798 | 0.4 | 1 | 1.1 | 0.9
80 | 1 | 0.00022039 | 5.5235e-05 | 0 | 0 | 1 | 0.97033 | -0.57449 | 0.4 | 1 | 1.1 | 0.9
81 | 1 | 0.00068943 | 0.00017279 | 0 | 0 | 1 | 0.97029 | -0.5754 | 0.4 | 1 | 1.1 | 0.9
82 | 1 | 0 | 0 | 0 | 0 | 1 | 0.97035 | -0.57415 | 0.4 | 1 | 1.1 | 0.9
84 | 1 | 0.00082362 | 0.00020642 | 0 | 0 | 1 | 0.97048 | -0.5716 | 0.4 | 1 | 1.1 | 0.9
87 | 1 | 0.00046035 | 0.00011537 | 0 | 0 | 1 | 0.97049 | -0.57144 | 0.4 | 1 | 1.1 | 0.9
83 | 1 | 0.00065819 | 0.00016496 | 0 | 0 | 1 | 0.97028 | -0.57567 | 0.4 | 1 | 1.1 | 0.9
85 | 1 | 0.00016206 | 4.0616e-05 | 0 | 0 | 1 | 0.97027 | -0.57572 | 0.4 | 1 | 1.1 | 0.9
139 | 1 | 0.001542 | 0.00038645 | 0 | 0 | 1 | 0.9725 | -0.53151 | 0.4 | 1 | 1.1 | 0.9
138 | 1 | 0 | 0 | 0 | 0 | 1 | 0.97258 | -0.5299 | 0.4 | 1 | 1.1 | 0.9
93 | 1 | 0 | 0 | 0 | 0 | 1 | 0.97271 | -0.52744 | 0.4 | 1 | 1.1 | 0.9
92 | 1 | 0.00090963 | 0.00022797 | 0 | 0 | 1 | 0.97278 | -0.52595 | 0.4 | 1 | 1.1 | 0.9
137 | 1 | 0.0006127 | 0.00015356 | 0 | 0 | 1 | 0.97283 | -0.52509 | 0.4 | 1 | 1.1 | 0.9
141 | 1 | 0.0012324 | 0.00030887 | 0 | 0 | 1 | 0.97268 | -0.52804 | 0.4 | 1 | 1.1 | 0.9
94 | 1 | 0.0055496 | 0.0013909 | 0 | 0 | 1 | 0.98707 | -0.24861 | 0.4 | 1 | 1.1 | 0.9
95 | 1 | 0.0084644 | 0.0021214 | 0 | 0 | 1 | 0.98736 | -0.24301 | 0.4 | 1 | 1.1 | 0.9
96 | 1 | 0.0052952 | 0.0013271 | 0 | 0 | 1 | 0.98669 | -0.25615 | 0.4 | 1 | 1.1 | 0.9
97 | 1 | 0.0047786 | 0.0011976 | 0 | 0 | 1 | 0.98806 | -0.22949 | 0.4 | 1 | 1.1 | 0.9
98 | 1 | 0.0038192 | 0.00095718 | 0 | 0 | 1 | 0.98642 | -0.2614 | 0.4 | 1 | 1.1 | 0.9
104 | 1 | 0.004551 | 0.0011406 | 0 | 0 | 1 | 0.98927 | -0.206 | 0.4 | 1 | 1.1 | 0.9
108 | 1 | 0.0036125 | 0.00090537 | 0 | 0 | 1 | 0.98618 | -0.26596 | 0.4 | 1 | 1.1 | 0.9
105 | 1 | 0.0024931 | 0.00062484 | 0 | 0 | 1 | 0.99047 | -0.18281 | 0.4 | 1 | 1.1 | 0.9
102 | 1 | 0 | 0 | 0 | 0 | 1 | 0.9861 | -0.26753 | 0.4 | 1 | 1.1 | 0.9
99 | 1 | 0.0027761 | 0.00069576 | 0 | 0 | 1 | 0.98576 | -0.27424 | 0.4 | 1 | 1.1 | 0.9
100 | 1 | 0.0024066 | 0.00060315 | 0 | 0 | 1 | 0.98587 | -0.27199 | 0.4 | 1 | 1.1 | 0.9
101 | 1 | 0.0030186 | 0.00075653 | 0 | 0 | 1 | 0.98568 | -0.27586 | 0.4 | 1 | 1.1 | 0.9
103 | 1 | 0.0031196 | 0.00078183 | 0 | 0 | 1 | 0.98558 | -0.27782 | 0.4 | 1 | 1.1 | 0.9
107 | 1 | 0.0038225 | 0.00095801 | 0 | 0 | 1 | 0.98587 | -0.27214 | 0.4 | 1 | 1.1 | 0.9
106 | 1 | 0.0026344 | 0.00066025 | 0 | 0 | 1 | 0.98556 | -0.27803 | 0.4 | 1 | 1.1 | 0.9
125 | 1 | 0.0040285 | 0.0010096 | 0 | 0 | 1 | 0.99164 | -0.16017 | 0.4 | 1 | 1.1 | 0.9
118 | 1 | 0.0043113 | 0.0010805 | 0 | 0 | 1 | 0.99311 | -0.13174 | 0.4 | 1 | 1.1 | 0.9
117 | 1 | 0.0042003 | 0.0010527 | 0 | 0 | 1 | 0.99362 | -0.122 | 0.4 | 1 | 1.1 | 0.9
115 | 1 | 0 | 0 | 0 | 0 | 1 | 0.9924 | -0.14568 | 0.4 | 1 | 1.1 | 0.9
111 | 1 | 0.0004412 | 0.00011058 | 0 | 0 | 1 | 0.9921 | -0.15147 | 0.4 | 1 | 1.1 | 0.9
112 | 1 | 0.0011616 | 0.00029111 | 0 | 0 | 1 | 0.99208 | -0.15187 | 0.4 | 1 | 1.1 | 0.9
113 | 1 | 0 | 0 | 0 | 0 | 1 | 0.99222 | -0.14915 | 0.4 | 1 | 1.1 | 0.9
114 | 1 | 0.0031985 | 0.00080161 | 0 | 0 | 1 | 0.99204 | -0.15271 | 0.4 | 1 | 1.1 | 0.9
116 | 1 | 0.0051535 | 0.0012916 | 0 | 0 | 1 | 0.99207 | -0.15201 | 0.4 | 1 | 1.1 | 0.9
122 | 1 | 0.0012804 | 0.00032091 | 0 | 0 | 1 | 0.99218 | -0.15003 | 0.4 | 1 | 1.1 | 0.9
119 | 1 | 0.0010812 | 0.00027096 | 0 | 0 | 1 | 0.99197 | -0.15396 | 0.4 | 1 | 1.1 | 0.9
123 | 1 | 0.0021796 | 0.00054626 | 0 | 0 | 1 | 0.99188 | -0.15572 | 0.4 | 1 | 1.1 | 0.9
120 | 1 | 0.0028197 | 0.00070667 | 0 | 0 | 1 | 0.99187 | -0.15587 | 0.4 | 1 | 1.1 | 0.9
121 | 1 | 0.0027209 | 0.00068191 | 0 | 0 | 1 | 0.99182 | -0.15685 | 0.4 | 1 | 1.1 | 0.9
124 | 1 | 0 | 0 | 0 | 0 | 1 | 0.9918 | -0.15734 | 0.4 | 1 | 1.1 | 0.9
126 | 1 | 0.00091299 | 0.00022882 | 0 | 0 | 1 | 0.99169 | -0.15944 | 0.4 | 1 | 1.1 | 0.9
135 | 1 | 0.000508 | 0.00012732 | 0 | 0 | 1 | 0.99168 | -0.15961 | 0.4 | 1 | 1.1 | 0.9
136 | 1 | 0.001086 | 0.00027218 | 0 | 0 | 1 | 0.99167 | -0.15982 | 0.4 | 1 | 1.1 | 0.9
129 | 1 | 0.001536 | 0.00038496 | 0 | 0 | 1 | 0.9739 | -0.50394 | 0.4 | 1 | 1.1 | 0.9
130 | 1 | 0.00068559 | 0.00017183 | 0 | 0 | 1 | 0.97377 | -0.50639 | 0.4 | 1 | 1.1 | 0.9
133 | 1 | 0.0011261 | 0.00028222 | 0 | 0 | 1 | 0.97369 | -0.50796 | 0.4 | 1 | 1.1 | 0.9
134 | 1 | 0.00054776 | 0.00013728 | 0 | 0 | 1 | 0.97366 | -0.50857 | 0.4 | 1 | 1.1 | 0.9
132 | 1 | 0.00093756 | 0.00023498 | 0 | 0 | 1 | 0.97369 | -0.50802 | 0.4 | 1 | 1.1 | 0.9
131 | 1 | 0.001274 | 0.00031928 | 0 | 0 | 1 | 0.97364 | -0.50898 | 0.4 | 1 | 1.1 | 0.9

## generator_data
GEN_BUS | PG | QG | QMAX | QMIN | VG | MBASE | GEN_STATUS | PMAX | PMIN
50 | 0.18661 | 0.047653 | 10 | -10 | 1 | 100 | 1 | 10 | 0

## branch_data
F_BUS | T_BUS | BR_R | BR_X | BR_B | RATE_A | RATE_B | RATE_C | TAP | SHIFT | BR_STATUS | ANGMIN | ANGMAX | P_in | Q_in | P_out | Q_out
1 | 2 | 1.2977 | 0.8305 | 4.3582e-09 | 0 | 0 | 0 | 0 | 0 | 1 | -90 | 90 | -0.081526 | -0.020795 | 0.081619 | 0.020854
1 | 3 | 0.62778 | 0.40178 | 2.1084e-09 | 0 | 0 | 0 | 0 | 0 | 1 | -90 | 90 | 0.080961 | 0.020654 | -0.080917 | -0.020626
2 | 4 | 1.0664 | 0.68247 | 3.5814e-09 | 0 | 0 | 0 | 0 | 0 | 1 | -90 | 90 | -0.084788 | -0.021649 | 0.084871 | 0.021701
3 | 5 | 1.3098 | 0.83829 | 2.1996e-09 | 0 | 0 | 0 | 0 | 0 | 1 | -90 | 90 | 0.076624 | 0.01955 | -0.076542 | -0.019497
3 | 6 | 6.1275 | 3.9216 | 1.029e-08 | 0 | 0 | 0 | 0 | 0 | 1 | -90 | 90 | 0.0042922 | 0.0010752 | -0.004291 | -0.0010754
4 | 49 | 0.9122 | 0.58381 | 3.0637e-09 | 0 | 0 | 0 | 0 | 0 | 1 | -90 | 90 | -0.087682 | -0.022406 | 0.087758 | 0.022453
5 | 67 | 1.7372 | 1.1118 | 2.9172e-09 | 0 | 0 | 0 | 0 | 0 | 1 | -90 | 90 | 0.073522 | 0.018741 | -0.073421 | -0.018676
49 | 50 | 2.1493 | 1.3756 | 7.2187e-09 | 0 | 0 | 0 | 0 | 0 | 1 | -90 | 90 | -0.08923 | -0.022822 | 0.089413 | 0.022939
67 | 68 | 1.3702 | 0.87691 | 2.3009e-09 | 0 | 0 | 0 | 0 | 0 | 1 | -90 | 90 | 0.072416 | 0.018424 | -0.072339 | -0.018375
50 | 109 | 2.1586 | 1.3815 | 3.6249e-09 | 0 | 0 | 0 | 0 | 0 | 1 | -90 | 90 | 0.094597 | 0.024063 | -0.094391 | -0.023931
68 | 69 | 0.13258 | 0.084849 | 2.2263e-10 | 0 | 0 | 0 | 0 | 0 | 1 | -90 | 90 | 0.07103 | 0.018047 | -0.071022 | -0.018042
7 | 8 | 0.73921 | 0.47309 | 1.2413e-09 | 0 | 0 | 0 | 0 | 0 | 1 | -90 | 90 | -0.001251 | -0.00031327 | 0.001251 | 0.00031315
7 | 9 | 0.16275 | 0.10416 | 2.733e-10 | 0 | 0 | 0 | 0 | 0 | 1 | -90 | 90 | 0.0010152 | 0.00025418 | -0.0010152 | -0.0002542
8 | 10 | 1.6574 | 1.0607 | 2.7832e-09 | 0 | 0 | 0 | 0 | 0 | 1 | -90 | 90 | -0.0016923 | -0.00042376 | 0.0016924 | 0.00042352
9 | 11 | 1.527 | 0.97725 | 2.5642e-09 | 0 | 0 | 0 | 0 | 0 | 1 | -90 | 90 | 0.0006887 | 0.00017236 | -0.00068869 | -0.0001726
10 | 21 | 1.6968 | 1.0859 | 2.8493e-09 | 0 | 0 | 0 | 0 | 0 | 1 | -90 | 90 | -0.0029611 | -0.00074148 | 0.0029612 | 0.00074131
21 | 19 | 0.13885 | 0.088864 | 2.3317e-10 | 0 | 0 | 0 | 0 | 0 | 1 | -90 | 90 | -0.0031087 | -0.00077828 | 0.0031087 | 0.00077826
26 | 27 | 0.91594 | 0.5862 | 1.5381e-09 | 0 | 0 | 0 | 0 | 0 | 1 | -90 | 90 | -0.0031591 | -0.00078861 | 0.0031592 | 0.00078852
26 | 24 | 3.0973 | 1.9823 | 5.2013e-09 | 0 | 0 | 0 | 0 | 0 | 1 | -90 | 90 | 0.0026447 | 0.00065969 | -0.0026445 | -0.00066004
27 | 28 | 4.8992 | 3.1355 | 8.227e-09 | 0 | 0 | 0 | 0 | 0 | 1 | -90 | 90 | -0.0040016 | -0.00099966 | 0.0040025 | 0.00099941
24 | 23 | 1.2006 | 0.76841 | 2.0162e-09 | 0 | 0 | 0 | 0 | 0 | 1 | -90 | 90 | 0.0016303 | 0.00040585 | -0.0016302 | -0.00040603
19 | 17 | 0.18744 | 0.11996 | 3.1477e-10 | 0 | 0 | 0 | 0 | 0 | 1 | -90 | 90 | -0.0035472 | -0.00088816 | 0.0035472 | 0.00088814
12 | 13 | 1.4849 | 0.95035 | 2.4936e-09 | 0 | 0 | 0 | 0 | 0 | 1 | -90 | 90 | 0.00053891 | 0.00013417 | -0.00053891 | -0.00013441
12 | 14 | 0.49589 | 0.31737 | 8.3274e-10 | 0 | 0 | 0 | 0 | 0 | 1 | -90 | 90 | -0.00074873 | -0.00018676 | 0.00074873 | 0.00018668
13 | 15 | 1.3044 | 0.83483 | 2.1905e-09 | 0 | 0 | 0 | 0 | 0 | 1 | -90 | 90 | 0.00031149 | 7.7415e-05 | -0.00031149 | -7.7628e-05
14 | 16 | 2.0678 | 1.3234 | 3.4725e-09 | 0 | 0 | 0 | 0 | 0 | 1 | -90 | 90 | -0.00088358 | -0.00022048 | 0.0008836 | 0.00022015
15 | 22 | 2.6942 | 1.7243 | 4.5243e-09 | 0 | 0 | 0 | 0 | 0 | 1 | -90 | 90 | 0.00023284 | 5.7918e-05 | -0.00023284 | -5.8357e-05
16 | 25 | 6.4341 | 4.1178 | 1.0805e-08 | 0 | 0 | 0 | 0 | 0 | 1 | -90 | 90 | -0.0010939 | -0.00027286 | 0.001094 | 0.00027186
25 | 23 | 1.4677 | 0.9393 | 2.4646e-09 | 0 | 0 | 0 | 0 | 0 | 1 | -90 | 90 | -0.001291 | -0.00032123 | 0.001291 | 0.00032101
17 | 18 | 1.5269 | 0.97719 | 2.564e-09 | 0 | 0 | 0 | 0 | 0 | 1 | -90 | 90 | -0.0037071 | -0.0009282 | 0.0037073 | 0.00092809
18 | 20 | 2.5538 | 1.6344 | 4.2885e-09 | 0 | 0 | 0 | 0 | 0 | 1 | -90 | 90 | -0.004252 | -0.0010646 | 0.0042525 | 0.0010645
20 | 43 | 2.7448 | 1.7567 | 4.6092e-09 | 0 | 0 | 0 | 0 | 0 | 1 | -90 | 90 | 0.057019 | 0.014476 | -0.056922 | -0.014414
20 | 44 | 1.6336 | 1.0455 | 2.7433e-09 | 0 | 0 | 0 | 0 | 0 | 1 | -90 | 90 | -0.067659 | -0.017137 | 0.067741 | 0.017189
20 | 42 | 2.241 | 1.4342 | 3.7632e-09 | 0 | 0 | 0 | 0 | 0 | 1 | -90 | 90 | 0.0063876 | 0.0015964 | -0.0063866 | -0.0015961
43 | 61 | 0.047573 | 0.030447 | 7.9887e-11 | 0 | 0 | 0 | 0 | 0 | 1 | -90 | 90 | 0.05675 | 0.014371 | -0.056748 | -0.01437
44 | 69 | 1.5391 | 0.98504 | 2.5846e-09 | 0 | 0 | 0 | 0 | 0 | 1 | -90 | 90 | -0.069269 | -0.017572 | 0.069349 | 0.017623
42 | 28 | 8.4919 | 5.4348 | 1.426e-08 | 0 | 0 | 0 | 0 | 0 | 1 | -90 | 90 | 0.004004 | 0.00099897 | -0.0040025 | -0.00099941
61 | 59 | 1.5363 | 0.98322 | 2.5798e-09 | 0 | 0 | 0 | 0 | 0 | 1 | -90 | 90 | 0.055097 | 0.013956 | -0.055046 | -0.013924
29 | 30 | 0.43963 | 0.28136 | 7.3826e-10 | 0 | 0 | 0 | 0 | 0 | 1 | -90 | 90 | 0.016656 | 0.0041765 | -0.016654 | -0.0041757
29 | 31 | 1.3704 | 0.87707 | 2.3013e-09 | 0 | 0 | 0 | 0 | 0 | 1 | -90 | 90 | -0.017041 | -0.0042732 | 0.017046 | 0.0042758
30 | 32 | 6.8091 | 4.3578 | 1.1434e-08 | 0 | 0 | 0 | 0 | 0 | 1 | -90 | 90 | 0.016147 | 0.0040487 | -0.016127 | -0.004037
31 | 33 | 2.4012 | 1.5368 | 4.0322e-09 | 0 | 0 | 0 | 0 | 0 | 1 | -90 | 90 | 0.0075474 | 0.0018906 | -0.0075459 | -0.00189
31 | 34 | 1.0153 | 0.64981 | 1.705e-09 | 0 | 0 | 0 | 0 | 0 | 1 | -90 | 90 | -0.024593 | -0.0061664 | 0.0246 | 0.0061706
32 | 45 | 2.9193 | 1.8683 | 4.9023e-09 | 0 | 0 | 0 | 0 | 0 | 1 | -90 | 90 | 0.011493 | 0.0028793 | -0.011489 | -0.002877
32 | 46 | 1.146 | 0.73347 | 1.9245e-09 | 0 | 0 | 0 | 0 | 0 | 1 | -90 | 90 | 0.0046345 | 0.0011578 | -0.0046342 | -0.0011578
33 | 128 | 2.1435 | 1.3719 | 3.5996e-09 | 0 | 0 | 0 | 0 | 0 | 1 | -90 | 90 | 0.0075459 | 0.00189 | -0.0075445 | -0.0018895
34 | 47 | 3.5944 | 2.3004 | 6.036e-09 | 0 | 0 | 0 | 0 | 0 | 1 | -90 | 90 | -0.025277 | -0.0063402 | 0.025302 | 0.0063561
45 | 79 | 6.7829 | 4.341 | 1.139e-08 | 0 | 0 | 0 | 0 | 0 | 1 | -90 | 90 | 0.010934 | 0.002738 | -0.010925 | -0.0027332
46 | 89 | 2.5661 | 1.6423 | 4.3092e-09 | 0 | 0 | 0 | 0 | 0 | 1 | -90 | 90 | 0.0042979 | 0.0010735 | -0.0042974 | -0.0010735
128 | 127 | 1.8536 | 1.1863 | 3.1128e-09 | 0 | 0 | 0 | 0 | 0 | 1 | -90 | 90 | 0.0069801 | 0.001748 | -0.0069791 | -0.0017477
47 | 48 | 0.96285 | 0.61622 | 1.6169e-09 | 0 | 0 | 0 | 0 | 0 | 1 | -90 | 90 | -0.027338 | -0.0068662 | 0.027346 | 0.0068712
79 | 78 | 0.31699 | 0.20287 | 5.3231e-10 | 0 | 0 | 0 | 0 | 0 | 1 | -90 | 90 | 0.010651 | 0.0026647 | -0.010651 | -0.0026645
89 | 90 | 0.72828 | 0.4661 | 1.223e-09 | 0 | 0 | 0 | 0 | 0 | 1 | -90 | 90 | 0.0036847 | 0.00092053 | -0.0036846 | -0.00092057
89 | 91 | 2.4397 | 1.5614 | 4.0969e-09 | 0 | 0 | 0 | 0 | 0 | 1 | -90 | 90 | 0.0006127 | 0.00015302 | -0.00061269 | -0.0001534
127 | 129 | 3.607 | 2.3085 | 6.0572e-09 | 0 | 0 | 0 | 0 | 0 | 1 | -90 | 90 | 0.0061092 | 0.0015297 | -0.0061077 | -0.0015293
48 | 51 | 2.6886 | 1.7207 | 4.5149e-09 | 0 | 0 | 0 | 0 | 0 | 1 | -90 | 90 | -0.027858 | -0.0069994 | 0.027881 | 0.0070139
35 | 36 | 1.6848 | 1.0783 | 2.8293e-09 | 0 | 0 | 0 | 0 | 0 | 1 | -90 | 90 | -0.0089577 | -0.0022448 | 0.0089591 | 0.0022455
35 | 37 | 0.3277 | 0.20973 | 5.503e-10 | 0 | 0 | 0 | 0 | 0 | 1 | -90 | 90 | 0.0070666 | 0.0017708 | -0.0070664 | -0.0017708
36 | 38 | 1.5986 | 1.0231 | 2.6845e-09 | 0 | 0 | 0 | 0 | 0 | 1 | -90 | 90 | 0.037432 | 0.0094552 | -0.037407 | -0.0094396
36 | 39 | 0.88515 | 0.5665 | 1.4864e-09 | 0 | 0 | 0 | 0 | 0 | 1 | -90 | 90 | -0.046391 | -0.011701 | 0.046412 | 0.011714
37 | 40 | 1.825 | 1.168 | 3.0647e-09 | 0 | 0 | 0 | 0 | 0 | 1 | -90 | 90 | 0.0002613 | 6.5195e-05 | -0.0002613 | -6.5489e-05
37 | 41 | 0.75313 | 0.482 | 1.2647e-09 | 0 | 0 | 0 | 0 | 0 | 1 | -90 | 90 | 0.0068051 | 0.0017056 | -0.0068047 | -0.0017055
38 | 56 | 1.6203 | 1.037 | 2.7209e-09 | 0 | 0 | 0 | 0 | 0 | 1 | -90 | 90 | 0.033632 | 0.0084936 | -0.033612 | -0.0084809
39 | 65 | 0.93796 | 0.60029 | 1.5751e-09 | 0 | 0 | 0 | 0 | 0 | 1 | -90 | 90 | -0.047792 | -0.01206 | 0.047816 | 0.012075
41 | 66 | 0.73844 | 0.4726 | 1.24e-09 | 0 | 0 | 0 | 0 | 0 | 1 | -90 | 90 | 0.0056989 | 0.0014283 | -0.0056987 | -0.0014283
56 | 54 | 2.7019 | 1.7292 | 4.5372e-09 | 0 | 0 | 0 | 0 | 0 | 1 | -90 | 90 | 0.032875 | 0.0082962 | -0.032843 | -0.008276
65 | 62 | 1.4537 | 0.93034 | 2.4411e-09 | 0 | 0 | 0 | 0 | 0 | 1 | -90 | 90 | -0.049196 | -0.012421 | 0.049235 | 0.012445
54 | 53 | 1.0422 | 0.66699 | 1.7501e-09 | 0 | 0 | 0 | 0 | 0 | 1 | -90 | 90 | 0.0029734 | 0.00074496 | -0.0029733 | -0.00074507
54 | 52 | 1.9339 | 1.2377 | 3.2475e-09 | 0 | 0 | 0 | 0 | 0 | 1 | -90 | 90 | 0.029869 | 0.007531 | -0.02985 | -0.0075191
62 | 63 | 1.2235 | 0.78304 | 2.0546e-09 | 0 | 0 | 0 | 0 | 0 | 1 | -90 | 90 | 0.00184 | 0.0004608 | -0.00184 | -0.00046097
62 | 60 | 0.36338 | 0.23256 | 6.1021e-10 | 0 | 0 | 0 | 0 | 0 | 1 | -90 | 90 | -0.051075 | -0.012906 | 0.051086 | 0.012913
59 | 58 | 0.43271 | 0.27693 | 7.2663e-10 | 0 | 0 | 0 | 0 | 0 | 1 | -90 | 90 | 0.053796 | 0.013611 | -0.053782 | -0.013602
78 | 77 | 0.42474 | 0.27183 | 7.1325e-10 | 0 | 0 | 0 | 0 | 0 | 1 | -90 | 90 | 0.010352 | 0.0025896 | -0.010352 | -0.0025893
90 | 93 | 3.3963 | 2.1736 | 5.7033e-09 | 0 | 0 | 0 | 0 | 0 | 1 | -90 | 90 | 0.0027749 | 0.00069311 | -0.0027746 | -0.00069346
90 | 92 | 3.407 | 2.1805 | 5.7212e-09 | 0 | 0 | 0 | 0 | 0 | 1 | -90 | 90 | 0.00090964 | 0.00022746 | -0.00090961 | -0.00022798
91 | 137 | 1.0623 | 0.67985 | 1.7838e-09 | 0 | 0 | 0 | 0 | 0 | 1 | -90 | 90 | 0.00061269 | 0.0001534 | -0.00061268 | -0.00015356
51 | 52 | 3.1825 | 2.0368 | 5.3443e-09 | 0 | 0 | 0 | 0 | 0 | 1 | -90 | 90 | -0.029819 | -0.0074995 | 0.02985 | 0.0075191
109 | 110 | 3.2991 | 2.1114 | 5.5401e-09 | 0 | 0 | 0 | 0 | 0 | 1 | -90 | 90 | 0.092156 | 0.023371 | -0.091856 | -0.02318
110 | 117 | 1.473 | 0.94273 | 2.4736e-09 | 0 | 0 | 0 | 0 | 0 | 1 | -90 | 90 | 0.02679 | 0.0067268 | -0.026779 | -0.0067197
110 | 118 | 1.2752 | 0.81612 | 2.1414e-09 | 0 | 0 | 0 | 0 | 0 | 1 | -90 | 90 | 0.065066 | 0.016453 | -0.065008 | -0.016416
53 | 55 | 0.99698 | 0.63807 | 1.6742e-09 | 0 | 0 | 0 | 0 | 0 | 1 | -90 | 90 | 0.0025914 | 0.00064935 | -0.0025913 | -0.00064946
58 | 60 | 1.0915 | 0.69859 | 1.833e-09 | 0 | 0 | 0 | 0 | 0 | 1 | -90 | 90 | 0.053604 | 0.013557 | -0.053569 | -0.013535
63 | 64 | 1.1262 | 0.72076 | 1.8912e-09 | 0 | 0 | 0 | 0 | 0 | 1 | -90 | 90 | 0.00038083 | 9.5264e-05 | -0.00038082 | -9.5446e-05
70 | 71 | 2.7399 | 1.7536 | 4.6011e-09 | 0 | 0 | 0 | 0 | 0 | 1 | -90 | 90 | -8.8052e-05 | -2.207e-05 | 8.8052e-05 | 2.1637e-05
71 | 140 | 13.4116 | 8.5835 | 2.2522e-08 | 0 | 0 | 0 | 0 | 0 | 1 | -90 | 90 | -0.0011888 | -0.00029754 | 0.001189 | 0.00029555
140 | 88 | 7.4267 | 4.7531 | 1.2471e-08 | 0 | 0 | 0 | 0 | 0 | 1 | -90 | 90 | -0.0019867 | -0.00049548 | 0.001987 | 0.00049452
88 | 86 | 10.1983 | 6.5269 | 1.7126e-08 | 0 | 0 | 0 | 0 | 0 | 1 | -90 | 90 | -0.0053548 | -0.0013367 | 0.0053581 | 0.0013372
88 | 87 | 1.0157 | 0.65004 | 1.7056e-09 | 0 | 0 | 0 | 0 | 0 | 1 | -90 | 90 | 0.0030144 | 0.00075357 | -0.0030143 | -0.00075367
86 | 76 | 2.3836 | 1.5255 | 4.0027e-09 | 0 | 0 | 0 | 0 | 0 | 1 | -90 | 90 | -0.0063707 | -0.001591 | 0.0063718 | 0.0015913
76 | 74 | 1.4038 | 0.89842 | 2.3573e-09 | 0 | 0 | 0 | 0 | 0 | 1 | -90 | 90 | -0.0077985 | -0.0019489 | 0.0077994 | 0.0019493
73 | 74 | 0.54576 | 0.34929 | 9.1648e-10 | 0 | 0 | 0 | 0 | 0 | 1 | -90 | 90 | 0.0079846 | 0.0019957 | -0.0079843 | -0.0019956
73 | 75 | 0.33774 | 0.21616 | 5.6716e-10 | 0 | 0 | 0 | 0 | 0 | 1 | -90 | 90 | -0.0096538 | -0.0024141 | 0.0096542 | 0.0024143
75 | 77 | 0.73718 | 0.47179 | 1.2379e-09 | 0 | 0 | 0 | 0 | 0 | 1 | -90 | 90 | -0.010155 | -0.0025398 | 0.010156 | 0.0025402
80 | 81 | 2.5425 | 1.6272 | 4.2696e-09 | 0 | 0 | 0 | 0 | 0 | 1 | -90 | 90 | 0.0015097 | 0.00037761 | -0.0015096 | -0.00037797
80 | 82 | 0.82717 | 0.52939 | 1.389e-09 | 0 | 0 | 0 | 0 | 0 | 1 | -90 | 90 | -0.0017301 | -0.00043285 | 0.0017301 | 0.00043274
81 | 83 | 1.4251 | 0.91208 | 2.3932e-09 | 0 | 0 | 0 | 0 | 0 | 1 | -90 | 90 | 0.00082023 | 0.00020517 | -0.00082022 | -0.00020539
82 | 84 | 6.1978 | 3.9666 | 1.0408e-08 | 0 | 0 | 0 | 0 | 0 | 1 | -90 | 90 | -0.0017301 | -0.00043273 | 0.0017303 | 0.00043189
84 | 87 | 0.25978 | 0.16626 | 4.3624e-10 | 0 | 0 | 0 | 0 | 0 | 1 | -90 | 90 | -0.0025539 | -0.00063832 | 0.0025539 | 0.00063829
83 | 85 | 1.2118 | 0.77558 | 2.035e-09 | 0 | 0 | 0 | 0 | 0 | 1 | -90 | 90 | 0.00016205 | 4.0426e-05 | -0.00016205 | -4.0618e-05
139 | 138 | 4.4348 | 2.8382 | 7.4472e-09 | 0 | 0 | 0 | 0 | 0 | 1 | -90 | 90 | -0.0015419 | -0.00038647 | 0.001542 | 0.00038584
138 | 93 | 6.7495 | 4.3197 | 1.1334e-08 | 0 | 0 | 0 | 0 | 0 | 1 | -90 | 90 | -0.001542 | -0.00038584 | 0.0015422 | 0.00038488
93 | 141 | 2.0516 | 1.3131 | 3.4453e-09 | 0 | 0 | 0 | 0 | 0 | 1 | -90 | 90 | 0.0012324 | 0.00030858 | -0.0012324 | -0.00030889
94 | 95 | 0.67844 | 0.4342 | 1.1393e-09 | 0 | 0 | 0 | 0 | 0 | 1 | -90 | 90 | -0.036084 | -0.0090528 | 0.036093 | 0.0090589
94 | 96 | 1.0793 | 0.69073 | 1.8124e-09 | 0 | 0 | 0 | 0 | 0 | 1 | -90 | 90 | 0.030534 | 0.0076619 | -0.030523 | -0.0076551
95 | 97 | 1.3285 | 0.85021 | 2.2308e-09 | 0 | 0 | 0 | 0 | 0 | 1 | -90 | 90 | -0.044558 | -0.01118 | 0.044587 | 0.011198
96 | 98 | 0.9068 | 0.58035 | 1.5228e-09 | 0 | 0 | 0 | 0 | 0 | 1 | -90 | 90 | 0.025228 | 0.006328 | -0.025222 | -0.0063241
97 | 104 | 2.0873 | 1.3358 | 3.5051e-09 | 0 | 0 | 0 | 0 | 0 | 1 | -90 | 90 | -0.049365 | -0.012396 | 0.049421 | 0.012431
98 | 108 | 0.93121 | 0.59597 | 1.5637e-09 | 0 | 0 | 0 | 0 | 0 | 1 | -90 | 90 | 0.021402 | 0.0053669 | -0.021398 | -0.0053641
104 | 105 | 1.8905 | 1.2099 | 3.1747e-09 | 0 | 0 | 0 | 0 | 0 | 1 | -90 | 90 | -0.053972 | -0.013572 | 0.054031 | 0.01361
108 | 102 | 0.3844 | 0.24602 | 6.4551e-10 | 0 | 0 | 0 | 0 | 0 | 1 | -90 | 90 | 0.017785 | 0.0044587 | -0.017784 | -0.0044579
105 | 125 | 1.7689 | 1.1321 | 2.9704e-09 | 0 | 0 | 0 | 0 | 0 | 1 | -90 | 90 | -0.056524 | -0.014235 | 0.056586 | 0.014273
102 | 107 | 5.2554 | 3.3635 | 8.8253e-09 | 0 | 0 | 0 | 0 | 0 | 1 | -90 | 90 | 0.0038233 | 0.0009577 | -0.0038225 | -0.00095802
102 | 100 | 1.3916 | 0.89064 | 2.3369e-09 | 0 | 0 | 0 | 0 | 0 | 1 | -90 | 90 | 0.013961 | 0.0035002 | -0.013958 | -0.0034986
99 | 100 | 0.85065 | 0.54441 | 1.4285e-09 | 0 | 0 | 0 | 0 | 0 | 1 | -90 | 90 | -0.01155 | -0.0028948 | 0.011551 | 0.0028954
99 | 101 | 0.80163 | 0.51304 | 1.3462e-09 | 0 | 0 | 0 | 0 | 0 | 1 | -90 | 90 | 0.0087738 | 0.002199 | -0.0087731 | -0.0021987
101 | 103 | 1.4862 | 0.95118 | 2.4958e-09 | 0 | 0 | 0 | 0 | 0 | 1 | -90 | 90 | 0.0057545 | 0.0014422 | -0.005754 | -0.0014421
103 | 106 | 0.34867 | 0.22315 | 5.8551e-10 | 0 | 0 | 0 | 0 | 0 | 1 | -90 | 90 | 0.0026344 | 0.00066021 | -0.0026344 | -0.00066025
125 | 118 | 2.0791 | 1.3306 | 3.4913e-09 | 0 | 0 | 0 | 0 | 0 | 1 | -90 | 90 | -0.060614 | -0.015283 | 0.060697 | 0.015336
117 | 115 | 4.6407 | 2.97 | 7.7929e-09 | 0 | 0 | 0 | 0 | 0 | 1 | -90 | 90 | 0.022578 | 0.005667 | -0.022553 | -0.0056515
115 | 122 | 3.218 | 2.0595 | 5.4038e-09 | 0 | 0 | 0 | 0 | 0 | 1 | -90 | 90 | 0.00597 | 0.0014947 | -0.0059688 | -0.0014944
115 | 113 | 0.92391 | 0.5913 | 1.5515e-09 | 0 | 0 | 0 | 0 | 0 | 1 | -90 | 90 | 0.016583 | 0.0041568 | -0.01658 | -0.0041552
111 | 112 | 0.40205 | 0.25731 | 6.7514e-10 | 0 | 0 | 0 | 0 | 0 | 1 | -90 | 90 | 0.0043602 | 0.0010926 | -0.0043602 | -0.0010926
111 | 113 | 2.1348 | 1.3663 | 3.5849e-09 | 0 | 0 | 0 | 0 | 0 | 1 | -90 | 90 | -0.0048014 | -0.0012032 | 0.004802 | 0.0012032
112 | 114 | 1.1539 | 0.73847 | 1.9377e-09 | 0 | 0 | 0 | 0 | 0 | 1 | -90 | 90 | 0.0031986 | 0.00080151 | -0.0031985 | -0.00080162
113 | 116 | 1.0711 | 0.68551 | 1.7987e-09 | 0 | 0 | 0 | 0 | 0 | 1 | -90 | 90 | 0.011778 | 0.0029521 | -0.011776 | -0.0029512
116 | 119 | 1.3015 | 0.83295 | 2.1855e-09 | 0 | 0 | 0 | 0 | 0 | 1 | -90 | 90 | 0.0066229 | 0.0016596 | -0.0066223 | -0.0016594
122 | 123 | 5.3422 | 3.419 | 8.9709e-09 | 0 | 0 | 0 | 0 | 0 | 1 | -90 | 90 | 0.0046884 | 0.0011735 | -0.0046871 | -0.0011736
119 | 120 | 1.5179 | 0.97144 | 2.5489e-09 | 0 | 0 | 0 | 0 | 0 | 1 | -90 | 90 | 0.0055411 | 0.0013885 | -0.0055406 | -0.0013884
123 | 124 | 2.8511 | 1.8247 | 4.7877e-09 | 0 | 0 | 0 | 0 | 0 | 1 | -90 | 90 | 0.0025075 | 0.00062732 | -0.0025073 | -0.00062767
120 | 121 | 1.5896 | 1.0173 | 2.6693e-09 | 0 | 0 | 0 | 0 | 0 | 1 | -90 | 90 | 0.002721 | 0.00068173 | -0.0027209 | -0.00068191
124 | 126 | 3.6921 | 2.363 | 6.2001e-09 | 0 | 0 | 0 | 0 | 0 | 1 | -90 | 90 | 0.0025073 | 0.00062767 | -0.002507 | -0.00062812
126 | 135 | 0.46827 | 0.29969 | 7.8636e-10 | 0 | 0 | 0 | 0 | 0 | 1 | -90 | 90 | 0.0015941 | 0.0003993 | -0.001594 | -0.00039937
135 | 136 | 0.85085 | 0.54455 | 1.4288e-09 | 0 | 0 | 0 | 0 | 0 | 1 | -90 | 90 | 0.001086 | 0.00027205 | -0.001086 | -0.00027218
129 | 130 | 2.2755 | 1.4563 | 3.8211e-09 | 0 | 0 | 0 | 0 | 0 | 1 | -90 | 90 | 0.0045717 | 0.0011443 | -0.0045712 | -0.0011443
130 | 133 | 1.7145 | 1.0973 | 2.8791e-09 | 0 | 0 | 0 | 0 | 0 | 1 | -90 | 90 | 0.0038856 | 0.00097247 | -0.0038853 | -0.00097256
133 | 134 | 4.7491 | 3.0395 | 7.9751e-09 | 0 | 0 | 0 | 0 | 0 | 1 | -90 | 90 | 0.00054776 | 0.00013654 | -0.00054774 | -0.00013729
133 | 132 | 0.11868 | 0.075953 | 1.9929e-10 | 0 | 0 | 0 | 0 | 0 | 1 | -90 | 90 | 0.0022115 | 0.0005538 | -0.0022115 | -0.00055381
132 | 131 | 3.179 | 2.0345 | 5.3383e-09 | 0 | 0 | 0 | 0 | 0 | 1 | -90 | 90 | 0.001274 | 0.00031883 | -0.0012739 | -0.0003193