## bus_data
BUS_I | BUS_TYPE | Pd | Qd | Gs | Bs | area | Vm | Va | baseKV | zone | Vmax | Vmin
1 | 1 | 0.020776 | 0.0052069 | 0 | 0 | 1 | 0.99043 | -0.18242 | 0.4 | 1 | 1.1 | 0.9
2 | 1 | 0.013923 | 0.0034894 | 0 | 0 | 1 | 0.99275 | -0.13809 | 0.4 | 1 | 1.1 | 0.9
3 | 1 | 0 | 0 | 0 | 0 | 1 | 0.98637 | -0.26072 | 0.4 | 1 | 1.1 | 0.9
4 | 1 | 0 | 0 | 0 | 0 | 1 | 0.99455 | -0.10364 | 0.4 | 1 | 1.1 | 0.9
5 | 1 | 0 | 0 | 0 | 0 | 1 | 0.98621 | -0.26388 | 0.4 | 1 | 1.1 | 0.9
8 | 1 | 0 | 0 | 0 | 0 | 1 | 0.98243 | -0.33704 | 0.4 | 1 | 1.1 | 0.9
6 | 1 | 0 | 0 | 0 | 0 | 1 | 0.99487 | -0.097636 | 0.4 | 1 | 1.1 | 0.9
39 | 1 | 0.010555 | 0.0026454 | 0 | 0 | 1 | 0.99426 | -0.10921 | 0.4 | 1 | 1.1 | 0.9
29 | 1 | 0.0069526 | 0.0017425 | 0 | 0 | 1 | 0.98618 | -0.26434 | 0.4 | 1 | 1.1 | 0.9
37 | 1 | 0.019171 | 0.0048046 | 0 | 0 | 1 | 0.98511 | -0.2853 | 0.4 | 1 | 1.1 | 0.9
30 | 1 | 0 | 0 | 0 | 0 | 1 | 0.99528 | -0.089786 | 0.4 | 1 | 1.1 | 0.9
7 | 1 | 0 | 0 | 0 | 0 | 1 | 0.99521 | -0.091154 | 0.4 | 1 | 1.1 | 0.9
28 | 1 | 0.021344 | 0.0053493 | 0 | 0 | 1 | 0.99466 | -0.10178 | 0.4 | 1 | 1.1 | 0.9
62 | 1 | 0.014416 | 0.003613 | 0 | 0 | 1 | 0.98104 | -0.36427 | 0.4 | 1 | 1.1 | 0.9
59 | 1 | 0.007171 | 0.0017972 | 0 | 0 | 1 | 0.98224 | -0.3409 | 0.4 | 1 | 1.1 | 0.9
9 | 1 | 0 | 0 | 0 | 0 | 1 | 0.98592 | -0.26955 | 0.4 | 1 | 1.1 | 0.9
74 | 1 | 0.0029421 | 0.00073737 | 0 | 0 | 1 | 0.98797 | -0.2299 | 0.4 | 1 | 1.1 | 0.9
10 | 1 | 0 | 0 | 0 | 0 | 1 | 0.98545 | -0.2785 | 0.4 | 1 | 1.1 | 0.9
71 | 1 | 0.004936 | 0.0012371 | 0 | 0 | 1 | 0.98494 | -0.28863 | 0.4 | 1 | 1.1 | 0.9
47 | 1 | 0.011272 | 0.0028249 | 0 | 0 | 1 | 0.98376 | -0.31143 | 0.4 | 1 | 1.1 | 0.9
11 | 1 | 0 | 0 | 0 | 0 | 1 | 0.98191 | -0.34738 | 0.4 | 1 | 1.1 | 0.9
48 | 1 | 0 | 0 | 0 | 0 | 1 | 0.98053 | -0.37425 | 0.4 | 1 | 1.1 | 0.9
12 | 1 | 0 | 0 | 0 | 0 | 1 | 0.99114 | -0.16966 | 0.4 | 1 | 1.1 | 0.9
13 | 1 | 0 | 0 | 0 | 0 | 1 | 0.99562 | -0.083384 | 0.4 | 1 | 1.1 | 0.9
87 | 1 | 0.075133 | 0.01883 | 0 | 0 | 1 | 0.99036 | -0.18491 | 0.4 | 1 | 1.1 | 0.9
18 | 1 | 0 | 0 | 0 | 0 | 1 | 0.99584 | -0.079095 | 0.4 | 1 | 1.1 | 0.9
16 | 1 | 0 | 0 | 0 | 0 | 1 | 0.99235 | -0.14577 | 0.4 | 1 | 1.1 | 0.9
44 | 1 | 0.0071251 | 0.0017857 | 0 | 0 | 1 | 0.99526 | -0.09025 | 0.4 | 1 | 1.1 | 0.9
43 | 1 | 0.0026601 | 0.00066669 | 0 | 0 | 1 | 0.99218 | -0.14894 | 0.4 | 1 | 1.1 | 0.9
75 | 1 | 0.00234 | 0.00058647 | 0 | 0 | 1 | 0.99088 | -0.17379 | 0.4 | 1 | 1.1 | 0.9
57 | 1 | 0.0023128 | 0.00057965 | 0 | 0 | 1 | 0.99714 | -0.054234 | 0.4 | 1 | 1.1 | 0.9
38 | 1 | 0.0021872 | 0.00054817 | 0 | 0 | 1 | 0.9941 | -0.11229 | 0.4 | 1 | 1.1 | 0.9
58 | 3 | 0.0028243 | 0.00070783 | 0 | 0 | 1 | 1 | 0 | 0.4 | 1 | 1.1 | 0.9
42 | 1 | 0.010836 | 0.0027157 | 0 | 0 | 1 | 0.99385 | -0.11723 | 0.4 | 1 | 1.1 | 0.9
40 | 1 | 0 | 0 | 0 | 0 | 1 | 0.99389 | -0.11643 | 0.4 | 1 | 1.1 | 0.9
86 | 1 | 0 | 0 | 0 | 0 | 1 | 0.98002 | -0.38403 | 0.4 | 1 | 1.1 | 0.9
60 | 1 | 0.0031173 | 0.00078128 | 0 | 0 | 1 | 0.98205 | -0.3446 | 0.4 | 1 | 1.1 | 0.9
72 | 1 | 0.0020594 | 0.00051613 | 0 | 0 | 1 | 0.98462 | -0.29476 | 0.4 | 1 | 1.1 | 0.9
49 | 1 | 0 | 0 | 0 | 0 | 1 | 0.97619 | -0.45914 | 0.4 | 1 | 1.1 | 0.9
78 | 1 | 0.011254 | 0.0028206 | 0 | 0 | 1 | 0.98018 | -0.38106 | 0.4 | 1 | 1.1 | 0.9
27 | 1 | 0.0038691 | 0.00096969 | 0 | 0 | 1 | 0.97453 | -0.49175 | 0.4 | 1 | 1.1 | 0.9
45 | 1 | 0.0019354 | 0.00048505 | 0 | 0 | 1 | 0.99517 | -0.091926 | 0.4 | 1 | 1.1 | 0.9
36 | 1 | 0.018555 | 0.0046503 | 0 | 0 | 1 | 0.97431 | -0.49619 | 0.4 | 1 | 1.1 | 0.9
33 | 1 | 0 | 0 | 0 | 0 | 1 | 0.97513 | -0.47997 | 0.4 | 1 | 1.1 | 0.9
22 | 1 | 0.0023633 | 0.0005923 | 0 | 0 | 1 | 0.99208 | -0.15088 | 0.4 | 1 | 1.1 | 0.9
56 | 1 | 0.0019281 | 0.00048323 | 0 | 0 | 1 | 0.99779 | -0.041854 | 0.4 | 1 | 1.1 | 0.9
19 | 1 | 0.0038871 | 0.00097421 | 0 | 0 | 1 | 0.98317 | -0.32315 | 0.4 | 1 | 1.1 | 0.9
21 | 1 | 0.0032034 | 0.00080285 | 0 | 0 | 1 | 0.98326 | -0.32149 | 0.4 | 1 | 1.1 | 0.9
20 | 1 | 0.0041157 | 0.0010315 | 0 | 0 | 1 | 0.99199 | -0.15258 | 0.4 | 1 | 1.1 | 0.9
23 | 1 | 0.0041009 | 0.0010278 | 0 | 0 | 1 | 0.98333 | -0.32011 | 0.4 | 1 | 1.1 | 0.9
77 | 1 | 0.0022973 | 0.00057575 | 0 | 0 | 1 | 0.98352 | -0.31636 | 0.4 | 1 | 1.1 | 0.9
76 | 1 | 0.002322 | 0.00058196 | 0 | 0 | 1 | 0.9836 | -0.31484 | 0.4 | 1 | 1.1 | 0.9
24 | 1 | 0.0064471 | 0.0016158 | 0 | 0 | 1 | 0.97394 | -0.50341 | 0.4 | 1 | 1.1 | 0.9
25 | 1 | 0.0018 | 0.00045113 | 0 | 0 | 1 | 0.97426 | -0.49711 | 0.4 | 1 | 1.1 | 0.9
26 | 1 | 0.0096727 | 0.0024242 | 0 | 0 | 1 | 0.97371 | -0.50798 | 0.4 | 1 | 1.1 | 0.9
31 | 1 | 0.0044347 | 0.0011114 | 0 | 0 | 1 | 0.97543 | -0.47413 | 0.4 | 1 | 1.1 | 0.9
32 | 1 | 0 | 0 | 0 | 0 | 1 | 0.97584 | -0.46602 | 0.4 | 1 | 1.1 | 0.9
34 | 1 | 0.017067 | 0.0042773 | 0 | 0 | 1 | 0.9754 | -0.47464 | 0.4 | 1 | 1.1 | 0.9
35 | 1 | 0.010496 | 0.0026306 | 0 | 0 | 1 | 0.97752 | -0.43296 | 0.4 | 1 | 1.1 | 0.9
82 | 1 | 0.013437 | 0.0033676 | 0 | 0 | 1 | 0.97933 | -0.39754 | 0.4 | 1 | 1.1 | 0.9
83 | 1 | 0 | 0 | 0 | 0 | 1 | 0.97982 | -0.38798 | 0.4 | 1 | 1.1 | 0.9
41 | 1 | 0.0055091 | 0.0013807 | 0 | 0 | 1 | 0.99372 | -0.11974 | 0.4 | 1 | 1.1 | 0.9
50 | 1 | 0.0058031 | 0.0014544 | 0 | 0 | 1 | 0.99361 | -0.12181 | 0.4 | 1 | 1.1 | 0.9
46 | 1 | 0.0038732 | 0.00097073 | 0 | 0 | 1 | 0.99497 | -0.095788 | 0.4 | 1 | 1.1 | 0.9
63 | 1 | 0.0027918 | 0.00069969 | 0 | 0 | 1 | 0.99495 | -0.096153 | 0.4 | 1 | 1.1 | 0.9
64 | 1 | 0.003747 | 0.00093908 | 0 | 0 | 1 | 0.99488 | -0.097636 | 0.4 | 1 | 1.1 | 0.9
79 | 1 | 0.0015616 | 0.00039136 | 0 | 0 | 1 | 0.97953 | -0.39393 | 0.4 | 1 | 1.1 | 0.9
52 | 1 | 0.0023157 | 0.00058036 | 0 | 0 | 1 | 0.97866 | -0.41087 | 0.4 | 1 | 1.1 | 0.9
53 | 1 | 0.0023139 | 0.00057991 | 0 | 0 | 1 | 0.97872 | -0.40968 | 0.4 | 1 | 1.1 | 0.9
54 | 1 | 0.0081986 | 0.0020548 | 0 | 0 | 1 | 0.97857 | -0.41267 | 0.4 | 1 | 1.1 | 0.9
55 | 1 | 0.0019485 | 0.00048833 | 0 | 0 | 1 | 0.9789 | -0.40623 | 0.4 | 1 | 1.1 | 0.9
85 | 1 | 0.0019509 | 0.00048894 | 0 | 0 | 1 | 0.97899 | -0.40455 | 0.4 | 1 | 1.1 | 0.9
84 | 1 | 0.0019478 | 0.00048817 | 0 | 0 | 1 | 0.97921 | -0.40005 | 0.4 | 1 | 1.1 | 0.9
61 | 1 | 0.008021 | 0.0020102 | 0 | 0 | 1 | 0.9819 | -0.34746 | 0.4 | 1 | 1.1 | 0.9
66 | 1 | 0.0031674 | 0.00079383 | 0 | 0 | 1 | 0.98396 | -0.30776 | 0.4 | 1 | 1.1 | 0.9
67 | 1 | 0.002301 | 0.00057668 | 0 | 0 | 1 | 0.98391 | -0.30861 | 0.4 | 1 | 1.1 | 0.9
68 | 1 | 0.0019475 | 0.00048809 | 0 | 0 | 1 | 0.98423 | -0.30247 | 0.4 | 1 | 1.1 | 0.9
69 | 1 | 0.0022976 | 0.00057583 | 0 | 0 | 1 | 0.98381 | -0.31064 | 0.4 | 1 | 1.1 | 0.9
70 | 1 | 0.0019529 | 0.00048944 | 0 | 0 | 1 | 0.98438 | -0.2996 | 0.4 | 1 | 1.1 | 0.9
73 | 1 | 0.0028585 | 0.00071641 | 0 | 0 | 1 | 0.98439 | -0.2993 | 0.4 | 1 | 1.1 | 0.9
80 | 1 | 0.0019511 | 0.00048899 | 0 | 0 | 1 | 0.97932 | -0.39793 | 0.4 | 1 | 1.1 | 0.9

## generator_data
GEN_BUS | PG | QG | QMAX | QMIN | VG | MBASE | GEN_STATUS | PMAX | PMIN
58 | 0.43941 | 0.11233 | 10 | -10 | 1 | 100 | 1 | 10 | 0

## branch_data
F_BUS | T_BUS | BR_R | BR_X | BR_B | RATE_A | RATE_B | RATE_C | TAP | SHIFT | BR_STATUS | ANGMIN | ANGMAX | P_in | Q_in | P_out | Q_out
1 | 2 | 1.3601 | 0.87047 | 4.568e-09 | 0 | 0 | 0 | 0 | 0 | 1 | -90 | 90 | -0.14485 | -0.036782 | 0.14516 | 0.03698
1 | 3 | 2.7911 | 1.7863 | 4.687e-09 | 0 | 0 | 0 | 0 | 0 | 1 | -90 | 90 | 0.12408 | 0.031575 | -0.12361 | -0.031277
2 | 4 | 0.96788 | 0.61944 | 3.2507e-09 | 0 | 0 | 0 | 0 | 0 | 1 | -90 | 90 | -0.15909 | -0.040469 | 0.15935 | 0.040638
3 | 5 | 0.5268 | 0.33715 | 8.8463e-10 | 0 | 0 | 0 | 0 | 0 | 1 | -90 | 90 | 0.026147 | 0.0065613 | -0.026143 | -0.0065589
3 | 8 | 3.4271 | 2.1933 | 5.755e-09 | 0 | 0 | 0 | 0 | 0 | 1 | -90 | 90 | 0.097466 | 0.024716 | -0.097109 | -0.024489
4 | 6 | 0.13832 | 0.088525 | 4.6455e-10 | 0 | 0 | 0 | 0 | 0 | 1 | -90 | 90 | -0.19426 | -0.049394 | 0.19432 | 0.04943
4 | 39 | 0.7075 | 0.4528 | 1.1881e-09 | 0 | 0 | 0 | 0 | 0 | 1 | -90 | 90 | 0.03491 | 0.0087563 | -0.034901 | -0.0087505
5 | 29 | 0.29268 | 0.18731 | 4.9148e-10 | 0 | 0 | 0 | 0 | 0 | 1 | -90 | 90 | 0.0069528 | 0.0017426 | -0.0069526 | -0.0017425
5 | 37 | 4.8665 | 3.1146 | 8.1722e-09 | 0 | 0 | 0 | 0 | 0 | 1 | -90 | 90 | 0.01919 | 0.0048164 | -0.01917 | -0.0048046
8 | 62 | 1.5004 | 0.96027 | 2.5196e-09 | 0 | 0 | 0 | 0 | 0 | 1 | -90 | 90 | 0.078794 | 0.019897 | -0.078691 | -0.019831
8 | 59 | 0.91329 | 0.58451 | 1.5337e-09 | 0 | 0 | 0 | 0 | 0 | 1 | -90 | 90 | 0.018316 | 0.0045923 | -0.018312 | -0.0045903
6 | 30 | 0.18105 | 0.11588 | 6.0808e-10 | 0 | 0 | 0 | 0 | 0 | 1 | -90 | 90 | -0.19432 | -0.04943 | 0.19439 | 0.049477
39 | 38 | 0.5617 | 0.35949 | 9.4325e-10 | 0 | 0 | 0 | 0 | 0 | 1 | -90 | 90 | 0.024346 | 0.0061051 | -0.024342 | -0.0061029
30 | 58 | 1.8736 | 1.1991 | 6.2924e-09 | 0 | 0 | 0 | 0 | 0 | 1 | -90 | 90 | -0.21575 | -0.054834 | 0.21669 | 0.055433
30 | 7 | 0.28461 | 0.18215 | 4.7794e-10 | 0 | 0 | 0 | 0 | 0 | 1 | -90 | 90 | 0.021356 | 0.0053567 | -0.021355 | -0.0053559
7 | 28 | 2.2095 | 1.4141 | 3.7104e-09 | 0 | 0 | 0 | 0 | 0 | 1 | -90 | 90 | 0.021355 | 0.0053559 | -0.021344 | -0.0053493
62 | 86 | 1.331 | 0.85182 | 2.235e-09 | 0 | 0 | 0 | 0 | 0 | 1 | -90 | 90 | 0.064275 | 0.016218 | -0.064214 | -0.016179
59 | 60 | 1.4372 | 0.9198 | 2.4134e-09 | 0 | 0 | 0 | 0 | 0 | 1 | -90 | 90 | 0.011141 | 0.002793 | -0.011139 | -0.002792
9 | 74 | 1.6669 | 1.0668 | 2.7991e-09 | 0 | 0 | 0 | 0 | 0 | 1 | -90 | 90 | -0.10438 | -0.026362 | 0.10458 | 0.026489
9 | 10 | 0.58626 | 0.37521 | 9.8449e-10 | 0 | 0 | 0 | 0 | 0 | 1 | -90 | 90 | 0.066976 | 0.016963 | -0.066948 | -0.016945
9 | 71 | 2.2248 | 1.4239 | 3.7361e-09 | 0 | 0 | 0 | 0 | 0 | 1 | -90 | 90 | 0.0374 | 0.0093986 | -0.037366 | -0.0093772
74 | 75 | 2.3053 | 1.4754 | 3.8712e-09 | 0 | 0 | 0 | 0 | 0 | 1 | -90 | 90 | -0.10752 | -0.027226 | 0.10781 | 0.027412
10 | 47 | 2.1512 | 1.3767 | 3.6124e-09 | 0 | 0 | 0 | 0 | 0 | 1 | -90 | 90 | 0.066948 | 0.016945 | -0.066842 | -0.016878
71 | 72 | 0.82211 | 0.52615 | 1.3805e-09 | 0 | 0 | 0 | 0 | 0 | 1 | -90 | 90 | 0.03243 | 0.0081401 | -0.032421 | -0.0081342
47 | 11 | 2.817 | 1.8029 | 4.7305e-09 | 0 | 0 | 0 | 0 | 0 | 1 | -90 | 90 | 0.05557 | 0.014053 | -0.055475 | -0.013992
11 | 48 | 2.0991 | 1.3434 | 3.525e-09 | 0 | 0 | 0 | 0 | 0 | 1 | -90 | 90 | 0.055475 | 0.013992 | -0.055403 | -0.013947
48 | 49 | 16.7109 | 10.695 | 2.8062e-08 | 0 | 0 | 0 | 0 | 0 | 1 | -90 | 90 | 0.021923 | 0.0055424 | -0.021834 | -0.0054882
48 | 78 | 0.87727 | 0.56145 | 1.4732e-09 | 0 | 0 | 0 | 0 | 0 | 1 | -90 | 90 | 0.033481 | 0.0084048 | -0.03347 | -0.008398
12 | 13 | 5.0788 | 3.2505 | 8.5287e-09 | 0 | 0 | 0 | 0 | 0 | 1 | -90 | 90 | -0.075188 | -0.018865 | 0.075499 | 0.019063
12 | 87 | 0.89338 | 0.57176 | 1.5002e-09 | 0 | 0 | 0 | 0 | 0 | 1 | -90 | 90 | 0.075188 | 0.018865 | -0.075133 | -0.01883
13 | 18 | 0.089531 | 0.0573 | 3.0069e-10 | 0 | 0 | 0 | 0 | 0 | 1 | -90 | 90 | -0.21478 | -0.054563 | 0.21482 | 0.054591
13 | 16 | 2.3356 | 1.4948 | 3.9221e-09 | 0 | 0 | 0 | 0 | 0 | 1 | -90 | 90 | 0.1198 | 0.030614 | -0.11944 | -0.030384
13 | 44 | 1.5659 | 1.0021 | 2.6295e-09 | 0 | 0 | 0 | 0 | 0 | 1 | -90 | 90 | 0.019482 | 0.0048855 | -0.019476 | -0.0048817
18 | 57 | 0.51978 | 0.33266 | 1.7457e-09 | 0 | 0 | 0 | 0 | 0 | 1 | -90 | 90 | -0.21482 | -0.054591 | 0.21508 | 0.054756
16 | 43 | 1.5332 | 0.98123 | 2.5746e-09 | 0 | 0 | 0 | 0 | 0 | 1 | -90 | 90 | 0.0091415 | 0.0022912 | -0.0091401 | -0.0022906
16 | 75 | 1.1317 | 0.72426 | 1.9004e-09 | 0 | 0 | 0 | 0 | 0 | 1 | -90 | 90 | 0.1103 | 0.028093 | -0.11015 | -0.027998
44 | 45 | 0.60245 | 0.38557 | 1.0117e-09 | 0 | 0 | 0 | 0 | 0 | 1 | -90 | 90 | 0.012351 | 0.0030959 | -0.01235 | -0.0030954
43 | 22 | 1.3205 | 0.8451 | 2.2174e-09 | 0 | 0 | 0 | 0 | 0 | 1 | -90 | 90 | 0.0064799 | 0.0016239 | -0.0064793 | -0.0016237
57 | 56 | 0.25654 | 0.16419 | 8.616e-10 | 0 | 0 | 0 | 0 | 0 | 1 | -90 | 90 | -0.21739 | -0.055335 | 0.21752 | 0.055418
38 | 40 | 0.82743 | 0.52955 | 1.3895e-09 | 0 | 0 | 0 | 0 | 0 | 1 | -90 | 90 | 0.022155 | 0.0055547 | -0.022151 | -0.005552
58 | 56 | 0.86209 | 0.55174 | 2.8954e-09 | 0 | 0 | 0 | 0 | 0 | 1 | -90 | 90 | 0.2199 | 0.056186 | -0.21945 | -0.055902
42 | 40 | 0.3252 | 0.20813 | 5.4609e-10 | 0 | 0 | 0 | 0 | 0 | 1 | -90 | 90 | -0.010836 | -0.0027157 | 0.010836 | 0.0027159
40 | 41 | 1.2933 | 0.82774 | 2.1719e-09 | 0 | 0 | 0 | 0 | 0 | 1 | -90 | 90 | 0.011315 | 0.0028361 | -0.011313 | -0.0028352
86 | 83 | 0.26555 | 0.16995 | 4.4592e-10 | 0 | 0 | 0 | 0 | 0 | 1 | -90 | 90 | 0.064214 | 0.016179 | -0.064202 | -0.016172
60 | 61 | 1.5403 | 0.98581 | 2.5866e-09 | 0 | 0 | 0 | 0 | 0 | 1 | -90 | 90 | 0.008022 | 0.0020107 | -0.0080209 | -0.0020103
72 | 73 | 0.65042 | 0.41627 | 1.0922e-09 | 0 | 0 | 0 | 0 | 0 | 1 | -90 | 90 | 0.030361 | 0.0076181 | -0.030355 | -0.007614
49 | 27 | 6.3814 | 4.0841 | 1.0716e-08 | 0 | 0 | 0 | 0 | 0 | 1 | -90 | 90 | 0.021834 | 0.0054883 | -0.0218 | -0.0054676
78 | 79 | 2.4971 | 1.5982 | 4.1934e-09 | 0 | 0 | 0 | 0 | 0 | 1 | -90 | 90 | 0.022215 | 0.0055773 | -0.022202 | -0.005569
27 | 25 | 1.273 | 0.81475 | 2.1378e-09 | 0 | 0 | 0 | 0 | 0 | 1 | -90 | 90 | 0.017931 | 0.0044979 | -0.017926 | -0.0044951
45 | 46 | 1.6461 | 1.0535 | 2.7642e-09 | 0 | 0 | 0 | 0 | 0 | 1 | -90 | 90 | 0.010414 | 0.0026104 | -0.010412 | -0.0026094
36 | 33 | 3.7213 | 2.3817 | 6.2491e-09 | 0 | 0 | 0 | 0 | 0 | 1 | -90 | 90 | -0.018555 | -0.0046505 | 0.018569 | 0.0046591
33 | 31 | 1.343 | 0.85953 | 2.2553e-09 | 0 | 0 | 0 | 0 | 0 | 1 | -90 | 90 | -0.018569 | -0.004659 | 0.018574 | 0.0046621
22 | 20 | 1.8243 | 1.1676 | 3.0635e-09 | 0 | 0 | 0 | 0 | 0 | 1 | -90 | 90 | 0.0041161 | 0.0010314 | -0.0041157 | -0.0010315
19 | 21 | 1.8462 | 1.1816 | 3.1002e-09 | 0 | 0 | 0 | 0 | 0 | 1 | -90 | 90 | -0.0038871 | -0.00097422 | 0.0038874 | 0.00097412
21 | 23 | 0.84548 | 0.54111 | 1.4198e-09 | 0 | 0 | 0 | 0 | 0 | 1 | -90 | 90 | -0.0070908 | -0.001777 | 0.0070913 | 0.0017771
23 | 77 | 1.4501 | 0.92805 | 2.4351e-09 | 0 | 0 | 0 | 0 | 0 | 1 | -90 | 90 | -0.011192 | -0.0028049 | 0.011194 | 0.002806
77 | 76 | 0.48875 | 0.3128 | 8.2074e-10 | 0 | 0 | 0 | 0 | 0 | 1 | -90 | 90 | -0.013491 | -0.0033817 | 0.013492 | 0.0033823
76 | 69 | 1.1523 | 0.73748 | 1.935e-09 | 0 | 0 | 0 | 0 | 0 | 1 | -90 | 90 | -0.015814 | -0.0039642 | 0.015818 | 0.0039661
24 | 25 | 1.6603 | 1.0626 | 2.788e-09 | 0 | 0 | 0 | 0 | 0 | 1 | -90 | 90 | -0.016122 | -0.0040412 | 0.016126 | 0.004044
24 | 26 | 2.0114 | 1.2873 | 3.3777e-09 | 0 | 0 | 0 | 0 | 0 | 1 | -90 | 90 | 0.0096746 | 0.0024253 | -0.0096725 | -0.0024243
31 | 32 | 1.5052 | 0.96332 | 2.5276e-09 | 0 | 0 | 0 | 0 | 0 | 1 | -90 | 90 | -0.023009 | -0.0057736 | 0.023018 | 0.0057791
32 | 34 | 2.156 | 1.3798 | 3.6205e-09 | 0 | 0 | 0 | 0 | 0 | 1 | -90 | 90 | 0.017073 | 0.0042816 | -0.017066 | -0.0042775
32 | 35 | 3.5283 | 2.2581 | 5.9249e-09 | 0 | 0 | 0 | 0 | 0 | 1 | -90 | 90 | -0.040091 | -0.010061 | 0.040155 | 0.010101
35 | 82 | 3.0063 | 1.924 | 5.0483e-09 | 0 | 0 | 0 | 0 | 0 | 1 | -90 | 90 | -0.05065 | -0.012731 | 0.050736 | 0.012786
82 | 83 | 0.64253 | 0.41122 | 1.079e-09 | 0 | 0 | 0 | 0 | 0 | 1 | -90 | 90 | -0.064173 | -0.016153 | 0.064202 | 0.016172
41 | 50 | 1.5838 | 1.0136 | 2.6597e-09 | 0 | 0 | 0 | 0 | 0 | 1 | -90 | 90 | 0.0058037 | 0.0014545 | -0.0058031 | -0.0014544
46 | 63 | 0.24767 | 0.15851 | 4.1591e-10 | 0 | 0 | 0 | 0 | 0 | 1 | -90 | 90 | 0.0065392 | 0.0016387 | -0.006539 | -0.0016387
63 | 64 | 1.7557 | 1.1236 | 2.9482e-09 | 0 | 0 | 0 | 0 | 0 | 1 | -90 | 90 | 0.0037472 | 0.00093896 | -0.003747 | -0.00093908
79 | 80 | 0.83187 | 0.53239 | 1.3969e-09 | 0 | 0 | 0 | 0 | 0 | 1 | -90 | 90 | 0.02064 | 0.0051776 | -0.020636 | -0.0051752
52 | 53 | 0.48869 | 0.31276 | 8.2063e-10 | 0 | 0 | 0 | 0 | 0 | 1 | -90 | 90 | -0.010515 | -0.0026355 | 0.010515 | 0.0026358
52 | 54 | 0.94229 | 0.60306 | 1.5824e-09 | 0 | 0 | 0 | 0 | 0 | 1 | -90 | 90 | 0.0081992 | 0.0020551 | -0.0081985 | -0.0020548
53 | 55 | 1.1551 | 0.73929 | 1.9398e-09 | 0 | 0 | 0 | 0 | 0 | 1 | -90 | 90 | -0.012829 | -0.0032157 | 0.012831 | 0.0032169
55 | 85 | 0.4887 | 0.31277 | 8.2065e-10 | 0 | 0 | 0 | 0 | 0 | 1 | -90 | 90 | -0.01478 | -0.0037052 | 0.014781 | 0.0037059
85 | 84 | 1.1552 | 0.73934 | 1.9399e-09 | 0 | 0 | 0 | 0 | 0 | 1 | -90 | 90 | -0.016732 | -0.0041948 | 0.016735 | 0.0041969
84 | 80 | 0.48867 | 0.31275 | 8.206e-10 | 0 | 0 | 0 | 0 | 0 | 1 | -90 | 90 | -0.018683 | -0.0046851 | 0.018685 | 0.0046862
66 | 67 | 0.18097 | 0.11582 | 3.0389e-10 | 0 | 0 | 0 | 0 | 0 | 1 | -90 | 90 | 0.020419 | 0.0051201 | -0.020418 | -0.0051196
66 | 68 | 0.9732 | 0.62285 | 1.6343e-09 | 0 | 0 | 0 | 0 | 0 | 1 | -90 | 90 | -0.023586 | -0.005914 | 0.023592 | 0.0059176
67 | 69 | 0.48711 | 0.31175 | 8.1798e-10 | 0 | 0 | 0 | 0 | 0 | 1 | -90 | 90 | 0.018117 | 0.004543 | -0.018115 | -0.0045419
68 | 70 | 0.48847 | 0.31262 | 8.2028e-10 | 0 | 0 | 0 | 0 | 0 | 1 | -90 | 90 | -0.02554 | -0.0064057 | 0.025543 | 0.0064079
70 | 73 | 0.047273 | 0.030255 | 7.9384e-11 | 0 | 0 | 0 | 0 | 0 | 1 | -90 | 90 | -0.027496 | -0.0068973 | 0.027496 | 0.0068976