## bus_data
BUS_I | BUS_TYPE | Pd | Qd | Gs | Bs | area | Vm | Va | baseKV | zone | Vmax | Vmin
1 | 1 | 0.013461 | 0.0033737 | 0 | 0 | 1 | 0.9857 | -0.27348 | 0.4 | 1 | 1.1 | 0.9
2 | 1 | 0.00026989 | 6.764e-05 | 0 | 0 | 1 | 0.98586 | -0.27034 | 0.4 | 1 | 1.1 | 0.9
4 | 1 | 0.0026266 | 0.00065828 | 0 | 0 | 1 | 0.98622 | -0.26339 | 0.4 | 1 | 1.1 | 0.9
30 | 1 | 0 | 0 | 0 | 0 | 1 | 0.9885 | -0.21904 | 0.4 | 1 | 1.1 | 0.9
31 | 1 | 0 | 0 | 0 | 0 | 1 | 0.99552 | -0.084662 | 0.4 | 1 | 1.1 | 0.9
33 | 1 | 0.074251 | 0.018609 | 0 | 0 | 1 | 0.97924 | -0.39893 | 0.4 | 1 | 1.1 | 0.9
5 | 1 | 0.018527 | 0.0046433 | 0 | 0 | 1 | 0.97619 | -0.45866 | 0.4 | 1 | 1.1 | 0.9
6 | 1 | 0.0058712 | 0.0014715 | 0 | 0 | 1 | 0.97599 | -0.46272 | 0.4 | 1 | 1.1 | 0.9
7 | 1 | 0.043673 | 0.010945 | 0 | 0 | 1 | 0.97654 | -0.45178 | 0.4 | 1 | 1.1 | 0.9
8 | 1 | 0.0060103 | 0.0015063 | 0 | 0 | 1 | 0.97582 | -0.46607 | 0.4 | 1 | 1.1 | 0.9
9 | 1 | 0.0070792 | 0.0017742 | 0 | 0 | 1 | 0.97802 | -0.42262 | 0.4 | 1 | 1.1 | 0.9
22 | 1 | 0.00043489 | 0.00010899 | 0 | 0 | 1 | 0.9758 | -0.4664 | 0.4 | 1 | 1.1 | 0.9
10 | 1 | 0.0042517 | 0.0010656 | 0 | 0 | 1 | 0.98019 | -0.38031 | 0.4 | 1 | 1.1 | 0.9
11 | 1 | 0.0010465 | 0.00026228 | 0 | 0 | 1 | 0.98139 | -0.35677 | 0.4 | 1 | 1.1 | 0.9
12 | 1 | 0 | 0 | 0 | 0 | 1 | 0.98264 | -0.33253 | 0.4 | 1 | 1.1 | 0.9
16 | 1 | 0 | 0 | 0 | 0 | 1 | 0.98886 | -0.21231 | 0.4 | 1 | 1.1 | 0.9
13 | 1 | 0.0021425 | 0.00053696 | 0 | 0 | 1 | 0.98256 | -0.33412 | 0.4 | 1 | 1.1 | 0.9
15 | 1 | 0 | 0 | 0 | 0 | 1 | 0.99134 | -0.16465 | 0.4 | 1 | 1.1 | 0.9
38 | 1 | 0.080036 | 0.020059 | 0 | 0 | 1 | 0.99379 | -0.11791 | 0.4 | 1 | 1.1 | 0.9
23 | 1 | 0.078317 | 0.019628 | 0 | 0 | 1 | 0.98658 | -0.25648 | 0.4 | 1 | 1.1 | 0.9
37 | 3 | 0.055874 | 0.014003 | 0 | 0 | 1 | 1 | 0 | 0.4 | 1 | 1.1 | 0.9
24 | 1 | 0 | 0 | 0 | 0 | 1 | 0.98507 | -0.28556 | 0.4 | 1 | 1.1 | 0.9
17 | 1 | 0.0003662 | 9.1779e-05 | 0 | 0 | 1 | 0.97562 | -0.47014 | 0.4 | 1 | 1.1 | 0.9
18 | 1 | 0.0001931 | 4.8395e-05 | 0 | 0 | 1 | 0.97562 | -0.47024 | 0.4 | 1 | 1.1 | 0.9
19 | 1 | 0 | 0 | 0 | 0 | 1 | 0.97564 | -0.46966 | 0.4 | 1 | 1.1 | 0.9
21 | 1 | 0 | 0 | 0 | 0 | 1 | 0.97568 | -0.46898 | 0.4 | 1 | 1.1 | 0.9
29 | 1 | 0.023341 | 0.0058498 | 0 | 0 | 1 | 0.97363 | -0.50939 | 0.4 | 1 | 1.1 | 0.9
28 | 1 | 0.021881 | 0.0054838 | 0 | 0 | 1 | 0.97599 | -0.46278 | 0.4 | 1 | 1.1 | 0.9
27 | 1 | 0.020928 | 0.005245 | 0 | 0 | 1 | 0.97658 | -0.45125 | 0.4 | 1 | 1.1 | 0.9
25 | 1 | 0.054787 | 0.013731 | 0 | 0 | 1 | 0.98244 | -0.3367 | 0.4 | 1 | 1.1 | 0.9
26 | 1 | 0.0034252 | 0.00085844 | 0 | 0 | 1 | 0.97939 | -0.39626 | 0.4 | 1 | 1.1 | 0.9

## generator_data
GEN_BUS | PG | QG | QMAX | QMIN | VG | MBASE | GEN_STATUS | PMAX | PMIN
37 | 0.52631 | 0.13482 | 10 | -10 | 1 | 100 | 1 | 10 | 0

## branch_data
F_BUS | T_BUS | BR_R | BR_X | BR_B | RATE_A | RATE_B | RATE_C | TAP | SHIFT | BR_STATUS | ANGMIN | ANGMAX | P_in | Q_in | P_out | Q_out
1 | 2 | 1.015 | 0.64963 | 1.7045e-09 | 0 | 0 | 0 | 0 | 0 | 1 | -90 | 90 | -0.013461 | -0.0033737 | 0.013463 | 0.0033749
2 | 4 | 2.2067 | 1.4123 | 3.7056e-09 | 0 | 0 | 0 | 0 | 0 | 1 | -90 | 90 | -0.013733 | -0.0034425 | 0.013738 | 0.003445
4 | 30 | 11.8458 | 7.5813 | 1.9892e-08 | 0 | 0 | 0 | 0 | 0 | 1 | -90 | 90 | -0.016364 | -0.0041033 | 0.016399 | 0.0041236
30 | 31 | 6.5408 | 4.1861 | 1.0984e-08 | 0 | 0 | 0 | 0 | 0 | 1 | -90 | 90 | -0.091292 | -0.023142 | 0.091885 | 0.023521
30 | 33 | 10.5117 | 6.7275 | 1.7652e-08 | 0 | 0 | 0 | 0 | 0 | 1 | -90 | 90 | 0.074893 | 0.019019 | -0.07425 | -0.018609
31 | 37 | 4.1687 | 2.668 | 7.0004e-09 | 0 | 0 | 0 | 0 | 0 | 1 | -90 | 90 | -0.091885 | -0.02352 | 0.092264 | 0.023762
5 | 6 | 1.4073 | 0.90067 | 2.3632e-09 | 0 | 0 | 0 | 0 | 0 | 1 | -90 | 90 | 0.01232 | 0.003088 | -0.012317 | -0.0030867
5 | 7 | 0.95229 | 0.60947 | 1.5992e-09 | 0 | 0 | 0 | 0 | 0 | 1 | -90 | 90 | -0.030846 | -0.0077314 | 0.030856 | 0.0077377
6 | 8 | 2.2169 | 1.4188 | 3.7227e-09 | 0 | 0 | 0 | 0 | 0 | 1 | -90 | 90 | 0.0064461 | 0.0016152 | -0.0064451 | -0.0016149
7 | 9 | 1.6756 | 1.0724 | 2.8138e-09 | 0 | 0 | 0 | 0 | 0 | 1 | -90 | 90 | -0.074528 | -0.018683 | 0.074632 | 0.018749
8 | 22 | 3.2603 | 2.0866 | 5.4749e-09 | 0 | 0 | 0 | 0 | 0 | 1 | -90 | 90 | 0.00043489 | 0.00010848 | -0.00043488 | -0.000109
9 | 10 | 2.228 | 1.4259 | 3.7415e-09 | 0 | 0 | 0 | 0 | 0 | 1 | -90 | 90 | -0.081711 | -0.020524 | 0.081876 | 0.020629
10 | 11 | 1.1823 | 0.75669 | 1.9854e-09 | 0 | 0 | 0 | 0 | 0 | 1 | -90 | 90 | -0.086128 | -0.021694 | 0.086225 | 0.021756
11 | 12 | 1.2055 | 0.77154 | 2.0244e-09 | 0 | 0 | 0 | 0 | 0 | 1 | -90 | 90 | -0.087272 | -0.022019 | 0.087373 | 0.022083
12 | 16 | 5.8806 | 3.7636 | 1.975e-08 | 0 | 0 | 0 | 0 | 0 | 1 | -90 | 90 | -0.089516 | -0.022619 | 0.090035 | 0.02295
12 | 13 | 3.2067 | 2.0523 | 5.3849e-09 | 0 | 0 | 0 | 0 | 0 | 1 | -90 | 90 | 0.0021426 | 0.00053655 | -0.0021425 | -0.00053697
16 | 23 | 0.95024 | 0.60815 | 3.1914e-09 | 0 | 0 | 0 | 0 | 0 | 1 | -90 | 90 | 0.20461 | 0.051808 | -0.20417 | -0.051531
16 | 15 | 0.71654 | 0.45858 | 3.6098e-09 | 0 | 0 | 0 | 0 | 0 | 1 | -90 | 90 | -0.29464 | -0.074757 | 0.29532 | 0.07519
15 | 38 | 0.70612 | 0.45191 | 3.5573e-09 | 0 | 0 | 0 | 0 | 0 | 1 | -90 | 90 | -0.29532 | -0.07519 | 0.29599 | 0.075617
38 | 37 | 1.4106 | 0.90279 | 7.1064e-09 | 0 | 0 | 0 | 0 | 0 | 1 | -90 | 90 | -0.37602 | -0.095675 | 0.37817 | 0.097051
23 | 24 | 1.0141 | 0.64901 | 1.7029e-09 | 0 | 0 | 0 | 0 | 0 | 1 | -90 | 90 | 0.12586 | 0.031903 | -0.12568 | -0.031791
24 | 25 | 1.7758 | 1.1365 | 2.9821e-09 | 0 | 0 | 0 | 0 | 0 | 1 | -90 | 90 | 0.12568 | 0.031791 | -0.12537 | -0.031594
17 | 18 | 2.1874 | 1.3999 | 3.6732e-09 | 0 | 0 | 0 | 0 | 0 | 1 | -90 | 90 | 0.0001931 | 4.8048e-05 | -0.0001931 | -4.8397e-05
17 | 19 | 3.6202 | 2.3169 | 6.0793e-09 | 0 | 0 | 0 | 0 | 0 | 1 | -90 | 90 | -0.00055929 | -0.00013983 | 0.0005593 | 0.00013926
19 | 21 | 5.1621 | 3.3037 | 8.6685e-09 | 0 | 0 | 0 | 0 | 0 | 1 | -90 | 90 | -0.0005593 | -0.00013926 | 0.00055932 | 0.00013844
21 | 29 | 7.3725 | 4.7184 | 1.238e-08 | 0 | 0 | 0 | 0 | 0 | 1 | -90 | 90 | 0.023386 | 0.0058776 | -0.023341 | -0.00585
21 | 28 | 1.1079 | 0.70908 | 1.8605e-09 | 0 | 0 | 0 | 0 | 0 | 1 | -90 | 90 | -0.023945 | -0.006016 | 0.023952 | 0.0060204
28 | 27 | 1.0754 | 0.68824 | 1.8058e-09 | 0 | 0 | 0 | 0 | 0 | 1 | -90 | 90 | -0.045832 | -0.011504 | 0.045858 | 0.01152
27 | 26 | 3.5335 | 2.2615 | 5.9337e-09 | 0 | 0 | 0 | 0 | 0 | 1 | -90 | 90 | -0.066785 | -0.016765 | 0.066961 | 0.016877
25 | 26 | 3.6622 | 2.3438 | 6.1498e-09 | 0 | 0 | 0 | 0 | 0 | 1 | -90 | 90 | 0.070587 | 0.017864 | -0.070386 | -0.017735