## bus_data
BUS_I | BUS_TYPE | Pd | Qd | Gs | Bs | area | Vm | Va | baseKV | zone | Vmax | Vmin
1 | 1 | 0.014108 | 0.0035358 | 0 | 0 | 1 | 0.99748 | -0.047863 | 0.4 | 1 | 1.1 | 0.9
2 | 3 | 0 | 0 | 0 | 0 | 1 | 1 | 0 | 0.4 | 1 | 1.1 | 0.9
3 | 1 | 0 | 0 | 0 | 0 | 1 | 0.99529 | -0.089594 | 0.4 | 1 | 1.1 | 0.9
4 | 1 | 0 | 0 | 0 | 0 | 1 | 0.99736 | -0.050077 | 0.4 | 1 | 1.1 | 0.9
6 | 1 | 0.0049459 | 0.0012396 | 0 | 0 | 1 | 0.99921 | -0.015115 | 0.4 | 1 | 1.1 | 0.9
7 | 1 | 0.0017252 | 0.00043237 | 0 | 0 | 1 | 0.99415 | -0.11135 | 0.4 | 1 | 1.1 | 0.9
8 | 1 | 0.0014421 | 0.00036142 | 0 | 0 | 1 | 0.99523 | -0.090702 | 0.4 | 1 | 1.1 | 0.9
29 | 1 | 0 | 0 | 0 | 0 | 1 | 0.99304 | -0.1326 | 0.4 | 1 | 1.1 | 0.9
26 | 1 | 0.0065612 | 0.0016444 | 0 | 0 | 1 | 0.99617 | -0.072979 | 0.4 | 1 | 1.1 | 0.9
5 | 1 | 0 | 0 | 0 | 0 | 1 | 0.99175 | -0.15724 | 0.4 | 1 | 1.1 | 0.9
32 | 1 | 0 | 0 | 0 | 0 | 1 | 0.99134 | -0.16515 | 0.4 | 1 | 1.1 | 0.9
30 | 1 | 0.0080831 | 0.0020258 | 0 | 0 | 1 | 0.99297 | -0.1338 | 0.4 | 1 | 1.1 | 0.9
63 | 1 | 0.003787 | 0.00094911 | 0 | 0 | 1 | 0.99876 | -0.023828 | 0.4 | 1 | 1.1 | 0.9
31 | 1 | 0.0017248 | 0.00043228 | 0 | 0 | 1 | 0.99356 | -0.12258 | 0.4 | 1 | 1.1 | 0.9
80 | 1 | 0.0021093 | 0.00052864 | 0 | 0 | 1 | 0.99519 | -0.09139 | 0.4 | 1 | 1.1 | 0.9
48 | 1 | 0 | 0 | 0 | 0 | 1 | 0.98887 | -0.21272 | 0.4 | 1 | 1.1 | 0.9
81 | 1 | 0.0018118 | 0.00045407 | 0 | 0 | 1 | 0.99014 | -0.18843 | 0.4 | 1 | 1.1 | 0.9
27 | 1 | 0.0012639 | 0.00031676 | 0 | 0 | 1 | 0.99603 | -0.07563 | 0.4 | 1 | 1.1 | 0.9
66 | 1 | 0.014226 | 0.0035653 | 0 | 0 | 1 | 0.99017 | -0.18762 | 0.4 | 1 | 1.1 | 0.9
64 | 1 | 0.0042209 | 0.0010579 | 0 | 0 | 1 | 0.99121 | -0.16774 | 0.4 | 1 | 1.1 | 0.9
57 | 1 | 0.0044875 | 0.0011247 | 0 | 0 | 1 | 0.99861 | -0.026674 | 0.4 | 1 | 1.1 | 0.9
9 | 1 | 0.0050886 | 0.0012753 | 0 | 0 | 1 | 0.98733 | -0.24275 | 0.4 | 1 | 1.1 | 0.9
10 | 1 | 0.0018222 | 0.00045668 | 0 | 0 | 1 | 0.98732 | -0.24297 | 0.4 | 1 | 1.1 | 0.9
11 | 1 | 0 | 0 | 0 | 0 | 1 | 0.98774 | -0.23484 | 0.4 | 1 | 1.1 | 0.9
12 | 1 | 0.0033397 | 0.00083701 | 0 | 0 | 1 | 0.98683 | -0.2526 | 0.4 | 1 | 1.1 | 0.9
13 | 1 | 0.0014334 | 0.00035924 | 0 | 0 | 1 | 0.98857 | -0.21875 | 0.4 | 1 | 1.1 | 0.9
14 | 1 | 0.0082464 | 0.0020667 | 0 | 0 | 1 | 0.98588 | -0.27105 | 0.4 | 1 | 1.1 | 0.9
15 | 1 | 0.0043722 | 0.0010958 | 0 | 0 | 1 | 0.9865 | -0.25889 | 0.4 | 1 | 1.1 | 0.9
38 | 1 | 0.019646 | 0.0049238 | 0 | 0 | 1 | 0.98565 | -0.27554 | 0.4 | 1 | 1.1 | 0.9
16 | 1 | 0.0043086 | 0.0010798 | 0 | 0 | 1 | 0.98619 | -0.26496 | 0.4 | 1 | 1.1 | 0.9
35 | 1 | 0 | 0 | 0 | 0 | 1 | 0.98505 | -0.28712 | 0.4 | 1 | 1.1 | 0.9
17 | 1 | 0.00078674 | 0.00019718 | 0 | 0 | 1 | 0.98593 | -0.26999 | 0.4 | 1 | 1.1 | 0.9
18 | 1 | 0 | 0 | 0 | 0 | 1 | 0.98582 | -0.27213 | 0.4 | 1 | 1.1 | 0.9
19 | 1 | 0.0033822 | 0.00084766 | 0 | 0 | 1 | 0.98524 | -0.28345 | 0.4 | 1 | 1.1 | 0.9
20 | 1 | 0.0013144 | 0.00032943 | 0 | 0 | 1 | 0.98509 | -0.28649 | 0.4 | 1 | 1.1 | 0.9
21 | 1 | 0.0048696 | 0.0012204 | 0 | 0 | 1 | 0.98501 | -0.28806 | 0.4 | 1 | 1.1 | 0.9
23 | 1 | 0.0010218 | 0.00025609 | 0 | 0 | 1 | 0.98496 | -0.28901 | 0.4 | 1 | 1.1 | 0.9
22 | 1 | 0.0015474 | 0.00038782 | 0 | 0 | 1 | 0.98491 | -0.28999 | 0.4 | 1 | 1.1 | 0.9
24 | 1 | 0.0066668 | 0.0016709 | 0 | 0 | 1 | 0.98475 | -0.29316 | 0.4 | 1 | 1.1 | 0.9
28 | 1 | 0.0091467 | 0.0022924 | 0 | 0 | 1 | 0.99374 | -0.11986 | 0.4 | 1 | 1.1 | 0.9
51 | 1 | 0.030449 | 0.0076312 | 0 | 0 | 1 | 0.99366 | -0.12152 | 0.4 | 1 | 1.1 | 0.9
50 | 1 | 0.013211 | 0.0033109 | 0 | 0 | 1 | 0.99281 | -0.13788 | 0.4 | 1 | 1.1 | 0.9
47 | 1 | 0.0019479 | 0.0004882 | 0 | 0 | 1 | 0.98845 | -0.22081 | 0.4 | 1 | 1.1 | 0.9
72 | 1 | 0 | 0 | 0 | 0 | 1 | 0.98629 | -0.26274 | 0.4 | 1 | 1.1 | 0.9
65 | 1 | 0.0057518 | 0.0014415 | 0 | 0 | 1 | 0.9911 | -0.16981 | 0.4 | 1 | 1.1 | 0.9
33 | 1 | 0.010746 | 0.0026931 | 0 | 0 | 1 | 0.98393 | -0.30902 | 0.4 | 1 | 1.1 | 0.9
34 | 1 | 0.012359 | 0.0030975 | 0 | 0 | 1 | 0.98391 | -0.30945 | 0.4 | 1 | 1.1 | 0.9
36 | 1 | 0 | 0 | 0 | 0 | 1 | 0.98355 | -0.31633 | 0.4 | 1 | 1.1 | 0.9
37 | 1 | 0.0061127 | 0.001532 | 0 | 0 | 1 | 0.98492 | -0.28971 | 0.4 | 1 | 1.1 | 0.9
84 | 1 | 0.012332 | 0.0030907 | 0 | 0 | 1 | 0.98282 | -0.33059 | 0.4 | 1 | 1.1 | 0.9
85 | 1 | 0.0082506 | 0.0020678 | 0 | 0 | 1 | 0.98341 | -0.31915 | 0.4 | 1 | 1.1 | 0.9
86 | 1 | 0.008256 | 0.0020691 | 0 | 0 | 1 | 0.98272 | -0.33261 | 0.4 | 1 | 1.1 | 0.9
39 | 1 | 0.002511 | 0.00062931 | 0 | 0 | 1 | 0.98546 | -0.27881 | 0.4 | 1 | 1.1 | 0.9
41 | 1 | 0 | 0 | 0 | 0 | 1 | 0.9855 | -0.27808 | 0.4 | 1 | 1.1 | 0.9
77 | 1 | 0.0029567 | 0.00074102 | 0 | 0 | 1 | 0.9857 | -0.27415 | 0.4 | 1 | 1.1 | 0.9
78 | 1 | 0.0041398 | 0.0010375 | 0 | 0 | 1 | 0.98565 | -0.27507 | 0.4 | 1 | 1.1 | 0.9
76 | 1 | 0.0031981 | 0.00080152 | 0 | 0 | 1 | 0.98588 | -0.27069 | 0.4 | 1 | 1.1 | 0.9
75 | 1 | 0 | 0 | 0 | 0 | 1 | 0.98116 | -0.3626 | 0.4 | 1 | 1.1 | 0.9
83 | 1 | 0.0054292 | 0.0013607 | 0 | 0 | 1 | 0.98048 | -0.37596 | 0.4 | 1 | 1.1 | 0.9
74 | 1 | 0 | 0 | 0 | 0 | 1 | 0.98343 | -0.3182 | 0.4 | 1 | 1.1 | 0.9
42 | 1 | 0.0031943 | 0.00080057 | 0 | 0 | 1 | 0.98444 | -0.29861 | 0.4 | 1 | 1.1 | 0.9
43 | 1 | 0.046638 | 0.011689 | 0 | 0 | 1 | 0.98169 | -0.35228 | 0.4 | 1 | 1.1 | 0.9
44 | 1 | 0 | 0 | 0 | 0 | 1 | 0.98573 | -0.27353 | 0.4 | 1 | 1.1 | 0.9
45 | 1 | 0.0076658 | 0.0019212 | 0 | 0 | 1 | 0.98156 | -0.35488 | 0.4 | 1 | 1.1 | 0.9
46 | 1 | 0 | 0 | 0 | 0 | 1 | 0.98788 | -0.23186 | 0.4 | 1 | 1.1 | 0.9
49 | 1 | 0.0024614 | 0.00061689 | 0 | 0 | 1 | 0.98774 | -0.23466 | 0.4 | 1 | 1.1 | 0.9
82 | 1 | 0.0029332 | 0.00073512 | 0 | 0 | 1 | 0.98773 | -0.23487 | 0.4 | 1 | 1.1 | 0.9
52 | 1 | 0.022043 | 0.0055245 | 0 | 0 | 1 | 0.99254 | -0.14316 | 0.4 | 1 | 1.1 | 0.9
53 | 1 | 0.0045845 | 0.001149 | 0 | 0 | 1 | 0.99815 | -0.035482 | 0.4 | 1 | 1.1 | 0.9
54 | 1 | 0.0012043 | 0.00030183 | 0 | 0 | 1 | 0.99806 | -0.037234 | 0.4 | 1 | 1.1 | 0.9
55 | 1 | 0.0090771 | 0.0022749 | 0 | 0 | 1 | 0.99827 | -0.03333 | 0.4 | 1 | 1.1 | 0.9
56 | 1 | 0.0012035 | 0.00030162 | 0 | 0 | 1 | 0.99801 | -0.038267 | 0.4 | 1 | 1.1 | 0.9
59 | 1 | 0.0018516 | 0.00046406 | 0 | 0 | 1 | 0.99795 | -0.039344 | 0.4 | 1 | 1.1 | 0.9
58 | 1 | 0.0032349 | 0.00081073 | 0 | 0 | 1 | 0.99794 | -0.039544 | 0.4 | 1 | 1.1 | 0.9
60 | 1 | 0.0020496 | 0.00051368 | 0 | 0 | 1 | 0.99793 | -0.039726 | 0.4 | 1 | 1.1 | 0.9
61 | 1 | 0.0025397 | 0.0006365 | 0 | 0 | 1 | 0.99789 | -0.040598 | 0.4 | 1 | 1.1 | 0.9
73 | 1 | 0.0075316 | 0.0018876 | 0 | 0 | 1 | 0.98596 | -0.2691 | 0.4 | 1 | 1.1 | 0.9
67 | 1 | 0.0023597 | 0.00059139 | 0 | 0 | 1 | 0.97983 | -0.38862 | 0.4 | 1 | 1.1 | 0.9
68 | 1 | 0.0014217 | 0.00035631 | 0 | 0 | 1 | 0.97985 | -0.38837 | 0.4 | 1 | 1.1 | 0.9
70 | 1 | 0.010348 | 0.0025936 | 0 | 0 | 1 | 0.97985 | -0.38829 | 0.4 | 1 | 1.1 | 0.9
71 | 1 | 0.011981 | 0.0030028 | 0 | 0 | 1 | 0.97998 | -0.38568 | 0.4 | 1 | 1.1 | 0.9
87 | 1 | 0.075197 | 0.018846 | 0 | 0 | 1 | 0.98227 | -0.34099 | 0.4 | 1 | 1.1 | 0.9

## generator_data
GEN_BUS | PG | QG | QMAX | QMIN | VG | MBASE | GEN_STATUS | PMAX | PMIN
2 | 0.5005 | 0.12769 | 10 | -10 | 1 | 100 | 1 | 10 | 0

## branch_data
F_BUS | T_BUS | BR_R | BR_X | BR_B | RATE_A | RATE_B | RATE_C | TAP | SHIFT | BR_STATUS | ANGMIN | ANGMAX | P_in | Q_in | P_out | Q_out
1 | 2 | 1.1857 | 0.75884 | 3.9822e-09 | 0 | 0 | 0 | 0 | 0 | 1 | -90 | 90 | -0.18247 | -0.046506 | 0.18289 | 0.046776
1 | 3 | 1.1162 | 0.71434 | 3.7487e-09 | 0 | 0 | 0 | 0 | 0 | 1 | -90 | 90 | 0.16836 | 0.04297 | -0.16803 | -0.042754
2 | 4 | 0.81332 | 0.52052 | 2.7316e-09 | 0 | 0 | 0 | 0 | 0 | 1 | -90 | 90 | 0.27858 | 0.071112 | -0.27791 | -0.070682
2 | 6 | 1.7373 | 1.1119 | 2.9174e-09 | 0 | 0 | 0 | 0 | 0 | 1 | -90 | 90 | 0.039024 | 0.0098017 | -0.038996 | -0.009784
3 | 7 | 0.59259 | 0.37926 | 1.9902e-09 | 0 | 0 | 0 | 0 | 0 | 1 | -90 | 90 | 0.16447 | 0.041864 | -0.1643 | -0.041754
3 | 8 | 1.385 | 0.88639 | 2.3258e-09 | 0 | 0 | 0 | 0 | 0 | 1 | -90 | 90 | 0.0035516 | 0.00088975 | -0.0035514 | -0.00088986
4 | 29 | 1.9025 | 1.2176 | 6.3896e-09 | 0 | 0 | 0 | 0 | 0 | 1 | -90 | 90 | 0.19493 | 0.049773 | -0.19416 | -0.049278
4 | 26 | 1.2337 | 0.78955 | 2.0717e-09 | 0 | 0 | 0 | 0 | 0 | 1 | -90 | 90 | 0.082971 | 0.020909 | -0.08288 | -0.020851
6 | 63 | 1.1456 | 0.73316 | 1.9237e-09 | 0 | 0 | 0 | 0 | 0 | 1 | -90 | 90 | 0.03405 | 0.0085445 | -0.034036 | -0.0085356
7 | 31 | 0.30858 | 0.19749 | 1.0364e-09 | 0 | 0 | 0 | 0 | 0 | 1 | -90 | 90 | 0.16258 | 0.041322 | -0.16249 | -0.041266
8 | 80 | 1.4483 | 0.9269 | 2.432e-09 | 0 | 0 | 0 | 0 | 0 | 1 | -90 | 90 | 0.0021094 | 0.00052844 | -0.0021093 | -0.00052864
29 | 48 | 5.4378 | 3.4802 | 9.1316e-09 | 0 | 0 | 0 | 0 | 0 | 1 | -90 | 90 | 0.065476 | 0.016654 | -0.065225 | -0.016494
29 | 81 | 1.9263 | 1.2328 | 3.2348e-09 | 0 | 0 | 0 | 0 | 0 | 1 | -90 | 90 | 0.12868 | 0.032624 | -0.12834 | -0.032404
26 | 27 | 0.15489 | 0.099129 | 2.601e-10 | 0 | 0 | 0 | 0 | 0 | 1 | -90 | 90 | 0.076319 | 0.019207 | -0.07631 | -0.019201
5 | 32 | 0.23039 | 0.14745 | 7.7378e-10 | 0 | 0 | 0 | 0 | 0 | 1 | -90 | 90 | 0.15242 | 0.038643 | -0.15236 | -0.038606
5 | 30 | 0.68397 | 0.43774 | 2.2972e-09 | 0 | 0 | 0 | 0 | 0 | 1 | -90 | 90 | -0.15242 | -0.038642 | 0.15259 | 0.038752
32 | 66 | 0.69966 | 0.44778 | 2.3498e-09 | 0 | 0 | 0 | 0 | 0 | 1 | -90 | 90 | 0.14239 | 0.036105 | -0.14224 | -0.036007
32 | 64 | 1.1448 | 0.7327 | 1.9225e-09 | 0 | 0 | 0 | 0 | 0 | 1 | -90 | 90 | 0.0099745 | 0.0025001 | -0.0099733 | -0.0024995
30 | 31 | 0.31129 | 0.19922 | 1.0455e-09 | 0 | 0 | 0 | 0 | 0 | 1 | -90 | 90 | -0.16068 | -0.040778 | 0.16076 | 0.040834
63 | 57 | 0.42084 | 0.26934 | 7.0671e-10 | 0 | 0 | 0 | 0 | 0 | 1 | -90 | 90 | 0.030249 | 0.0075865 | -0.030245 | -0.0075839
48 | 47 | 0.54643 | 0.34971 | 9.176e-10 | 0 | 0 | 0 | 0 | 0 | 1 | -90 | 90 | 0.065225 | 0.016494 | -0.065199 | -0.016478
81 | 13 | 1.0566 | 0.67624 | 1.7744e-09 | 0 | 0 | 0 | 0 | 0 | 1 | -90 | 90 | 0.12653 | 0.03195 | -0.12634 | -0.031833
27 | 28 | 2.6215 | 1.6778 | 4.4023e-09 | 0 | 0 | 0 | 0 | 0 | 1 | -90 | 90 | 0.075046 | 0.018884 | -0.074887 | -0.018783
66 | 72 | 2.5875 | 1.656 | 4.3451e-09 | 0 | 0 | 0 | 0 | 0 | 1 | -90 | 90 | 0.12801 | 0.032442 | -0.12755 | -0.032148
64 | 65 | 1.5866 | 1.0154 | 2.6643e-09 | 0 | 0 | 0 | 0 | 0 | 1 | -90 | 90 | 0.0057523 | 0.0014416 | -0.0057518 | -0.0014415
57 | 55 | 1.1551 | 0.73925 | 1.9397e-09 | 0 | 0 | 0 | 0 | 0 | 1 | -90 | 90 | 0.025757 | 0.0064593 | -0.025749 | -0.0064542
9 | 10 | 0.028091 | 0.017979 | 4.7173e-11 | 0 | 0 | 0 | 0 | 0 | 1 | -90 | 90 | 0.033484 | 0.0084102 | -0.033483 | -0.00841
9 | 11 | 0.89755 | 0.57443 | 1.5072e-09 | 0 | 0 | 0 | 0 | 0 | 1 | -90 | 90 | -0.038572 | -0.0096856 | 0.038587 | 0.0096947
10 | 12 | 1.3298 | 0.85109 | 2.2331e-09 | 0 | 0 | 0 | 0 | 0 | 1 | -90 | 90 | 0.031661 | 0.0079533 | -0.031647 | -0.0079443
11 | 13 | 0.56574 | 0.36207 | 9.5003e-10 | 0 | 0 | 0 | 0 | 0 | 1 | -90 | 90 | -0.12481 | -0.031412 | 0.12491 | 0.031473
11 | 14 | 1.8386 | 1.1767 | 3.0875e-09 | 0 | 0 | 0 | 0 | 0 | 1 | -90 | 90 | 0.086227 | 0.021717 | -0.086078 | -0.021622
12 | 15 | 0.97075 | 0.62128 | 1.6302e-09 | 0 | 0 | 0 | 0 | 0 | 1 | -90 | 90 | 0.028307 | 0.0071072 | -0.028299 | -0.007102
14 | 38 | 0.2515 | 0.16096 | 4.2234e-10 | 0 | 0 | 0 | 0 | 0 | 1 | -90 | 90 | 0.077832 | 0.019556 | -0.077815 | -0.019545
15 | 16 | 1.1087 | 0.70957 | 1.8618e-09 | 0 | 0 | 0 | 0 | 0 | 1 | -90 | 90 | 0.023926 | 0.0060062 | -0.023919 | -0.0060019
38 | 35 | 0.86849 | 0.55583 | 1.4584e-09 | 0 | 0 | 0 | 0 | 0 | 1 | -90 | 90 | 0.058169 | 0.014621 | -0.058137 | -0.014601
16 | 17 | 1.1186 | 0.71592 | 1.8785e-09 | 0 | 0 | 0 | 0 | 0 | 1 | -90 | 90 | 0.019611 | 0.0049221 | -0.019606 | -0.0049193
35 | 37 | 1.8404 | 1.1779 | 3.0905e-09 | 0 | 0 | 0 | 0 | 0 | 1 | -90 | 90 | 0.0061134 | 0.0015322 | -0.0061127 | -0.001532
35 | 33 | 1.8314 | 1.1721 | 3.0755e-09 | 0 | 0 | 0 | 0 | 0 | 1 | -90 | 90 | 0.052023 | 0.013068 | -0.051969 | -0.013034
17 | 18 | 0.49449 | 0.31647 | 8.3038e-10 | 0 | 0 | 0 | 0 | 0 | 1 | -90 | 90 | 0.018819 | 0.0047221 | -0.018817 | -0.0047209
18 | 19 | 2.6214 | 1.6777 | 4.4021e-09 | 0 | 0 | 0 | 0 | 0 | 1 | -90 | 90 | 0.018817 | 0.0047209 | -0.018807 | -0.0047149
19 | 20 | 0.85797 | 0.5491 | 1.4408e-09 | 0 | 0 | 0 | 0 | 0 | 1 | -90 | 90 | 0.015425 | 0.0038672 | -0.015423 | -0.0038659
20 | 21 | 0.48318 | 0.30924 | 8.1139e-10 | 0 | 0 | 0 | 0 | 0 | 1 | -90 | 90 | 0.014108 | 0.0035365 | -0.014107 | -0.0035359
21 | 23 | 0.44735 | 0.2863 | 7.5122e-10 | 0 | 0 | 0 | 0 | 0 | 1 | -90 | 90 | 0.0092378 | 0.0023155 | -0.0092374 | -0.0023153
23 | 22 | 0.51965 | 0.33258 | 8.7264e-10 | 0 | 0 | 0 | 0 | 0 | 1 | -90 | 90 | 0.0082156 | 0.0020592 | -0.0082152 | -0.002059
22 | 24 | 2.0649 | 1.3215 | 3.4675e-09 | 0 | 0 | 0 | 0 | 0 | 1 | -90 | 90 | 0.0066678 | 0.0016712 | -0.0066668 | -0.0016709
28 | 51 | 0.11188 | 0.071602 | 1.8787e-10 | 0 | 0 | 0 | 0 | 0 | 1 | -90 | 90 | 0.065741 | 0.016491 | -0.065736 | -0.016487
51 | 50 | 2.0527 | 1.3137 | 3.4471e-09 | 0 | 0 | 0 | 0 | 0 | 1 | -90 | 90 | 0.035287 | 0.0088561 | -0.035259 | -0.0088388
50 | 52 | 1.0573 | 0.67666 | 1.7755e-09 | 0 | 0 | 0 | 0 | 0 | 1 | -90 | 90 | 0.022049 | 0.0055279 | -0.022043 | -0.0055245
47 | 46 | 0.7694 | 0.49242 | 1.292e-09 | 0 | 0 | 0 | 0 | 0 | 1 | -90 | 90 | 0.063252 | 0.01599 | -0.063218 | -0.015968
72 | 73 | 1.3638 | 0.87285 | 2.2902e-09 | 0 | 0 | 0 | 0 | 0 | 1 | -90 | 90 | 0.020347 | 0.0051011 | -0.02034 | -0.0050973
72 | 74 | 2.2592 | 1.4459 | 3.7937e-09 | 0 | 0 | 0 | 0 | 0 | 1 | -90 | 90 | 0.1072 | 0.027047 | -0.10692 | -0.026866
33 | 34 | 0.045365 | 0.029034 | 7.618e-11 | 0 | 0 | 0 | 0 | 0 | 1 | -90 | 90 | 0.041223 | 0.010341 | -0.041223 | -0.01034
34 | 36 | 1.0343 | 0.66193 | 1.7368e-09 | 0 | 0 | 0 | 0 | 0 | 1 | -90 | 90 | 0.028864 | 0.0072428 | -0.028854 | -0.0072369
36 | 84 | 3.0014 | 1.9209 | 5.0401e-09 | 0 | 0 | 0 | 0 | 0 | 1 | -90 | 90 | 0.020602 | 0.0051687 | -0.020588 | -0.0051602
36 | 85 | 1.481 | 0.94782 | 2.4869e-09 | 0 | 0 | 0 | 0 | 0 | 1 | -90 | 90 | 0.0082516 | 0.0020683 | -0.0082505 | -0.0020678
84 | 86 | 1.058 | 0.67714 | 1.7767e-09 | 0 | 0 | 0 | 0 | 0 | 1 | -90 | 90 | 0.0082567 | 0.0020695 | -0.0082559 | -0.0020692
39 | 41 | 1.2647 | 0.80942 | 2.1238e-09 | 0 | 0 | 0 | 0 | 0 | 1 | -90 | 90 | -0.002511 | -0.00062932 | 0.0025111 | 0.00062917
41 | 77 | 6.8023 | 4.3535 | 1.1423e-08 | 0 | 0 | 0 | 0 | 0 | 1 | -90 | 90 | -0.0025111 | -0.00062917 | 0.0025115 | 0.00062836
77 | 78 | 0.96217 | 0.61579 | 1.6157e-09 | 0 | 0 | 0 | 0 | 0 | 1 | -90 | 90 | 0.00414 | 0.0010375 | -0.0041398 | -0.0010375
77 | 76 | 1.57 | 1.0048 | 2.6364e-09 | 0 | 0 | 0 | 0 | 0 | 1 | -90 | 90 | -0.0096082 | -0.0024069 | 0.0096098 | 0.0024077
76 | 73 | 0.53945 | 0.34525 | 9.0587e-10 | 0 | 0 | 0 | 0 | 0 | 1 | -90 | 90 | -0.012808 | -0.0032092 | 0.012809 | 0.0032097
75 | 83 | 1.8257 | 1.1684 | 3.0658e-09 | 0 | 0 | 0 | 0 | 0 | 1 | -90 | 90 | 0.031574 | 0.0079258 | -0.031554 | -0.0079132
75 | 74 | 6.0879 | 3.8963 | 1.0223e-08 | 0 | 0 | 0 | 0 | 0 | 1 | -90 | 90 | -0.031574 | -0.0079257 | 0.031641 | 0.0079677
83 | 71 | 1.6035 | 1.0263 | 2.6928e-09 | 0 | 0 | 0 | 0 | 0 | 1 | -90 | 90 | 0.026125 | 0.0065525 | -0.026112 | -0.006545
74 | 87 | 1.3122 | 0.8398 | 2.2035e-09 | 0 | 0 | 0 | 0 | 0 | 1 | -90 | 90 | 0.075278 | 0.018898 | -0.075196 | -0.018846
42 | 43 | 4.2816 | 2.7402 | 7.19e-09 | 0 | 0 | 0 | 0 | 0 | 1 | -90 | 90 | 0.054444 | 0.013699 | -0.054305 | -0.01361
42 | 44 | 1.8967 | 1.2139 | 3.1851e-09 | 0 | 0 | 0 | 0 | 0 | 1 | -90 | 90 | -0.057638 | -0.014499 | 0.057707 | 0.014543
43 | 45 | 1.4664 | 0.9385 | 2.4625e-09 | 0 | 0 | 0 | 0 | 0 | 1 | -90 | 90 | 0.0076667 | 0.0019216 | -0.0076657 | -0.0019213
44 | 46 | 3.1631 | 2.0244 | 5.3117e-09 | 0 | 0 | 0 | 0 | 0 | 1 | -90 | 90 | -0.057707 | -0.014543 | 0.057823 | 0.014616
46 | 49 | 2.2656 | 1.45 | 3.8046e-09 | 0 | 0 | 0 | 0 | 0 | 1 | -90 | 90 | 0.0053953 | 0.0013521 | -0.0053946 | -0.001352
49 | 82 | 0.31023 | 0.19855 | 5.2096e-10 | 0 | 0 | 0 | 0 | 0 | 1 | -90 | 90 | 0.0029332 | 0.00073509 | -0.0029331 | -0.00073512
53 | 54 | 0.64736 | 0.41431 | 1.0871e-09 | 0 | 0 | 0 | 0 | 0 | 1 | -90 | 90 | 0.012086 | 0.0030293 | -0.012085 | -0.0030288
53 | 55 | 0.57667 | 0.36907 | 9.6839e-10 | 0 | 0 | 0 | 0 | 0 | 1 | -90 | 90 | -0.01667 | -0.0041783 | 0.016672 | 0.0041793
54 | 56 | 0.42361 | 0.27111 | 7.1136e-10 | 0 | 0 | 0 | 0 | 0 | 1 | -90 | 90 | 0.010881 | 0.0027269 | -0.01088 | -0.0027267
56 | 59 | 0.49714 | 0.31817 | 8.3483e-10 | 0 | 0 | 0 | 0 | 0 | 1 | -90 | 90 | 0.0096765 | 0.002425 | -0.009676 | -0.0024248
59 | 58 | 0.11401 | 0.072966 | 1.9145e-10 | 0 | 0 | 0 | 0 | 0 | 1 | -90 | 90 | 0.0078244 | 0.0019608 | -0.0078243 | -0.0019607
58 | 60 | 0.1767 | 0.11309 | 2.9673e-10 | 0 | 0 | 0 | 0 | 0 | 1 | -90 | 90 | 0.0045894 | 0.00115 | -0.0045894 | -0.00115
60 | 61 | 1.5322 | 0.98059 | 2.5729e-09 | 0 | 0 | 0 | 0 | 0 | 1 | -90 | 90 | 0.0025398 | 0.00063631 | -0.0025397 | -0.0006365
67 | 68 | 0.45259 | 0.28965 | 7.6001e-10 | 0 | 0 | 0 | 0 | 0 | 1 | -90 | 90 | -0.0023596 | -0.0005914 | 0.0023597 | 0.00059134
68 | 70 | 0.091523 | 0.058574 | 1.5369e-10 | 0 | 0 | 0 | 0 | 0 | 1 | -90 | 90 | -0.0037813 | -0.00094766 | 0.0037814 | 0.00094765
70 | 71 | 0.79556 | 0.50916 | 1.336e-09 | 0 | 0 | 0 | 0 | 0 | 1 | -90 | 90 | -0.01413 | -0.0035412 | 0.014131 | 0.0035422