## bus_data
BUS_I | BUS_TYPE | Pd | Qd | Gs | Bs | area | Vm | Va | baseKV | zone | Vmax | Vmin
1 | 1 | 0.017072 | 0.0042786 | 0 | 0 | 1 | 0.98419 | -0.30421 | 0.4 | 1 | 1.1 | 0.9
2 | 1 | 0.0018757 | 0.0004701 | 0 | 0 | 1 | 0.98474 | -0.29353 | 0.4 | 1 | 1.1 | 0.9
3 | 1 | 0.0010314 | 0.0002585 | 0 | 0 | 1 | 0.98377 | -0.31248 | 0.4 | 1 | 1.1 | 0.9
4 | 1 | 0 | 0 | 0 | 0 | 1 | 0.98565 | -0.27592 | 0.4 | 1 | 1.1 | 0.9
5 | 1 | 0 | 0 | 0 | 0 | 1 | 0.98367 | -0.31438 | 0.4 | 1 | 1.1 | 0.9
20 | 1 | 0 | 0 | 0 | 0 | 1 | 0.98623 | -0.26462 | 0.4 | 1 | 1.1 | 0.9
19 | 1 | 0.0014612 | 0.0003662 | 0 | 0 | 1 | 0.98345 | -0.31874 | 0.4 | 1 | 1.1 | 0.9
17 | 1 | 0.0012641 | 0.00031682 | 0 | 0 | 1 | 0.98361 | -0.31558 | 0.4 | 1 | 1.1 | 0.9
22 | 1 | 0.0014555 | 0.00036479 | 0 | 0 | 1 | 0.98581 | -0.27264 | 0.4 | 1 | 1.1 | 0.9
21 | 1 | 0.0010653 | 0.000267 | 0 | 0 | 1 | 0.98679 | -0.25372 | 0.4 | 1 | 1.1 | 0.9
8 | 1 | 0 | 0 | 0 | 0 | 1 | 0.98693 | -0.25105 | 0.4 | 1 | 1.1 | 0.9
9 | 1 | 0.0054633 | 0.0013692 | 0 | 0 | 1 | 0.98695 | -0.25057 | 0.4 | 1 | 1.1 | 0.9
6 | 1 | 0.00068667 | 0.00017209 | 0 | 0 | 1 | 0.98692 | -0.25125 | 0.4 | 1 | 1.1 | 0.9
107 | 1 | 0.001296 | 0.0003248 | 0 | 0 | 1 | 0.98335 | -0.32062 | 0.4 | 1 | 1.1 | 0.9
18 | 1 | 0.0019005 | 0.00047632 | 0 | 0 | 1 | 0.9836 | -0.31577 | 0.4 | 1 | 1.1 | 0.9
7 | 1 | 0.0011641 | 0.00029176 | 0 | 0 | 1 | 0.98691 | -0.25146 | 0.4 | 1 | 1.1 | 0.9
10 | 1 | 0.00056207 | 0.00014087 | 0 | 0 | 1 | 0.98696 | -0.25036 | 0.4 | 1 | 1.1 | 0.9
11 | 1 | 0 | 0 | 0 | 0 | 1 | 0.9871 | -0.24764 | 0.4 | 1 | 1.1 | 0.9
16 | 1 | 0 | 0 | 0 | 0 | 1 | 0.98745 | -0.24089 | 0.4 | 1 | 1.1 | 0.9
15 | 1 | 0.0049593 | 0.0012429 | 0 | 0 | 1 | 0.98689 | -0.25168 | 0.4 | 1 | 1.1 | 0.9
23 | 1 | 0 | 0 | 0 | 0 | 1 | 0.988 | -0.23008 | 0.4 | 1 | 1.1 | 0.9
14 | 1 | 0 | 0 | 0 | 0 | 1 | 0.98667 | -0.25596 | 0.4 | 1 | 1.1 | 0.9
12 | 1 | 0.004398 | 0.0011022 | 0 | 0 | 1 | 0.98651 | -0.25913 | 0.4 | 1 | 1.1 | 0.9
13 | 1 | 0.0039179 | 0.00098193 | 0 | 0 | 1 | 0.98654 | -0.2586 | 0.4 | 1 | 1.1 | 0.9
45 | 1 | 0.0029182 | 0.00073136 | 0 | 0 | 1 | 0.98975 | -0.19626 | 0.4 | 1 | 1.1 | 0.9
108 | 1 | 0.0013727 | 0.00034404 | 0 | 0 | 1 | 0.98327 | -0.32234 | 0.4 | 1 | 1.1 | 0.9
69 | 1 | 0.0041448 | 0.0010388 | 0 | 0 | 1 | 0.98553 | -0.27826 | 0.4 | 1 | 1.1 | 0.9
68 | 1 | 0.010586 | 0.0026532 | 0 | 0 | 1 | 0.98541 | -0.28054 | 0.4 | 1 | 1.1 | 0.9
43 | 1 | 0.001704 | 0.00042706 | 0 | 0 | 1 | 0.98983 | -0.19474 | 0.4 | 1 | 1.1 | 0.9
24 | 1 | 0.0059255 | 0.0014851 | 0 | 0 | 1 | 0.98942 | -0.20329 | 0.4 | 1 | 1.1 | 0.9
25 | 1 | 0.0046466 | 0.0011645 | 0 | 0 | 1 | 0.98948 | -0.20212 | 0.4 | 1 | 1.1 | 0.9
27 | 1 | 0.003779 | 0.00094711 | 0 | 0 | 1 | 0.9895 | -0.20166 | 0.4 | 1 | 1.1 | 0.9
46 | 1 | 0.0022255 | 0.00055776 | 0 | 0 | 1 | 0.98962 | -0.19933 | 0.4 | 1 | 1.1 | 0.9
54 | 1 | 0.0023735 | 0.00059485 | 0 | 0 | 1 | 0.98994 | -0.19318 | 0.4 | 1 | 1.1 | 0.9
28 | 1 | 0.0089283 | 0.0022376 | 0 | 0 | 1 | 0.99753 | -0.047394 | 0.4 | 1 | 1.1 | 0.9
29 | 1 | 0.0068619 | 0.0017197 | 0 | 0 | 1 | 0.99753 | -0.047487 | 0.4 | 1 | 1.1 | 0.9
30 | 1 | 0 | 0 | 0 | 0 | 1 | 0.99774 | -0.043418 | 0.4 | 1 | 1.1 | 0.9
32 | 1 | 0 | 0 | 0 | 0 | 1 | 0.99902 | -0.018828 | 0.4 | 1 | 1.1 | 0.9
33 | 1 | 0 | 0 | 0 | 0 | 1 | 0.99722 | -0.053328 | 0.4 | 1 | 1.1 | 0.9
31 | 1 | 0.0054878 | 0.0013754 | 0 | 0 | 1 | 0.98537 | -0.28126 | 0.4 | 1 | 1.1 | 0.9
66 | 3 | 0.0016953 | 0.00042489 | 0 | 0 | 1 | 1 | 0 | 0.4 | 1 | 1.1 | 0.9
96 | 1 | 0.0058348 | 0.0014623 | 0 | 0 | 1 | 0.99714 | -0.054881 | 0.4 | 1 | 1.1 | 0.9
63 | 1 | 0 | 0 | 0 | 0 | 1 | 0.99729 | -0.051712 | 0.4 | 1 | 1.1 | 0.9
89 | 1 | 0 | 0 | 0 | 0 | 1 | 0.99546 | -0.086975 | 0.4 | 1 | 1.1 | 0.9
90 | 1 | 0.00035993 | 9.0207e-05 | 0 | 0 | 1 | 0.99533 | -0.089486 | 0.4 | 1 | 1.1 | 0.9
88 | 1 | 0.0077143 | 0.0019334 | 0 | 0 | 1 | 0.99563 | -0.083561 | 0.4 | 1 | 1.1 | 0.9
95 | 1 | 0.0043738 | 0.0010962 | 0 | 0 | 1 | 0.99578 | -0.081044 | 0.4 | 1 | 1.1 | 0.9
34 | 1 | 0.0031976 | 0.00080139 | 0 | 0 | 1 | 0.99158 | -0.16149 | 0.4 | 1 | 1.1 | 0.9
35 | 1 | 0.00099601 | 0.00024962 | 0 | 0 | 1 | 0.99138 | -0.16523 | 0.4 | 1 | 1.1 | 0.9
36 | 1 | 0 | 0 | 0 | 0 | 1 | 0.99172 | -0.15862 | 0.4 | 1 | 1.1 | 0.9
37 | 1 | 0.00067907 | 0.00017019 | 0 | 0 | 1 | 0.9912 | -0.16867 | 0.4 | 1 | 1.1 | 0.9
38 | 1 | 0 | 0 | 0 | 0 | 1 | 0.98991 | -0.1937 | 0.4 | 1 | 1.1 | 0.9
39 | 1 | 0.0012596 | 0.00031569 | 0 | 0 | 1 | 0.99073 | -0.17782 | 0.4 | 1 | 1.1 | 0.9
40 | 1 | 0.0040897 | 0.001025 | 0 | 0 | 1 | 0.99441 | -0.10683 | 0.4 | 1 | 1.1 | 0.9
47 | 1 | 0.00058489 | 0.00014659 | 0 | 0 | 1 | 0.99111 | -0.17043 | 0.4 | 1 | 1.1 | 0.9
59 | 1 | 0.0074884 | 0.0018768 | 0 | 0 | 1 | 0.98899 | -0.21158 | 0.4 | 1 | 1.1 | 0.9
52 | 1 | 0.0028099 | 0.00070424 | 0 | 0 | 1 | 0.99065 | -0.17939 | 0.4 | 1 | 1.1 | 0.9
62 | 1 | 0.0067919 | 0.0017022 | 0 | 0 | 1 | 0.99443 | -0.10639 | 0.4 | 1 | 1.1 | 0.9
55 | 1 | 0.00065803 | 0.00016492 | 0 | 0 | 1 | 0.99087 | -0.1751 | 0.4 | 1 | 1.1 | 0.9
58 | 1 | 0 | 0 | 0 | 0 | 1 | 0.9883 | -0.22485 | 0.4 | 1 | 1.1 | 0.9
53 | 1 | 0.0026849 | 0.00067289 | 0 | 0 | 1 | 0.99044 | -0.1835 | 0.4 | 1 | 1.1 | 0.9
41 | 1 | 0.0030224 | 0.00075749 | 0 | 0 | 1 | 0.99117 | -0.16881 | 0.4 | 1 | 1.1 | 0.9
42 | 1 | 0.0027195 | 0.00068158 | 0 | 0 | 1 | 0.99272 | -0.1391 | 0.4 | 1 | 1.1 | 0.9
44 | 1 | 0.0033256 | 0.00083346 | 0 | 0 | 1 | 0.99374 | -0.11946 | 0.4 | 1 | 1.1 | 0.9
67 | 1 | 0.0023047 | 0.00057761 | 0 | 0 | 1 | 0.99482 | -0.09871 | 0.4 | 1 | 1.1 | 0.9
64 | 1 | 0.0045559 | 0.0011418 | 0 | 0 | 1 | 0.99612 | -0.073941 | 0.4 | 1 | 1.1 | 0.9
51 | 1 | 0 | 0 | 0 | 0 | 1 | 0.99014 | -0.18936 | 0.4 | 1 | 1.1 | 0.9
56 | 1 | 0.00080492 | 0.00020173 | 0 | 0 | 1 | 0.99077 | -0.17702 | 0.4 | 1 | 1.1 | 0.9
48 | 1 | 0.0054657 | 0.0013698 | 0 | 0 | 1 | 0.99003 | -0.19142 | 0.4 | 1 | 1.1 | 0.9
49 | 1 | 0.0037267 | 0.000934 | 0 | 0 | 1 | 0.99013 | -0.18944 | 0.4 | 1 | 1.1 | 0.9
100 | 1 | 0 | 0 | 0 | 0 | 1 | 0.99064 | -0.17971 | 0.4 | 1 | 1.1 | 0.9
101 | 1 | 0 | 0 | 0 | 0 | 1 | 0.99053 | -0.1818 | 0.4 | 1 | 1.1 | 0.9
102 | 1 | 0.00064412 | 0.00016143 | 0 | 0 | 1 | 0.99062 | -0.1801 | 0.4 | 1 | 1.1 | 0.9
57 | 1 | 0.0080369 | 0.0020142 | 0 | 0 | 1 | 0.98814 | -0.22798 | 0.4 | 1 | 1.1 | 0.9
60 | 1 | 0.006481 | 0.0016243 | 0 | 0 | 1 | 0.98803 | -0.23022 | 0.4 | 1 | 1.1 | 0.9
61 | 1 | 0.0035528 | 0.00089043 | 0 | 0 | 1 | 0.98799 | -0.23093 | 0.4 | 1 | 1.1 | 0.9
70 | 1 | 0.00075959 | 0.00019037 | 0 | 0 | 1 | 0.98797 | -0.23138 | 0.4 | 1 | 1.1 | 0.9
79 | 1 | 0.0023001 | 0.00057645 | 0 | 0 | 1 | 0.98734 | -0.24356 | 0.4 | 1 | 1.1 | 0.9
71 | 1 | 0.0014401 | 0.00036091 | 0 | 0 | 1 | 0.98784 | -0.23388 | 0.4 | 1 | 1.1 | 0.9
77 | 1 | 0.0049364 | 0.0012372 | 0 | 0 | 1 | 0.98699 | -0.25043 | 0.4 | 1 | 1.1 | 0.9
65 | 1 | 0.0051883 | 0.0013003 | 0 | 0 | 1 | 0.99672 | -0.062567 | 0.4 | 1 | 1.1 | 0.9
72 | 1 | 0.0028998 | 0.00072677 | 0 | 0 | 1 | 0.99669 | -0.063159 | 0.4 | 1 | 1.1 | 0.9
73 | 1 | 0.0020077 | 0.00050317 | 0 | 0 | 1 | 0.99644 | -0.067956 | 0.4 | 1 | 1.1 | 0.9
74 | 1 | 0.00076652 | 0.00019211 | 0 | 0 | 1 | 0.98777 | -0.23516 | 0.4 | 1 | 1.1 | 0.9
86 | 1 | 0.00082141 | 0.00020587 | 0 | 0 | 1 | 0.98773 | -0.23597 | 0.4 | 1 | 1.1 | 0.9
87 | 1 | 0.0050387 | 0.0012628 | 0 | 0 | 1 | 0.99605 | -0.075429 | 0.4 | 1 | 1.1 | 0.9
106 | 1 | 0 | 0 | 0 | 0 | 1 | 0.98771 | -0.23635 | 0.4 | 1 | 1.1 | 0.9
75 | 1 | 0.0066659 | 0.0016706 | 0 | 0 | 1 | 0.98686 | -0.25297 | 0.4 | 1 | 1.1 | 0.9
76 | 1 | 0.0056512 | 0.0014163 | 0 | 0 | 1 | 0.98672 | -0.25572 | 0.4 | 1 | 1.1 | 0.9
78 | 1 | 0.0019594 | 0.00049108 | 0 | 0 | 1 | 0.98667 | -0.25671 | 0.4 | 1 | 1.1 | 0.9
81 | 1 | 0.0019187 | 0.00048086 | 0 | 0 | 1 | 0.98665 | -0.25706 | 0.4 | 1 | 1.1 | 0.9
80 | 1 | 0.00063079 | 0.00015809 | 0 | 0 | 1 | 0.98665 | -0.25708 | 0.4 | 1 | 1.1 | 0.9
82 | 1 | 0.0054243 | 0.0013595 | 0 | 0 | 1 | 0.99436 | -0.1082 | 0.4 | 1 | 1.1 | 0.9
83 | 1 | 0.01025 | 0.0025689 | 0 | 0 | 1 | 0.99459 | -0.10379 | 0.4 | 1 | 1.1 | 0.9
84 | 1 | 0 | 0 | 0 | 0 | 1 | 0.99434 | -0.10853 | 0.4 | 1 | 1.1 | 0.9
85 | 1 | 0 | 0 | 0 | 0 | 1 | 0.99431 | -0.10907 | 0.4 | 1 | 1.1 | 0.9
109 | 1 | 0.00097132 | 0.00024344 | 0 | 0 | 1 | 0.99428 | -0.10978 | 0.4 | 1 | 1.1 | 0.9
110 | 1 | 0 | 0 | 0 | 0 | 1 | 0.99427 | -0.10985 | 0.4 | 1 | 1.1 | 0.9
113 | 1 | 0.00079455 | 0.00019913 | 0 | 0 | 1 | 0.98771 | -0.23645 | 0.4 | 1 | 1.1 | 0.9
104 | 1 | 0 | 0 | 0 | 0 | 1 | 0.98766 | -0.23735 | 0.4 | 1 | 1.1 | 0.9
91 | 1 | 0.018889 | 0.004734 | 0 | 0 | 1 | 0.99445 | -0.10686 | 0.4 | 1 | 1.1 | 0.9
92 | 1 | 0.01227 | 0.0030751 | 0 | 0 | 1 | 0.99482 | -0.099542 | 0.4 | 1 | 1.1 | 0.9
94 | 1 | 0.00084628 | 0.0002121 | 0 | 0 | 1 | 0.99485 | -0.099115 | 0.4 | 1 | 1.1 | 0.9
99 | 1 | 0.00050949 | 0.00012769 | 0 | 0 | 1 | 0.99502 | -0.095669 | 0.4 | 1 | 1.1 | 0.9
111 | 1 | 0.00034709 | 8.699e-05 | 0 | 0 | 1 | 0.99427 | -0.10993 | 0.4 | 1 | 1.1 | 0.9
98 | 1 | 0.0045316 | 0.0011357 | 0 | 0 | 1 | 0.99552 | -0.086134 | 0.4 | 1 | 1.1 | 0.9
97 | 1 | 0.0034878 | 0.00087412 | 0 | 0 | 1 | 0.99567 | -0.083255 | 0.4 | 1 | 1.1 | 0.9
114 | 1 | 0.004737 | 0.0011872 | 0 | 0 | 1 | 0.99036 | -0.18513 | 0.4 | 1 | 1.1 | 0.9
103 | 1 | 0.0020054 | 0.0005026 | 0 | 0 | 1 | 0.98757 | -0.23923 | 0.4 | 1 | 1.1 | 0.9
105 | 1 | 0.0014404 | 0.000361 | 0 | 0 | 1 | 0.98764 | -0.23771 | 0.4 | 1 | 1.1 | 0.9
112 | 1 | 0.015076 | 0.0037784 | 0 | 0 | 1 | 0.98325 | -0.32268 | 0.4 | 1 | 1.1 | 0.9

## generator_data
GEN_BUS | PG | QG | QMAX | QMIN | VG | MBASE | GEN_STATUS | PMAX | PMIN
66 | 0.33386 | 0.084788 | 10 | -10 | 1 | 100 | 1 | 10 | 0

## branch_data
F_BUS | T_BUS | BR_R | BR_X | BR_B | RATE_A | RATE_B | RATE_C | TAP | SHIFT | BR_STATUS | ANGMIN | ANGMAX | P_in | Q_in | P_out | Q_out
1 | 2 | 1.1454 | 0.73305 | 1.9234e-09 | 0 | 0 | 0 | 0 | 0 | 1 | -90 | 90 | -0.040492 | -0.010155 | 0.040513 | 0.010168
1 | 3 | 1.5346 | 0.98215 | 2.577e-09 | 0 | 0 | 0 | 0 | 0 | 1 | -90 | 90 | 0.02342 | 0.0058761 | -0.023411 | -0.0058704
2 | 4 | 1.8092 | 1.1579 | 3.0381e-09 | 0 | 0 | 0 | 0 | 0 | 1 | -90 | 90 | -0.042389 | -0.010638 | 0.042424 | 0.01066
3 | 5 | 0.36868 | 0.23596 | 6.1912e-10 | 0 | 0 | 0 | 0 | 0 | 1 | -90 | 90 | 0.02238 | 0.0056119 | -0.022378 | -0.0056107
4 | 20 | 1.163 | 0.7443 | 1.9529e-09 | 0 | 0 | 0 | 0 | 0 | 1 | -90 | 90 | -0.042424 | -0.01066 | 0.042447 | 0.010675
5 | 19 | 0.9828 | 0.62899 | 1.6504e-09 | 0 | 0 | 0 | 0 | 0 | 1 | -90 | 90 | 0.019213 | 0.0048178 | -0.019209 | -0.0048154
5 | 17 | 1.6396 | 1.0493 | 2.7533e-09 | 0 | 0 | 0 | 0 | 0 | 1 | -90 | 90 | 0.0031648 | 0.00079294 | -0.0031647 | -0.00079309
20 | 22 | 1.613 | 1.0323 | 2.7086e-09 | 0 | 0 | 0 | 0 | 0 | 1 | -90 | 90 | 0.02169 | 0.0054415 | -0.021682 | -0.0054365
20 | 21 | 0.74225 | 0.47504 | 1.2464e-09 | 0 | 0 | 0 | 0 | 0 | 1 | -90 | 90 | -0.064137 | -0.016116 | 0.064171 | 0.016138
19 | 107 | 0.46121 | 0.29517 | 7.745e-10 | 0 | 0 | 0 | 0 | 0 | 1 | -90 | 90 | 0.017748 | 0.0044492 | -0.017746 | -0.0044482
17 | 18 | 0.43356 | 0.27748 | 7.2807e-10 | 0 | 0 | 0 | 0 | 0 | 1 | -90 | 90 | 0.0019005 | 0.00047626 | -0.0019005 | -0.00047632
22 | 69 | 1.2103 | 0.77462 | 2.0325e-09 | 0 | 0 | 0 | 0 | 0 | 1 | -90 | 90 | 0.020226 | 0.0050717 | -0.020221 | -0.0050684
21 | 16 | 0.86107 | 0.55109 | 1.446e-09 | 0 | 0 | 0 | 0 | 0 | 1 | -90 | 90 | -0.065236 | -0.016405 | 0.065276 | 0.01643
8 | 9 | 1.1372 | 0.72781 | 1.9097e-09 | 0 | 0 | 0 | 0 | 0 | 1 | -90 | 90 | -0.0018508 | -0.00046367 | 0.0018509 | 0.00046352
8 | 6 | 0.4792 | 0.30669 | 8.047e-10 | 0 | 0 | 0 | 0 | 0 | 1 | -90 | 90 | 0.0018508 | 0.00046367 | -0.0018508 | -0.00046374
9 | 10 | 0.12329 | 0.078905 | 2.0704e-10 | 0 | 0 | 0 | 0 | 0 | 1 | -90 | 90 | -0.0073141 | -0.0018327 | 0.0073142 | 0.0018328
6 | 7 | 0.76357 | 0.48869 | 1.2822e-09 | 0 | 0 | 0 | 0 | 0 | 1 | -90 | 90 | 0.0011641 | 0.00029165 | -0.0011641 | -0.00029176
107 | 108 | 0.45179 | 0.28914 | 7.5867e-10 | 0 | 0 | 0 | 0 | 0 | 1 | -90 | 90 | 0.01645 | 0.0041234 | -0.016449 | -0.0041226
10 | 11 | 1.5085 | 0.96546 | 2.5332e-09 | 0 | 0 | 0 | 0 | 0 | 1 | -90 | 90 | -0.0078763 | -0.0019736 | 0.0078773 | 0.0019741
11 | 16 | 1.3938 | 0.89205 | 2.3406e-09 | 0 | 0 | 0 | 0 | 0 | 1 | -90 | 90 | -0.021158 | -0.0053037 | 0.021165 | 0.0053078
11 | 15 | 1.3293 | 0.85078 | 2.2323e-09 | 0 | 0 | 0 | 0 | 0 | 1 | -90 | 90 | 0.013281 | 0.0033297 | -0.013278 | -0.0033283
16 | 23 | 0.54797 | 0.3507 | 9.2019e-10 | 0 | 0 | 0 | 0 | 0 | 1 | -90 | 90 | -0.086441 | -0.021738 | 0.086485 | 0.021766
15 | 14 | 2.2474 | 1.4384 | 3.774e-09 | 0 | 0 | 0 | 0 | 0 | 1 | -90 | 90 | 0.0083187 | 0.0020853 | -0.008317 | -0.0020846
23 | 45 | 1.719 | 1.1001 | 2.8866e-09 | 0 | 0 | 0 | 0 | 0 | 1 | -90 | 90 | -0.086485 | -0.021766 | 0.086625 | 0.021856
14 | 13 | 1.3808 | 0.8837 | 2.3187e-09 | 0 | 0 | 0 | 0 | 0 | 1 | -90 | 90 | 0.008317 | 0.0020846 | -0.008316 | -0.0020842
12 | 13 | 0.5303 | 0.33939 | 8.9052e-10 | 0 | 0 | 0 | 0 | 0 | 1 | -90 | 90 | -0.004398 | -0.0011022 | 0.0043981 | 0.0011022
45 | 43 | 0.074755 | 0.047843 | 1.2553e-10 | 0 | 0 | 0 | 0 | 0 | 1 | -90 | 90 | -0.089543 | -0.022587 | 0.08955 | 0.022591
108 | 112 | 0.097898 | 0.062655 | 1.644e-10 | 0 | 0 | 0 | 0 | 0 | 1 | -90 | 90 | 0.015076 | 0.0037786 | -0.015076 | -0.0037785
69 | 68 | 0.61708 | 0.39493 | 1.0362e-09 | 0 | 0 | 0 | 0 | 0 | 1 | -90 | 90 | 0.016076 | 0.0040296 | -0.016074 | -0.0040286
68 | 31 | 0.57167 | 0.36587 | 9.5999e-10 | 0 | 0 | 0 | 0 | 0 | 1 | -90 | 90 | 0.0054879 | 0.0013754 | -0.0054877 | -0.0013754
43 | 41 | 1.2546 | 0.80295 | 2.1068e-09 | 0 | 0 | 0 | 0 | 0 | 1 | -90 | 90 | -0.091254 | -0.023018 | 0.091367 | 0.023091
24 | 25 | 0.86166 | 0.55146 | 1.447e-09 | 0 | 0 | 0 | 0 | 0 | 1 | -90 | 90 | -0.0059255 | -0.0014851 | 0.0059258 | 0.0014851
25 | 27 | 0.1927 | 0.12333 | 3.236e-10 | 0 | 0 | 0 | 0 | 0 | 1 | -90 | 90 | -0.010572 | -0.0026497 | 0.010573 | 0.0026498
27 | 46 | 0.71264 | 0.45609 | 1.1967e-09 | 0 | 0 | 0 | 0 | 0 | 1 | -90 | 90 | -0.014352 | -0.0035969 | 0.014353 | 0.0035978
46 | 54 | 1.6287 | 1.0424 | 2.735e-09 | 0 | 0 | 0 | 0 | 0 | 1 | -90 | 90 | -0.016579 | -0.0041556 | 0.016584 | 0.0041584
54 | 51 | 0.88587 | 0.56696 | 1.4876e-09 | 0 | 0 | 0 | 0 | 0 | 1 | -90 | 90 | -0.018957 | -0.0047533 | 0.018961 | 0.0047553
28 | 29 | 0.060367 | 0.038635 | 1.0137e-10 | 0 | 0 | 0 | 0 | 0 | 1 | -90 | 90 | 0.0068619 | 0.0017198 | -0.0068619 | -0.0017197
28 | 30 | 1.1234 | 0.71898 | 1.8865e-09 | 0 | 0 | 0 | 0 | 0 | 1 | -90 | 90 | -0.01579 | -0.0039574 | 0.015793 | 0.0039591
30 | 32 | 1.6512 | 1.0568 | 2.7728e-09 | 0 | 0 | 0 | 0 | 0 | 1 | -90 | 90 | -0.066656 | -0.016752 | 0.066734 | 0.016802
30 | 33 | 0.87094 | 0.5574 | 1.4625e-09 | 0 | 0 | 0 | 0 | 0 | 1 | -90 | 90 | 0.050863 | 0.012793 | -0.050839 | -0.012778
32 | 66 | 1.2671 | 0.81096 | 2.1278e-09 | 0 | 0 | 0 | 0 | 0 | 1 | -90 | 90 | -0.066734 | -0.016802 | 0.066794 | 0.01684
33 | 96 | 0.13647 | 0.08734 | 2.2917e-10 | 0 | 0 | 0 | 0 | 0 | 1 | -90 | 90 | 0.050839 | 0.012778 | -0.050835 | -0.012775
66 | 63 | 0.87971 | 0.56301 | 2.9545e-09 | 0 | 0 | 0 | 0 | 0 | 1 | -90 | 90 | 0.26537 | 0.067522 | -0.26472 | -0.067101
96 | 95 | 2.5929 | 1.6594 | 4.3541e-09 | 0 | 0 | 0 | 0 | 0 | 1 | -90 | 90 | 0.045 | 0.011313 | -0.044944 | -0.011278
63 | 64 | 0.92676 | 0.59313 | 1.5563e-09 | 0 | 0 | 0 | 0 | 0 | 1 | -90 | 90 | 0.10786 | 0.027443 | -0.10775 | -0.02737
63 | 65 | 1.2028 | 0.7698 | 2.0199e-09 | 0 | 0 | 0 | 0 | 0 | 1 | -90 | 90 | 0.040269 | 0.010115 | -0.040248 | -0.010102
63 | 62 | 2.0998 | 1.3439 | 3.5261e-09 | 0 | 0 | 0 | 0 | 0 | 1 | -90 | 90 | 0.11659 | 0.029542 | -0.11628 | -0.029347
89 | 90 | 0.64242 | 0.41115 | 1.0788e-09 | 0 | 0 | 0 | 0 | 0 | 1 | -90 | 90 | 0.017368 | 0.0043563 | -0.017366 | -0.0043551
89 | 88 | 0.87378 | 0.55922 | 1.4673e-09 | 0 | 0 | 0 | 0 | 0 | 1 | -90 | 90 | -0.017368 | -0.0043563 | 0.017371 | 0.0043579
90 | 83 | 3.7352 | 2.3905 | 6.2724e-09 | 0 | 0 | 0 | 0 | 0 | 1 | -90 | 90 | 0.017006 | 0.0042648 | -0.016994 | -0.004258
88 | 87 | 1.4417 | 0.92267 | 2.4209e-09 | 0 | 0 | 0 | 0 | 0 | 1 | -90 | 90 | -0.025085 | -0.0062913 | 0.025095 | 0.0062973
95 | 97 | 0.24241 | 0.15514 | 4.0707e-10 | 0 | 0 | 0 | 0 | 0 | 1 | -90 | 90 | 0.04057 | 0.010181 | -0.040566 | -0.010179
34 | 35 | 1.8084 | 1.1574 | 3.0368e-09 | 0 | 0 | 0 | 0 | 0 | 1 | -90 | 90 | 0.0091116 | 0.0022834 | -0.00911 | -0.0022827
34 | 36 | 1.0285 | 0.65825 | 1.7272e-09 | 0 | 0 | 0 | 0 | 0 | 1 | -90 | 90 | -0.012309 | -0.0030848 | 0.012311 | 0.0030857
35 | 37 | 1.8712 | 1.1975 | 3.1422e-09 | 0 | 0 | 0 | 0 | 0 | 1 | -90 | 90 | 0.008114 | 0.0020331 | -0.0081127 | -0.0020325
36 | 38 | 2.6775 | 1.7136 | 4.4962e-09 | 0 | 0 | 0 | 0 | 0 | 1 | -90 | 90 | 0.057868 | 0.014584 | -0.057771 | -0.014522
36 | 39 | 2.4236 | 1.5511 | 4.0699e-09 | 0 | 0 | 0 | 0 | 0 | 1 | -90 | 90 | 0.034956 | 0.0087824 | -0.034924 | -0.0087623
36 | 40 | 2.1827 | 1.3969 | 3.6654e-09 | 0 | 0 | 0 | 0 | 0 | 1 | -90 | 90 | -0.10514 | -0.026452 | 0.1054 | 0.026618
37 | 47 | 1.0386 | 0.66471 | 1.7441e-09 | 0 | 0 | 0 | 0 | 0 | 1 | -90 | 90 | 0.0074336 | 0.0018623 | -0.007433 | -0.0018621
38 | 59 | 1.3608 | 0.87089 | 2.2851e-09 | 0 | 0 | 0 | 0 | 0 | 1 | -90 | 90 | 0.057771 | 0.014522 | -0.057722 | -0.014491
39 | 52 | 0.20536 | 0.13143 | 3.4486e-10 | 0 | 0 | 0 | 0 | 0 | 1 | -90 | 90 | 0.033665 | 0.0084466 | -0.033662 | -0.008445
40 | 62 | 0.017978 | 0.011506 | 3.0189e-11 | 0 | 0 | 0 | 0 | 0 | 1 | -90 | 90 | -0.10949 | -0.027643 | 0.10949 | 0.027645
47 | 55 | 3.0024 | 1.9216 | 5.0419e-09 | 0 | 0 | 0 | 0 | 0 | 1 | -90 | 90 | 0.0068481 | 0.0017155 | -0.0068466 | -0.001715
59 | 58 | 1.1587 | 0.74159 | 1.9458e-09 | 0 | 0 | 0 | 0 | 0 | 1 | -90 | 90 | 0.050233 | 0.012614 | -0.050201 | -0.012594
52 | 53 | 0.58595 | 0.37501 | 9.8398e-10 | 0 | 0 | 0 | 0 | 0 | 1 | -90 | 90 | 0.030852 | 0.0077408 | -0.030846 | -0.007737
55 | 56 | 1.3666 | 0.87462 | 2.2949e-09 | 0 | 0 | 0 | 0 | 0 | 1 | -90 | 90 | 0.0061886 | 0.0015501 | -0.006188 | -0.00155
58 | 60 | 1.6202 | 1.0369 | 2.7207e-09 | 0 | 0 | 0 | 0 | 0 | 1 | -90 | 90 | 0.014515 | 0.003638 | -0.014511 | -0.0036359
58 | 61 | 0.96445 | 0.61725 | 1.6196e-09 | 0 | 0 | 0 | 0 | 0 | 1 | -90 | 90 | 0.027648 | 0.006941 | -0.02764 | -0.006936
58 | 57 | 1.7066 | 1.0922 | 2.8658e-09 | 0 | 0 | 0 | 0 | 0 | 1 | -90 | 90 | 0.0080381 | 0.0020147 | -0.0080369 | -0.0020142
53 | 51 | 0.91516 | 0.5857 | 1.5368e-09 | 0 | 0 | 0 | 0 | 0 | 1 | -90 | 90 | 0.028161 | 0.0070641 | -0.028153 | -0.0070593
41 | 42 | 1.3956 | 0.89318 | 2.3436e-09 | 0 | 0 | 0 | 0 | 0 | 1 | -90 | 90 | -0.09439 | -0.023848 | 0.094524 | 0.023934
42 | 44 | 0.89887 | 0.57528 | 1.5094e-09 | 0 | 0 | 0 | 0 | 0 | 1 | -90 | 90 | -0.097244 | -0.024615 | 0.097336 | 0.024674
44 | 67 | 0.92001 | 0.58881 | 1.5449e-09 | 0 | 0 | 0 | 0 | 0 | 1 | -90 | 90 | -0.10066 | -0.025507 | 0.10076 | 0.025572
67 | 64 | 1.076 | 0.68864 | 1.8069e-09 | 0 | 0 | 0 | 0 | 0 | 1 | -90 | 90 | -0.10307 | -0.026149 | 0.10319 | 0.026228
51 | 49 | 0.040394 | 0.025852 | 6.7833e-11 | 0 | 0 | 0 | 0 | 0 | 1 | -90 | 90 | 0.0091929 | 0.0023039 | -0.0091929 | -0.0023039
56 | 100 | 2.1939 | 1.4041 | 3.6841e-09 | 0 | 0 | 0 | 0 | 0 | 1 | -90 | 90 | 0.0053831 | 0.0013482 | -0.0053824 | -0.0013482
48 | 49 | 1.5903 | 1.0178 | 2.6706e-09 | 0 | 0 | 0 | 0 | 0 | 1 | -90 | 90 | -0.0054657 | -0.0013698 | 0.0054662 | 0.0013699
100 | 101 | 1.9445 | 1.2445 | 3.2653e-09 | 0 | 0 | 0 | 0 | 0 | 1 | -90 | 90 | 0.0047383 | 0.0011872 | -0.0047378 | -0.0011872
100 | 102 | 2.6722 | 1.7102 | 4.4873e-09 | 0 | 0 | 0 | 0 | 0 | 1 | -90 | 90 | 0.00064413 | 0.000161 | -0.00064412 | -0.00016143
101 | 114 | 3.085 | 1.9744 | 5.1805e-09 | 0 | 0 | 0 | 0 | 0 | 1 | -90 | 90 | 0.0047378 | 0.0011872 | -0.004737 | -0.0011872
60 | 70 | 0.63339 | 0.40537 | 1.0636e-09 | 0 | 0 | 0 | 0 | 0 | 1 | -90 | 90 | 0.0080302 | 0.0020116 | -0.0080298 | -0.0020115
61 | 79 | 2.294 | 1.4682 | 3.8523e-09 | 0 | 0 | 0 | 0 | 0 | 1 | -90 | 90 | 0.024088 | 0.0060456 | -0.024073 | -0.0060367
70 | 71 | 1.5002 | 0.96013 | 2.5192e-09 | 0 | 0 | 0 | 0 | 0 | 1 | -90 | 90 | 0.0072702 | 0.0018211 | -0.0072693 | -0.0018208
79 | 77 | 1.3786 | 0.88228 | 2.315e-09 | 0 | 0 | 0 | 0 | 0 | 1 | -90 | 90 | 0.021773 | 0.0054603 | -0.021766 | -0.0054559
71 | 74 | 0.95838 | 0.61336 | 1.6094e-09 | 0 | 0 | 0 | 0 | 0 | 1 | -90 | 90 | 0.0058293 | 0.0014599 | -0.0058289 | -0.0014598
77 | 75 | 0.66038 | 0.42264 | 1.109e-09 | 0 | 0 | 0 | 0 | 0 | 1 | -90 | 90 | 0.01683 | 0.0042187 | -0.016827 | -0.0042175
65 | 72 | 0.075239 | 0.048153 | 1.2635e-10 | 0 | 0 | 0 | 0 | 0 | 1 | -90 | 90 | 0.03506 | 0.008802 | -0.035059 | -0.0088013
72 | 73 | 0.66482 | 0.42548 | 1.1164e-09 | 0 | 0 | 0 | 0 | 0 | 1 | -90 | 90 | 0.032159 | 0.0080746 | -0.032152 | -0.00807
73 | 87 | 1.1041 | 0.7066 | 1.854e-09 | 0 | 0 | 0 | 0 | 0 | 1 | -90 | 90 | 0.030144 | 0.0075668 | -0.030133 | -0.0075601
74 | 86 | 0.70129 | 0.44882 | 1.1777e-09 | 0 | 0 | 0 | 0 | 0 | 1 | -90 | 90 | 0.0050624 | 0.0012677 | -0.0050622 | -0.0012677
86 | 106 | 0.39327 | 0.25169 | 6.604e-10 | 0 | 0 | 0 | 0 | 0 | 1 | -90 | 90 | 0.0042408 | 0.0010618 | -0.0042407 | -0.0010618
106 | 113 | 0.55977 | 0.35825 | 9.4e-10 | 0 | 0 | 0 | 0 | 0 | 1 | -90 | 90 | 0.00079455 | 0.00019904 | -0.00079454 | -0.00019913
106 | 104 | 1.2723 | 0.8143 | 2.1366e-09 | 0 | 0 | 0 | 0 | 0 | 1 | -90 | 90 | 0.0034462 | 0.00086278 | -0.003446 | -0.00086288
75 | 76 | 1.1802 | 0.75531 | 1.9818e-09 | 0 | 0 | 0 | 0 | 0 | 1 | -90 | 90 | 0.010162 | 0.0025469 | -0.01016 | -0.0025463
76 | 78 | 0.95195 | 0.60925 | 1.5986e-09 | 0 | 0 | 0 | 0 | 0 | 1 | -90 | 90 | 0.0045091 | 0.0011299 | -0.0045089 | -0.0011299
78 | 81 | 0.60281 | 0.3858 | 1.0123e-09 | 0 | 0 | 0 | 0 | 0 | 1 | -90 | 90 | 0.0025495 | 0.00063887 | -0.0025495 | -0.00063894
81 | 80 | 0.12684 | 0.081178 | 2.13e-10 | 0 | 0 | 0 | 0 | 0 | 1 | -90 | 90 | 0.00063079 | 0.00015807 | -0.00063079 | -0.00015809
82 | 83 | 2.8929 | 1.8514 | 4.8579e-09 | 0 | 0 | 0 | 0 | 0 | 1 | -90 | 90 | -0.0067429 | -0.0016888 | 0.0067443 | 0.0016892
82 | 84 | 1.1231 | 0.71876 | 1.8859e-09 | 0 | 0 | 0 | 0 | 0 | 1 | -90 | 90 | 0.0013185 | 0.00032928 | -0.0013185 | -0.00032946
84 | 85 | 1.8033 | 1.1541 | 3.0282e-09 | 0 | 0 | 0 | 0 | 0 | 1 | -90 | 90 | 0.0013185 | 0.00032946 | -0.0013185 | -0.00032974
85 | 109 | 2.3719 | 1.518 | 3.9831e-09 | 0 | 0 | 0 | 0 | 0 | 1 | -90 | 90 | 0.0013185 | 0.00032974 | -0.0013184 | -0.0003301
109 | 110 | 0.93913 | 0.60104 | 1.5771e-09 | 0 | 0 | 0 | 0 | 0 | 1 | -90 | 90 | 0.0003471 | 8.6664e-05 | -0.0003471 | -8.6819e-05
110 | 111 | 1.0362 | 0.66317 | 1.7401e-09 | 0 | 0 | 0 | 0 | 0 | 1 | -90 | 90 | 0.0003471 | 8.6819e-05 | -0.00034709 | -8.699e-05
104 | 105 | 1.0962 | 0.70155 | 1.8408e-09 | 0 | 0 | 0 | 0 | 0 | 1 | -90 | 90 | 0.0014404 | 0.00036084 | -0.0014404 | -0.000361
104 | 103 | 4.0911 | 2.6183 | 6.87e-09 | 0 | 0 | 0 | 0 | 0 | 1 | -90 | 90 | 0.0020056 | 0.00050204 | -0.0020054 | -0.0005026
91 | 92 | 1.7176 | 1.0993 | 2.8843e-09 | 0 | 0 | 0 | 0 | 0 | 1 | -90 | 90 | -0.018889 | -0.004734 | 0.018895 | 0.0047379
92 | 94 | 0.060675 | 0.038832 | 1.0189e-10 | 0 | 0 | 0 | 0 | 0 | 1 | -90 | 90 | -0.031165 | -0.007813 | 0.031166 | 0.0078134
94 | 99 | 0.47783 | 0.30581 | 8.024e-10 | 0 | 0 | 0 | 0 | 0 | 1 | -90 | 90 | -0.032012 | -0.0080255 | 0.032017 | 0.0080288
99 | 98 | 1.302 | 0.83326 | 2.1864e-09 | 0 | 0 | 0 | 0 | 0 | 1 | -90 | 90 | -0.032527 | -0.0081565 | 0.032542 | 0.0081657
98 | 97 | 0.34522 | 0.22094 | 5.7972e-10 | 0 | 0 | 0 | 0 | 0 | 1 | -90 | 90 | -0.037073 | -0.0093014 | 0.037078 | 0.0093046