## bus_data
BUS_I | BUS_TYPE | Pd | Qd | Gs | Bs | area | Vm | Va | baseKV | zone | Vmax | Vmin
1 | 1 | 0.050731 | 0.012714 | 0 | 0 | 1 | 0.9796 | -0.39306 | 0.4 | 1 | 1.1 | 0.9
3 | 1 | 0 | 0 | 0 | 0 | 1 | 0.98179 | -0.35015 | 0.4 | 1 | 1.1 | 0.9
2 | 1 | 0.023816 | 0.0059689 | 0 | 0 | 1 | 0.99601 | -0.076155 | 0.4 | 1 | 1.1 | 0.9
4 | 1 | 0 | 0 | 0 | 0 | 1 | 0.99669 | -0.063015 | 0.4 | 1 | 1.1 | 0.9
5 | 1 | 0 | 0 | 0 | 0 | 1 | 0.98464 | -0.2948 | 0.4 | 1 | 1.1 | 0.9
21 | 1 | 0.011557 | 0.0028965 | 0 | 0 | 1 | 0.99631 | -0.07034 | 0.4 | 1 | 1.1 | 0.9
20 | 1 | 0 | 0 | 0 | 0 | 1 | 0.99317 | -0.13027 | 0.4 | 1 | 1.1 | 0.9
9 | 3 | 0 | 0 | 0 | 0 | 1 | 1 | 0 | 0.4 | 1 | 1.1 | 0.9
23 | 1 | 0.02247 | 0.0056316 | 0 | 0 | 1 | 0.98678 | -0.25322 | 0.4 | 1 | 1.1 | 0.9
6 | 1 | 0 | 0 | 0 | 0 | 1 | 0.98867 | -0.21674 | 0.4 | 1 | 1.1 | 0.9
22 | 1 | 0.01345 | 0.0033709 | 0 | 0 | 1 | 0.99027 | -0.18582 | 0.4 | 1 | 1.1 | 0.9
8 | 1 | 0 | 0 | 0 | 0 | 1 | 0.99909 | -0.017559 | 0.4 | 1 | 1.1 | 0.9
25 | 1 | 0.03458 | 0.0086665 | 0 | 0 | 1 | 0.99863 | -0.026303 | 0.4 | 1 | 1.1 | 0.9
32 | 1 | 0.063917 | 0.016019 | 0 | 0 | 1 | 0.99786 | -0.04102 | 0.4 | 1 | 1.1 | 0.9
10 | 1 | 0 | 0 | 0 | 0 | 1 | 0.9943 | -0.10979 | 0.4 | 1 | 1.1 | 0.9
18 | 1 | 0 | 0 | 0 | 0 | 1 | 0.99458 | -0.1043 | 0.4 | 1 | 1.1 | 0.9
11 | 1 | 0 | 0 | 0 | 0 | 1 | 0.99424 | -0.11097 | 0.4 | 1 | 1.1 | 0.9
28 | 1 | 0.011728 | 0.0029394 | 0 | 0 | 1 | 0.9942 | -0.11167 | 0.4 | 1 | 1.1 | 0.9
34 | 1 | 0.0015101 | 0.00037847 | 0 | 0 | 1 | 0.99415 | -0.11261 | 0.4 | 1 | 1.1 | 0.9
12 | 1 | 0 | 0 | 0 | 0 | 1 | 0.99564 | -0.08335 | 0.4 | 1 | 1.1 | 0.9
17 | 1 | 0 | 0 | 0 | 0 | 1 | 0.99545 | -0.086961 | 0.4 | 1 | 1.1 | 0.9
15 | 1 | 0 | 0 | 0 | 0 | 1 | 0.99578 | -0.081197 | 0.4 | 1 | 1.1 | 0.9
19 | 1 | 0 | 0 | 0 | 0 | 1 | 0.99689 | -0.059747 | 0.4 | 1 | 1.1 | 0.9
31 | 1 | 0.0021903 | 0.00054893 | 0 | 0 | 1 | 0.99552 | -0.086104 | 0.4 | 1 | 1.1 | 0.9
33 | 1 | 0.0083952 | 0.002104 | 0 | 0 | 1 | 0.9948 | -0.10006 | 0.4 | 1 | 1.1 | 0.9
26 | 1 | 0.013343 | 0.003344 | 0 | 0 | 1 | 0.99529 | -0.09013 | 0.4 | 1 | 1.1 | 0.9
24 | 1 | 0.0079466 | 0.0019916 | 0 | 0 | 1 | 0.99306 | -0.13229 | 0.4 | 1 | 1.1 | 0.9
27 | 1 | 0.0024207 | 0.00060667 | 0 | 0 | 1 | 0.99523 | -0.091195 | 0.4 | 1 | 1.1 | 0.9
30 | 1 | 0.0048023 | 0.0012036 | 0 | 0 | 1 | 0.99551 | -0.086363 | 0.4 | 1 | 1.1 | 0.9
29 | 1 | 0.0030713 | 0.00076973 | 0 | 0 | 1 | 0.99546 | -0.08732 | 0.4 | 1 | 1.1 | 0.9

## generator_data
GEN_BUS | PG | QG | QMAX | QMIN | VG | MBASE | GEN_STATUS | PMAX | PMIN
9 | 0.27786 | 0.070378 | 10 | -10 | 1 | 100 | 1 | 10 | 0

## branch_data
F_BUS | T_BUS | BR_R | BR_X | BR_B | RATE_A | RATE_B | RATE_C | TAP | SHIFT | BR_STATUS | ANGMIN | ANGMAX | P_in | Q_in | P_out | Q_out
1 | 3 | 3.6467 | 2.3339 | 6.1238e-09 | 0 | 0 | 0 | 0 | 0 | 1 | -90 | 90 | -0.050731 | -0.012715 | 0.050835 | 0.012781
3 | 5 | 4.7273 | 3.0255 | 7.9384e-09 | 0 | 0 | 0 | 0 | 0 | 1 | -90 | 90 | -0.050835 | -0.01278 | 0.050969 | 0.012866
2 | 4 | 2.455 | 1.5712 | 4.1226e-09 | 0 | 0 | 0 | 0 | 0 | 1 | -90 | 90 | -0.023816 | -0.0059689 | 0.023831 | 0.005978
4 | 21 | 1.1932 | 0.76363 | 2.0037e-09 | 0 | 0 | 0 | 0 | 0 | 1 | -90 | 90 | 0.027345 | 0.0068614 | -0.027336 | -0.0068555
4 | 20 | 3.1543 | 2.0188 | 5.2969e-09 | 0 | 0 | 0 | 0 | 0 | 1 | -90 | 90 | 0.09572 | 0.024423 | -0.095411 | -0.024225
4 | 9 | 1.9315 | 1.2362 | 6.4871e-09 | 0 | 0 | 0 | 0 | 0 | 1 | -90 | 90 | -0.1469 | -0.037262 | 0.14734 | 0.037548
5 | 23 | 3.5696 | 2.2845 | 5.9942e-09 | 0 | 0 | 0 | 0 | 0 | 1 | -90 | 90 | -0.050969 | -0.012866 | 0.051071 | 0.01293
21 | 12 | 3.6694 | 2.3484 | 6.1619e-09 | 0 | 0 | 0 | 0 | 0 | 1 | -90 | 90 | 0.015778 | 0.003959 | -0.015768 | -0.0039533
20 | 24 | 1.1233 | 0.71893 | 1.8864e-09 | 0 | 0 | 0 | 0 | 0 | 1 | -90 | 90 | 0.0079474 | 0.0019919 | -0.0079466 | -0.0019916
20 | 22 | 2.8259 | 1.8086 | 4.7454e-09 | 0 | 0 | 0 | 0 | 0 | 1 | -90 | 90 | 0.087463 | 0.022233 | -0.08723 | -0.022085
9 | 32 | 1.9187 | 1.2279 | 3.222e-09 | 0 | 0 | 0 | 0 | 0 | 1 | -90 | 90 | 0.095893 | 0.024137 | -0.095705 | -0.024017
9 | 8 | 2.2739 | 1.4553 | 3.8185e-09 | 0 | 0 | 0 | 0 | 0 | 1 | -90 | 90 | 0.034623 | 0.0086937 | -0.034594 | -0.0086755
23 | 6 | 2.1791 | 1.3946 | 3.6593e-09 | 0 | 0 | 0 | 0 | 0 | 1 | -90 | 90 | -0.073542 | -0.018562 | 0.07367 | 0.018644
6 | 22 | 1.8533 | 1.1861 | 3.1123e-09 | 0 | 0 | 0 | 0 | 0 | 1 | -90 | 90 | -0.07367 | -0.018644 | 0.07378 | 0.018714
8 | 25 | 1.1309 | 0.72377 | 1.8991e-09 | 0 | 0 | 0 | 0 | 0 | 1 | -90 | 90 | 0.034594 | 0.0086755 | -0.03458 | -0.0086665
32 | 19 | 2.6334 | 1.6854 | 4.4223e-09 | 0 | 0 | 0 | 0 | 0 | 1 | -90 | 90 | 0.031788 | 0.0079977 | -0.031759 | -0.00798
10 | 18 | 1.8392 | 1.1771 | 3.0886e-09 | 0 | 0 | 0 | 0 | 0 | 1 | -90 | 90 | -0.01324 | -0.0033172 | 0.013243 | 0.0033191
10 | 11 | 3.4501 | 2.208 | 5.7936e-09 | 0 | 0 | 0 | 0 | 0 | 1 | -90 | 90 | 0.0015103 | 0.00037723 | -0.0015102 | -0.00037775
10 | 28 | 0.71114 | 0.45513 | 1.1942e-09 | 0 | 0 | 0 | 0 | 0 | 1 | -90 | 90 | 0.011729 | 0.0029399 | -0.011728 | -0.0029394
18 | 33 | 1.4198 | 0.90868 | 2.3843e-09 | 0 | 0 | 0 | 0 | 0 | 1 | -90 | 90 | -0.013243 | -0.0033191 | 0.013246 | 0.0033205
11 | 34 | 4.819 | 3.0842 | 8.0925e-09 | 0 | 0 | 0 | 0 | 0 | 1 | -90 | 90 | 0.0015102 | 0.00037775 | -0.0015101 | -0.00037847
12 | 17 | 1.0174 | 0.65115 | 1.7085e-09 | 0 | 0 | 0 | 0 | 0 | 1 | -90 | 90 | 0.015768 | 0.0039533 | -0.015766 | -0.0039518
17 | 26 | 0.89282 | 0.5714 | 1.4993e-09 | 0 | 0 | 0 | 0 | 0 | 1 | -90 | 90 | 0.015766 | 0.0039518 | -0.015763 | -0.0039504
15 | 19 | 3.0103 | 1.9266 | 5.0551e-09 | 0 | 0 | 0 | 0 | 0 | 1 | -90 | 90 | -0.031727 | -0.0079597 | 0.031759 | 0.00798
15 | 31 | 2.1661 | 1.3863 | 3.6375e-09 | 0 | 0 | 0 | 0 | 0 | 1 | -90 | 90 | 0.010066 | 0.0025233 | -0.010064 | -0.0025221
15 | 33 | 3.8696 | 2.4766 | 6.4982e-09 | 0 | 0 | 0 | 0 | 0 | 1 | -90 | 90 | 0.02166 | 0.0054364 | -0.021641 | -0.0054246
31 | 30 | 0.14603 | 0.093462 | 2.4523e-10 | 0 | 0 | 0 | 0 | 0 | 1 | -90 | 90 | 0.0078738 | 0.0019732 | -0.0078737 | -0.0019732
26 | 27 | 1.9532 | 1.2501 | 3.28e-09 | 0 | 0 | 0 | 0 | 0 | 1 | -90 | 90 | 0.0024208 | 0.00060643 | -0.0024207 | -0.00060667
30 | 29 | 1.3843 | 0.88594 | 2.3246e-09 | 0 | 0 | 0 | 0 | 0 | 1 | -90 | 90 | 0.0030714 | 0.00076959 | -0.0030713 | -0.00076973