## bus_data
BUS_I | BUS_TYPE | Pd | Qd | Gs | Bs | area | Vm | Va | baseKV | zone | Vmax | Vmin
1 | 1 | 0.092187 | 0.023104 | 0 | 0 | 1 | 0.99218 | -0.15016 | 0.4 | 1 | 1.1 | 0.9
3 | 1 | 0 | 0 | 0 | 0 | 1 | 0.99269 | -0.14022 | 0.4 | 1 | 1.1 | 0.9
7 | 1 | 0 | 0 | 0 | 0 | 1 | 0.99813 | -0.035575 | 0.4 | 1 | 1.1 | 0.9
4 | 1 | 0 | 0 | 0 | 0 | 1 | 0.98404 | -0.30697 | 0.4 | 1 | 1.1 | 0.9
6 | 1 | 0 | 0 | 0 | 0 | 1 | 0.98674 | -0.25448 | 0.4 | 1 | 1.1 | 0.9
18 | 1 | 0.020807 | 0.0052146 | 0 | 0 | 1 | 0.98275 | -0.3321 | 0.4 | 1 | 1.1 | 0.9
15 | 1 | 0.007526 | 0.0018862 | 0 | 0 | 1 | 0.98932 | -0.20443 | 0.4 | 1 | 1.1 | 0.9
12 | 1 | 0.066061 | 0.016556 | 0 | 0 | 1 | 0.98569 | -0.275 | 0.4 | 1 | 1.1 | 0.9
8 | 1 | 0 | 0 | 0 | 0 | 1 | 0.99294 | -0.1347 | 0.4 | 1 | 1.1 | 0.9
16 | 3 | 0.073799 | 0.018496 | 0 | 0 | 1 | 1 | 0 | 0.4 | 1 | 1.1 | 0.9
19 | 1 | 0.036518 | 0.0091523 | 0 | 0 | 1 | 0.99182 | -0.15618 | 0.4 | 1 | 1.1 | 0.9
9 | 1 | 0 | 0 | 0 | 0 | 1 | 0.99111 | -0.16991 | 0.4 | 1 | 1.1 | 0.9
20 | 1 | 0.069325 | 0.017374 | 0 | 0 | 1 | 0.98956 | -0.19988 | 0.4 | 1 | 1.1 | 0.9
10 | 1 | 0 | 0 | 0 | 0 | 1 | 0.982 | -0.34685 | 0.4 | 1 | 1.1 | 0.9
17 | 1 | 0 | 0 | 0 | 0 | 1 | 0.98184 | -0.35 | 0.4 | 1 | 1.1 | 0.9
21 | 1 | 0.035224 | 0.0088279 | 0 | 0 | 1 | 0.98155 | -0.35557 | 0.4 | 1 | 1.1 | 0.9
13 | 1 | 0.050805 | 0.012733 | 0 | 0 | 1 | 0.98473 | -0.29371 | 0.4 | 1 | 1.1 | 0.9
14 | 1 | 0.068903 | 0.017269 | 0 | 0 | 1 | 0.984 | -0.30788 | 0.4 | 1 | 1.1 | 0.9

## generator_data
GEN_BUS | PG | QG | QMAX | QMIN | VG | MBASE | GEN_STATUS | PMAX | PMIN
16 | 0.5264 | 0.13397 | 10 | -10 | 1 | 100 | 1 | 10 | 0

## branch_data
F_BUS | T_BUS | BR_R | BR_X | BR_B | RATE_A | RATE_B | RATE_C | TAP | SHIFT | BR_STATUS | ANGMIN | ANGMAX | P_in | Q_in | P_out | Q_out
1 | 3 | 0.47573 | 0.30446 | 7.9887e-10 | 0 | 0 | 0 | 0 | 0 | 1 | -90 | 90 | -0.092187 | -0.023104 | 0.092231 | 0.023132
3 | 7 | 5.0414 | 3.2265 | 8.4659e-09 | 0 | 0 | 0 | 0 | 0 | 1 | -90 | 90 | -0.092231 | -0.023132 | 0.092693 | 0.023427
7 | 8 | 1.2398 | 0.7935 | 8.3282e-09 | 0 | 0 | 0 | 0 | 0 | 1 | -90 | 90 | 0.35913 | 0.091548 | -0.35742 | -0.090455
7 | 16 | 0.35578 | 0.2277 | 2.3898e-09 | 0 | 0 | 0 | 0 | 0 | 1 | -90 | 90 | -0.45183 | -0.11498 | 0.4526 | 0.11547
4 | 6 | 4.0773 | 2.6095 | 6.8469e-09 | 0 | 0 | 0 | 0 | 0 | 1 | -90 | 90 | -0.056137 | -0.01411 | 0.056278 | 0.0142
4 | 18 | 1.9443 | 1.2443 | 3.265e-09 | 0 | 0 | 0 | 0 | 0 | 1 | -90 | 90 | 0.056137 | 0.01411 | -0.056069 | -0.014067
6 | 15 | 0.90567 | 0.57963 | 3.0417e-09 | 0 | 0 | 0 | 0 | 0 | 1 | -90 | 90 | -0.24238 | -0.060972 | 0.24296 | 0.061344
6 | 12 | 0.48149 | 0.30815 | 1.6171e-09 | 0 | 0 | 0 | 0 | 0 | 1 | -90 | 90 | 0.1861 | 0.046773 | -0.18592 | -0.046656
18 | 10 | 1.8113 | 1.1592 | 3.0417e-09 | 0 | 0 | 0 | 0 | 0 | 1 | -90 | 90 | 0.035263 | 0.0088528 | -0.035238 | -0.0088372
15 | 20 | 0.080164 | 0.051305 | 5.3846e-10 | 0 | 0 | 0 | 0 | 0 | 1 | -90 | 90 | -0.25049 | -0.06323 | 0.25054 | 0.063265
12 | 13 | 0.68022 | 0.43534 | 1.1423e-09 | 0 | 0 | 0 | 0 | 0 | 1 | -90 | 90 | 0.11986 | 0.0301 | -0.11975 | -0.030032
8 | 19 | 0.26696 | 0.17085 | 1.7932e-09 | 0 | 0 | 0 | 0 | 0 | 1 | -90 | 90 | 0.35742 | 0.090455 | -0.35706 | -0.09022
19 | 9 | 0.18983 | 0.12149 | 1.2751e-09 | 0 | 0 | 0 | 0 | 0 | 1 | -90 | 90 | 0.32054 | 0.081068 | -0.32033 | -0.080933
9 | 20 | 0.41341 | 0.26458 | 2.7769e-09 | 0 | 0 | 0 | 0 | 0 | 1 | -90 | 90 | 0.32033 | 0.080933 | -0.31987 | -0.080639
10 | 17 | 0.38633 | 0.24725 | 6.4875e-10 | 0 | 0 | 0 | 0 | 0 | 1 | -90 | 90 | 0.035238 | 0.0088372 | -0.035233 | -0.0088339
17 | 21 | 0.68297 | 0.4371 | 1.1469e-09 | 0 | 0 | 0 | 0 | 0 | 1 | -90 | 90 | 0.035233 | 0.0088339 | -0.035223 | -0.008828
13 | 14 | 0.89276 | 0.57137 | 1.4992e-09 | 0 | 0 | 0 | 0 | 0 | 1 | -90 | 90 | 0.068949 | 0.017299 | -0.068903 | -0.017269