## bus_data
BUS_I | BUS_TYPE | Pd | Qd | Gs | Bs | area | Vm | Va | baseKV | zone | Vmax | Vmin
1 | 1 | 0.069357 | 0.017383 | 0 | 0 | 1 | 0.97028 | -0.57249 | 0.4 | 1 | 1.1 | 0.9
2 | 1 | 0 | 0 | 0 | 0 | 1 | 0.9714 | -0.55026 | 0.4 | 1 | 1.1 | 0.9
4 | 1 | 0 | 0 | 0 | 0 | 1 | 0.97639 | -0.45215 | 0.4 | 1 | 1.1 | 0.9
6 | 1 | 0 | 0 | 0 | 0 | 1 | 0.97107 | -0.55694 | 0.4 | 1 | 1.1 | 0.9
3 | 1 | 0 | 0 | 0 | 0 | 1 | 0.97963 | -0.38908 | 0.4 | 1 | 1.1 | 0.9
7 | 1 | 0 | 0 | 0 | 0 | 1 | 0.97993 | -0.38314 | 0.4 | 1 | 1.1 | 0.9
66 | 1 | 0.0066459 | 0.0016656 | 0 | 0 | 1 | 0.97924 | -0.39667 | 0.4 | 1 | 1.1 | 0.9
5 | 1 | 0 | 0 | 0 | 0 | 1 | 0.97084 | -0.56131 | 0.4 | 1 | 1.1 | 0.9
197 | 1 | 0.0027407 | 0.00068689 | 0 | 0 | 1 | 0.97073 | -0.56368 | 0.4 | 1 | 1.1 | 0.9
8 | 1 | 0 | 0 | 0 | 0 | 1 | 0.97104 | -0.55752 | 0.4 | 1 | 1.1 | 0.9
79 | 1 | 0.0014479 | 0.00036288 | 0 | 0 | 1 | 0.97105 | -0.55719 | 0.4 | 1 | 1.1 | 0.9
37 | 1 | 0 | 0 | 0 | 0 | 1 | 0.98086 | -0.36512 | 0.4 | 1 | 1.1 | 0.9
35 | 1 | 0.0055447 | 0.0013896 | 0 | 0 | 1 | 0.97933 | -0.3949 | 0.4 | 1 | 1.1 | 0.9
19 | 1 | 0 | 0 | 0 | 0 | 1 | 0.97807 | -0.41952 | 0.4 | 1 | 1.1 | 0.9
158 | 1 | 0.0014637 | 0.00036683 | 0 | 0 | 1 | 0.98115 | -0.36262 | 0.4 | 1 | 1.1 | 0.9
156 | 1 | 0 | 0 | 0 | 0 | 1 | 0.98116 | -0.36248 | 0.4 | 1 | 1.1 | 0.9
129 | 1 | 0 | 0 | 0 | 0 | 1 | 0.98057 | -0.37405 | 0.4 | 1 | 1.1 | 0.9
130 | 1 | 0 | 0 | 0 | 0 | 1 | 0.98166 | -0.35277 | 0.4 | 1 | 1.1 | 0.9
128 | 1 | 0.012492 | 0.0031309 | 0 | 0 | 1 | 0.97999 | -0.38539 | 0.4 | 1 | 1.1 | 0.9
58 | 1 | 0.0026406 | 0.00066179 | 0 | 0 | 1 | 0.9824 | -0.33521 | 0.4 | 1 | 1.1 | 0.9
34 | 1 | 0.0040789 | 0.0010223 | 0 | 0 | 1 | 0.97908 | -0.3999 | 0.4 | 1 | 1.1 | 0.9
40 | 1 | 0 | 0 | 0 | 0 | 1 | 0.97602 | -0.45973 | 0.4 | 1 | 1.1 | 0.9
41 | 1 | 0 | 0 | 0 | 0 | 1 | 0.97561 | -0.46788 | 0.4 | 1 | 1.1 | 0.9
50 | 1 | 0.025877 | 0.0064855 | 0 | 0 | 1 | 0.97627 | -0.45496 | 0.4 | 1 | 1.1 | 0.9
32 | 1 | 0 | 0 | 0 | 0 | 1 | 0.97579 | -0.46439 | 0.4 | 1 | 1.1 | 0.9
55 | 1 | 0.0024803 | 0.00062163 | 0 | 0 | 1 | 0.97353 | -0.50879 | 0.4 | 1 | 1.1 | 0.9
21 | 1 | 0 | 0 | 0 | 0 | 1 | 0.97743 | -0.43212 | 0.4 | 1 | 1.1 | 0.9
51 | 1 | 0.0015466 | 0.00038761 | 0 | 0 | 1 | 0.97693 | -0.44193 | 0.4 | 1 | 1.1 | 0.9
20 | 1 | 0 | 0 | 0 | 0 | 1 | 0.97679 | -0.44467 | 0.4 | 1 | 1.1 | 0.9
42 | 1 | 0 | 0 | 0 | 0 | 1 | 0.97198 | -0.53943 | 0.4 | 1 | 1.1 | 0.9
179 | 1 | 0.0020652 | 0.00051759 | 0 | 0 | 1 | 0.97221 | -0.53481 | 0.4 | 1 | 1.1 | 0.9
39 | 1 | 0 | 0 | 0 | 0 | 1 | 0.97099 | -0.55886 | 0.4 | 1 | 1.1 | 0.9
38 | 1 | 0.011775 | 0.0029511 | 0 | 0 | 1 | 0.97046 | -0.56949 | 0.4 | 1 | 1.1 | 0.9
49 | 1 | 0.0097104 | 0.0024336 | 0 | 0 | 1 | 0.9755 | -0.47001 | 0.4 | 1 | 1.1 | 0.9
47 | 1 | 0.0011024 | 0.00027629 | 0 | 0 | 1 | 0.97594 | -0.46148 | 0.4 | 1 | 1.1 | 0.9
10 | 1 | 0.0065923 | 0.0016522 | 0 | 0 | 1 | 0.97718 | -0.43737 | 0.4 | 1 | 1.1 | 0.9
11 | 1 | 0.00097255 | 0.00024374 | 0 | 0 | 1 | 0.97732 | -0.43464 | 0.4 | 1 | 1.1 | 0.9
12 | 1 | 0.0054167 | 0.0013575 | 0 | 0 | 1 | 0.9771 | -0.43895 | 0.4 | 1 | 1.1 | 0.9
13 | 1 | 0.0054193 | 0.0013582 | 0 | 0 | 1 | 0.97742 | -0.43267 | 0.4 | 1 | 1.1 | 0.9
14 | 1 | 0 | 0 | 0 | 0 | 1 | 0.97703 | -0.44033 | 0.4 | 1 | 1.1 | 0.9
25 | 1 | 0.005418 | 0.0013579 | 0 | 0 | 1 | 0.97758 | -0.42951 | 0.4 | 1 | 1.1 | 0.9
22 | 1 | 0.0054193 | 0.0013582 | 0 | 0 | 1 | 0.97686 | -0.44355 | 0.4 | 1 | 1.1 | 0.9
15 | 1 | 0.00078108 | 0.00019576 | 0 | 0 | 1 | 0.97701 | -0.44063 | 0.4 | 1 | 1.1 | 0.9
23 | 1 | 0.0097467 | 0.0024428 | 0 | 0 | 1 | 0.97804 | -0.42043 | 0.4 | 1 | 1.1 | 0.9
17 | 1 | 0 | 0 | 0 | 0 | 1 | 0.97512 | -0.47756 | 0.4 | 1 | 1.1 | 0.9
18 | 1 | 0 | 0 | 0 | 0 | 1 | 0.97538 | -0.47243 | 0.4 | 1 | 1.1 | 0.9
65 | 1 | 0.003521 | 0.00088245 | 0 | 0 | 1 | 0.97466 | -0.48672 | 0.4 | 1 | 1.1 | 0.9
48 | 1 | 0.0021205 | 0.00053145 | 0 | 0 | 1 | 0.97578 | -0.46465 | 0.4 | 1 | 1.1 | 0.9
64 | 1 | 0.0021844 | 0.00054746 | 0 | 0 | 1 | 0.97462 | -0.48747 | 0.4 | 1 | 1.1 | 0.9
77 | 1 | 0.0064789 | 0.0016238 | 0 | 0 | 1 | 0.9753 | -0.47399 | 0.4 | 1 | 1.1 | 0.9
24 | 1 | 0.0054166 | 0.0013575 | 0 | 0 | 1 | 0.97845 | -0.41241 | 0.4 | 1 | 1.1 | 0.9
26 | 1 | 0.0040808 | 0.0010227 | 0 | 0 | 1 | 0.97972 | -0.3875 | 0.4 | 1 | 1.1 | 0.9
69 | 1 | 0 | 0 | 0 | 0 | 1 | 0.98036 | -0.37486 | 0.4 | 1 | 1.1 | 0.9
72 | 1 | 0.0028287 | 0.00070894 | 0 | 0 | 1 | 0.98101 | -0.36227 | 0.4 | 1 | 1.1 | 0.9
67 | 1 | 0.0050812 | 0.0012735 | 0 | 0 | 1 | 0.97982 | -0.38547 | 0.4 | 1 | 1.1 | 0.9
27 | 1 | 0.0015938 | 0.00039944 | 0 | 0 | 1 | 0.97508 | -0.47823 | 0.4 | 1 | 1.1 | 0.9
28 | 1 | 0 | 0 | 0 | 0 | 1 | 0.97462 | -0.48732 | 0.4 | 1 | 1.1 | 0.9
29 | 1 | 0 | 0 | 0 | 0 | 1 | 0.9755 | -0.47009 | 0.4 | 1 | 1.1 | 0.9
30 | 1 | 0.001133 | 0.00028396 | 0 | 0 | 1 | 0.97456 | -0.4886 | 0.4 | 1 | 1.1 | 0.9
31 | 1 | 0.0005231 | 0.0001311 | 0 | 0 | 1 | 0.9746 | -0.4878 | 0.4 | 1 | 1.1 | 0.9
33 | 1 | 0.0017525 | 0.00043923 | 0 | 0 | 1 | 0.97543 | -0.47133 | 0.4 | 1 | 1.1 | 0.9
52 | 1 | 0.0021297 | 0.00053376 | 0 | 0 | 1 | 0.97449 | -0.48986 | 0.4 | 1 | 1.1 | 0.9
63 | 1 | 0.001643 | 0.00041177 | 0 | 0 | 1 | 0.97456 | -0.48851 | 0.4 | 1 | 1.1 | 0.9
43 | 1 | 0.0060963 | 0.0015279 | 0 | 0 | 1 | 0.97548 | -0.4704 | 0.4 | 1 | 1.1 | 0.9
46 | 1 | 0.0030126 | 0.00075503 | 0 | 0 | 1 | 0.97536 | -0.47275 | 0.4 | 1 | 1.1 | 0.9
53 | 1 | 0.0048086 | 0.0012052 | 0 | 0 | 1 | 0.97438 | -0.49216 | 0.4 | 1 | 1.1 | 0.9
44 | 1 | 0.0054609 | 0.0013686 | 0 | 0 | 1 | 0.97518 | -0.47637 | 0.4 | 1 | 1.1 | 0.9
36 | 1 | 0.0045421 | 0.0011384 | 0 | 0 | 1 | 0.97898 | -0.4018 | 0.4 | 1 | 1.1 | 0.9
62 | 1 | 0.0018096 | 0.00045353 | 0 | 0 | 1 | 0.99796 | -0.038238 | 0.4 | 1 | 1.1 | 0.9
185 | 1 | 0.0019805 | 0.00049636 | 0 | 0 | 1 | 0.99801 | -0.03735 | 0.4 | 1 | 1.1 | 0.9
59 | 1 | 0 | 0 | 0 | 0 | 1 | 0.98374 | -0.30926 | 0.4 | 1 | 1.1 | 0.9
54 | 1 | 0.0052474 | 0.0013151 | 0 | 0 | 1 | 0.97302 | -0.51881 | 0.4 | 1 | 1.1 | 0.9
57 | 1 | 0.0017889 | 0.00044835 | 0 | 0 | 1 | 0.97243 | -0.53053 | 0.4 | 1 | 1.1 | 0.9
45 | 1 | 0.0032129 | 0.00080522 | 0 | 0 | 1 | 0.9751 | -0.47796 | 0.4 | 1 | 1.1 | 0.9
56 | 1 | 0.001365 | 0.00034209 | 0 | 0 | 1 | 0.97247 | -0.52975 | 0.4 | 1 | 1.1 | 0.9
60 | 1 | 0 | 0 | 0 | 0 | 1 | 0.98255 | -0.33225 | 0.4 | 1 | 1.1 | 0.9
61 | 1 | 0.0022591 | 0.00056617 | 0 | 0 | 1 | 0.9881 | -0.22523 | 0.4 | 1 | 1.1 | 0.9
181 | 1 | 0.0017468 | 0.00043779 | 0 | 0 | 1 | 0.98244 | -0.33443 | 0.4 | 1 | 1.1 | 0.9
180 | 1 | 0.0019889 | 0.00049846 | 0 | 0 | 1 | 0.9824 | -0.33516 | 0.4 | 1 | 1.1 | 0.9
107 | 1 | 0.0046709 | 0.0011706 | 0 | 0 | 1 | 0.99196 | -0.15164 | 0.4 | 1 | 1.1 | 0.9
191 | 1 | 0.0016396 | 0.00041091 | 0 | 0 | 1 | 0.98238 | -0.33571 | 0.4 | 1 | 1.1 | 0.9
108 | 1 | 0 | 0 | 0 | 0 | 1 | 0.99292 | -0.1334 | 0.4 | 1 | 1.1 | 0.9
183 | 1 | 0 | 0 | 0 | 0 | 1 | 0.99802 | -0.037109 | 0.4 | 1 | 1.1 | 0.9
68 | 1 | 0 | 0 | 0 | 0 | 1 | 0.97945 | -0.39273 | 0.4 | 1 | 1.1 | 0.9
70 | 1 | 0.00508 | 0.0012732 | 0 | 0 | 1 | 0.97894 | -0.40268 | 0.4 | 1 | 1.1 | 0.9
71 | 1 | 0.0046431 | 0.0011637 | 0 | 0 | 1 | 0.97804 | -0.42017 | 0.4 | 1 | 1.1 | 0.9
73 | 1 | 0.0054168 | 0.0013576 | 0 | 0 | 1 | 0.97739 | -0.43281 | 0.4 | 1 | 1.1 | 0.9
98 | 1 | 0.0027675 | 0.00069361 | 0 | 0 | 1 | 0.97723 | -0.43614 | 0.4 | 1 | 1.1 | 0.9
74 | 1 | 0 | 0 | 0 | 0 | 1 | 0.9746 | -0.48757 | 0.4 | 1 | 1.1 | 0.9
96 | 1 | 0.0043807 | 0.0010979 | 0 | 0 | 1 | 0.97592 | -0.4618 | 0.4 | 1 | 1.1 | 0.9
75 | 1 | 0 | 0 | 0 | 0 | 1 | 0.97432 | -0.49315 | 0.4 | 1 | 1.1 | 0.9
76 | 1 | 0 | 0 | 0 | 0 | 1 | 0.97415 | -0.49654 | 0.4 | 1 | 1.1 | 0.9
89 | 1 | 0.0073887 | 0.0018518 | 0 | 0 | 1 | 0.97329 | -0.51331 | 0.4 | 1 | 1.1 | 0.9
88 | 1 | 0.0075684 | 0.0018968 | 0 | 0 | 1 | 0.97395 | -0.50046 | 0.4 | 1 | 1.1 | 0.9
90 | 1 | 0.0049932 | 0.0012514 | 0 | 0 | 1 | 0.97231 | -0.53281 | 0.4 | 1 | 1.1 | 0.9
80 | 1 | 0.006473 | 0.0016223 | 0 | 0 | 1 | 0.97076 | -0.56339 | 0.4 | 1 | 1.1 | 0.9
81 | 1 | 0.0041195 | 0.0010325 | 0 | 0 | 1 | 0.97058 | -0.567 | 0.4 | 1 | 1.1 | 0.9
82 | 1 | 0 | 0 | 0 | 0 | 1 | 0.97081 | -0.56242 | 0.4 | 1 | 1.1 | 0.9
84 | 1 | 0.0030077 | 0.0007538 | 0 | 0 | 1 | 0.97061 | -0.56643 | 0.4 | 1 | 1.1 | 0.9
85 | 1 | 0 | 0 | 0 | 0 | 1 | 0.97142 | -0.55033 | 0.4 | 1 | 1.1 | 0.9
87 | 1 | 0.0056669 | 0.0014203 | 0 | 0 | 1 | 0.97046 | -0.56941 | 0.4 | 1 | 1.1 | 0.9
92 | 1 | 0.0017393 | 0.00043591 | 0 | 0 | 1 | 0.97138 | -0.55115 | 0.4 | 1 | 1.1 | 0.9
91 | 1 | 0.0038635 | 0.00096829 | 0 | 0 | 1 | 0.97149 | -0.54904 | 0.4 | 1 | 1.1 | 0.9
93 | 1 | 0 | 0 | 0 | 0 | 1 | 0.97918 | -0.40129 | 0.4 | 1 | 1.1 | 0.9
198 | 1 | 0.0056021 | 0.001404 | 0 | 0 | 1 | 0.97871 | -0.4106 | 0.4 | 1 | 1.1 | 0.9
113 | 1 | 0 | 0 | 0 | 0 | 1 | 0.97956 | -0.39378 | 0.4 | 1 | 1.1 | 0.9
94 | 1 | 0.0093123 | 0.0023339 | 0 | 0 | 1 | 0.97573 | -0.46542 | 0.4 | 1 | 1.1 | 0.9
95 | 1 | 0.0042511 | 0.0010654 | 0 | 0 | 1 | 0.97445 | -0.49064 | 0.4 | 1 | 1.1 | 0.9
97 | 1 | 0.0065901 | 0.0016516 | 0 | 0 | 1 | 0.97352 | -0.50903 | 0.4 | 1 | 1.1 | 0.9
99 | 1 | 0.0067277 | 0.0016861 | 0 | 0 | 1 | 0.97344 | -0.51068 | 0.4 | 1 | 1.1 | 0.9
100 | 1 | 0.0015664 | 0.00039257 | 0 | 0 | 1 | 0.97303 | -0.51877 | 0.4 | 1 | 1.1 | 0.9
101 | 1 | 0.0039558 | 0.00099141 | 0 | 0 | 1 | 0.97283 | -0.52272 | 0.4 | 1 | 1.1 | 0.9
102 | 1 | 0.0020334 | 0.00050961 | 0 | 0 | 1 | 0.97278 | -0.52368 | 0.4 | 1 | 1.1 | 0.9
103 | 1 | 0.0018386 | 0.00046079 | 0 | 0 | 1 | 0.97243 | -0.53063 | 0.4 | 1 | 1.1 | 0.9
104 | 1 | 0.0035296 | 0.00088461 | 0 | 0 | 1 | 0.97243 | -0.53065 | 0.4 | 1 | 1.1 | 0.9
105 | 1 | 0.0027873 | 0.00069856 | 0 | 0 | 1 | 0.97237 | -0.53178 | 0.4 | 1 | 1.1 | 0.9
106 | 1 | 0.0016652 | 0.00041734 | 0 | 0 | 1 | 0.97217 | -0.53567 | 0.4 | 1 | 1.1 | 0.9
109 | 1 | 0.0028953 | 0.00072563 | 0 | 0 | 1 | 0.97215 | -0.53616 | 0.4 | 1 | 1.1 | 0.9
110 | 1 | 0.0021644 | 0.00054246 | 0 | 0 | 1 | 0.97212 | -0.53669 | 0.4 | 1 | 1.1 | 0.9
115 | 1 | 0.0018093 | 0.00045346 | 0 | 0 | 1 | 0.99475 | -0.098814 | 0.4 | 1 | 1.1 | 0.9
114 | 1 | 0 | 0 | 0 | 0 | 1 | 0.99752 | -0.047052 | 0.4 | 1 | 1.1 | 0.9
118 | 1 | 0.0018892 | 0.00047348 | 0 | 0 | 1 | 0.99853 | -0.02775 | 0.4 | 1 | 1.1 | 0.9
116 | 1 | 0.0028116 | 0.00070465 | 0 | 0 | 1 | 0.9974 | -0.049298 | 0.4 | 1 | 1.1 | 0.9
182 | 1 | 0.0019674 | 0.00049308 | 0 | 0 | 1 | 0.99563 | -0.082188 | 0.4 | 1 | 1.1 | 0.9
111 | 1 | 0.0025038 | 0.00062752 | 0 | 0 | 1 | 0.97202 | -0.53872 | 0.4 | 1 | 1.1 | 0.9
112 | 1 | 0.0019578 | 0.00049068 | 0 | 0 | 1 | 0.97196 | -0.53995 | 0.4 | 1 | 1.1 | 0.9
186 | 1 | 0 | 0 | 0 | 0 | 1 | 0.99938 | -0.011673 | 0.4 | 1 | 1.1 | 0.9
117 | 1 | 0 | 0 | 0 | 0 | 1 | 0.99722 | -0.05276 | 0.4 | 1 | 1.1 | 0.9
119 | 1 | 0.0036299 | 0.00090974 | 0 | 0 | 1 | 0.99596 | -0.076592 | 0.4 | 1 | 1.1 | 0.9
120 | 1 | 0.0036535 | 0.00091564 | 0 | 0 | 1 | 0.99715 | -0.054116 | 0.4 | 1 | 1.1 | 0.9
121 | 1 | 0 | 0 | 0 | 0 | 1 | 0.99317 | -0.12999 | 0.4 | 1 | 1.1 | 0.9
187 | 1 | 0.0018414 | 0.00046151 | 0 | 0 | 1 | 0.99999 | -0.0001146 | 0.4 | 1 | 1.1 | 0.9
188 | 1 | 0.0019392 | 0.00048602 | 0 | 0 | 1 | 0.99936 | -0.012161 | 0.4 | 1 | 1.1 | 0.9
122 | 1 | 0.0039818 | 0.00099793 | 0 | 0 | 1 | 0.99301 | -0.13307 | 0.4 | 1 | 1.1 | 0.9
123 | 1 | 0.0019716 | 0.00049414 | 0 | 0 | 1 | 0.98799 | -0.22948 | 0.4 | 1 | 1.1 | 0.9
148 | 1 | 0.0018919 | 0.00047415 | 0 | 0 | 1 | 0.9929 | -0.13523 | 0.4 | 1 | 1.1 | 0.9
146 | 1 | 0 | 0 | 0 | 0 | 1 | 0.98643 | -0.25969 | 0.4 | 1 | 1.1 | 0.9
149 | 1 | 0 | 0 | 0 | 0 | 1 | 0.99281 | -0.13694 | 0.4 | 1 | 1.1 | 0.9
143 | 1 | 0 | 0 | 0 | 0 | 1 | 0.98548 | -0.27827 | 0.4 | 1 | 1.1 | 0.9
124 | 1 | 0.0025915 | 0.0006495 | 0 | 0 | 1 | 0.98335 | -0.31983 | 0.4 | 1 | 1.1 | 0.9
125 | 1 | 0.0020303 | 0.00050885 | 0 | 0 | 1 | 0.98339 | -0.31892 | 0.4 | 1 | 1.1 | 0.9
126 | 1 | 0.0028176 | 0.00070615 | 0 | 0 | 1 | 0.98334 | -0.3199 | 0.4 | 1 | 1.1 | 0.9
127 | 1 | 0.0034767 | 0.00087135 | 0 | 0 | 1 | 0.98348 | -0.31711 | 0.4 | 1 | 1.1 | 0.9
142 | 1 | 0.0039099 | 0.0009799 | 0 | 0 | 1 | 0.9836 | -0.31475 | 0.4 | 1 | 1.1 | 0.9
141 | 1 | 0.0029489 | 0.00073906 | 0 | 0 | 1 | 0.98376 | -0.3118 | 0.4 | 1 | 1.1 | 0.9
134 | 1 | 0.0032054 | 0.00080334 | 0 | 0 | 1 | 0.98151 | -0.35561 | 0.4 | 1 | 1.1 | 0.9
131 | 1 | 0.0049664 | 0.0012447 | 0 | 0 | 1 | 0.98178 | -0.35041 | 0.4 | 1 | 1.1 | 0.9
178 | 1 | 0.0013974 | 0.00035023 | 0 | 0 | 1 | 0.98147 | -0.35638 | 0.4 | 1 | 1.1 | 0.9
132 | 1 | 0.0031771 | 0.00079625 | 0 | 0 | 1 | 0.98196 | -0.3468 | 0.4 | 1 | 1.1 | 0.9
133 | 1 | 0.0042718 | 0.0010706 | 0 | 0 | 1 | 0.98255 | -0.33531 | 0.4 | 1 | 1.1 | 0.9
171 | 1 | 0.0032043 | 0.00080306 | 0 | 0 | 1 | 0.98275 | -0.33136 | 0.4 | 1 | 1.1 | 0.9
170 | 1 | 0.0045505 | 0.0011405 | 0 | 0 | 1 | 0.98296 | -0.32721 | 0.4 | 1 | 1.1 | 0.9
177 | 1 | 0.0013566 | 0.00034 | 0 | 0 | 1 | 0.98143 | -0.35723 | 0.4 | 1 | 1.1 | 0.9
135 | 1 | 0.0063473 | 0.0015908 | 0 | 0 | 1 | 0.98291 | -0.32826 | 0.4 | 1 | 1.1 | 0.9
136 | 1 | 0.0062543 | 0.0015675 | 0 | 0 | 1 | 0.98304 | -0.32575 | 0.4 | 1 | 1.1 | 0.9
137 | 1 | 0.0054012 | 0.0013537 | 0 | 0 | 1 | 0.9831 | -0.32453 | 0.4 | 1 | 1.1 | 0.9
138 | 1 | 0.0033682 | 0.00084415 | 0 | 0 | 1 | 0.98341 | -0.31857 | 0.4 | 1 | 1.1 | 0.9
139 | 1 | 0.0028826 | 0.00072245 | 0 | 0 | 1 | 0.98349 | -0.31709 | 0.4 | 1 | 1.1 | 0.9
140 | 1 | 0 | 0 | 0 | 0 | 1 | 0.98385 | -0.31002 | 0.4 | 1 | 1.1 | 0.9
144 | 1 | 0.0041932 | 0.0010509 | 0 | 0 | 1 | 0.9843 | -0.3011 | 0.4 | 1 | 1.1 | 0.9
145 | 1 | 0 | 0 | 0 | 0 | 1 | 0.9832 | -0.32255 | 0.4 | 1 | 1.1 | 0.9
147 | 1 | 0 | 0 | 0 | 0 | 1 | 0.98297 | -0.32709 | 0.4 | 1 | 1.1 | 0.9
169 | 1 | 0.0016738 | 0.00041948 | 0 | 0 | 1 | 0.98279 | -0.3305 | 0.4 | 1 | 1.1 | 0.9
152 | 1 | 0 | 0 | 0 | 0 | 1 | 0.98214 | -0.34329 | 0.4 | 1 | 1.1 | 0.9
162 | 1 | 0 | 0 | 0 | 0 | 1 | 0.98217 | -0.3428 | 0.4 | 1 | 1.1 | 0.9
161 | 1 | 0.0020553 | 0.0005151 | 0 | 0 | 1 | 0.98213 | -0.34347 | 0.4 | 1 | 1.1 | 0.9
168 | 1 | 0.0016448 | 0.00041221 | 0 | 0 | 1 | 0.98259 | -0.33456 | 0.4 | 1 | 1.1 | 0.9
150 | 1 | 0.0017237 | 0.000432 | 0 | 0 | 1 | 0.99273 | -0.13837 | 0.4 | 1 | 1.1 | 0.9
151 | 1 | 0.0019844 | 0.00049734 | 0 | 0 | 1 | 0.99279 | -0.13726 | 0.4 | 1 | 1.1 | 0.9
189 | 1 | 0.0017919 | 0.0004491 | 0 | 0 | 1 | 0.9927 | -0.13897 | 0.4 | 1 | 1.1 | 0.9
190 | 1 | 0.0017676 | 0.000443 | 0 | 0 | 1 | 0.9927 | -0.13907 | 0.4 | 1 | 1.1 | 0.9
164 | 1 | 0.0024175 | 0.00060589 | 0 | 0 | 1 | 0.98195 | -0.34705 | 0.4 | 1 | 1.1 | 0.9
153 | 1 | 0.0016917 | 0.00042397 | 0 | 0 | 1 | 0.98108 | -0.36406 | 0.4 | 1 | 1.1 | 0.9
154 | 1 | 0.0017228 | 0.00043178 | 0 | 0 | 1 | 0.98114 | -0.36294 | 0.4 | 1 | 1.1 | 0.9
155 | 1 | 0.0024381 | 0.00061106 | 0 | 0 | 1 | 0.98107 | -0.36416 | 0.4 | 1 | 1.1 | 0.9
157 | 1 | 0 | 0 | 0 | 0 | 1 | 0.98106 | -0.36438 | 0.4 | 1 | 1.1 | 0.9
159 | 1 | 0.0013922 | 0.00034893 | 0 | 0 | 1 | 0.9813 | -0.3597 | 0.4 | 1 | 1.1 | 0.9
160 | 1 | 0.0036501 | 0.00091481 | 0 | 0 | 1 | 0.98104 | -0.36491 | 0.4 | 1 | 1.1 | 0.9
172 | 1 | 0.0015252 | 0.00038226 | 0 | 0 | 1 | 0.98139 | -0.35793 | 0.4 | 1 | 1.1 | 0.9
166 | 1 | 0.001515 | 0.00037969 | 0 | 0 | 1 | 0.98157 | -0.3545 | 0.4 | 1 | 1.1 | 0.9
163 | 1 | 0.0024955 | 0.00062542 | 0 | 0 | 1 | 0.98192 | -0.34762 | 0.4 | 1 | 1.1 | 0.9
165 | 1 | 0 | 0 | 0 | 0 | 1 | 0.9816 | -0.35396 | 0.4 | 1 | 1.1 | 0.9
167 | 1 | 0.00152 | 0.00038096 | 0 | 0 | 1 | 0.98154 | -0.35498 | 0.4 | 1 | 1.1 | 0.9
173 | 1 | 0.0014544 | 0.00036452 | 0 | 0 | 1 | 0.9815 | -0.35591 | 0.4 | 1 | 1.1 | 0.9
174 | 1 | 0.0013447 | 0.00033703 | 0 | 0 | 1 | 0.98149 | -0.3561 | 0.4 | 1 | 1.1 | 0.9
175 | 1 | 0.0013267 | 0.0003325 | 0 | 0 | 1 | 0.98139 | -0.35794 | 0.4 | 1 | 1.1 | 0.9
176 | 1 | 0.0013455 | 0.00033721 | 0 | 0 | 1 | 0.9814 | -0.35775 | 0.4 | 1 | 1.1 | 0.9
192 | 1 | 0.0016454 | 0.00041238 | 0 | 0 | 1 | 0.98227 | -0.33774 | 0.4 | 1 | 1.1 | 0.9
184 | 3 | 0.00195 | 0.00048871 | 0 | 0 | 1 | 1 | 0 | 0.4 | 1 | 1.1 | 0.9
193 | 1 | 0.001739 | 0.00043583 | 0 | 0 | 1 | 0.98223 | -0.33855 | 0.4 | 1 | 1.1 | 0.9
194 | 1 | 0.0013343 | 0.00033441 | 0 | 0 | 1 | 0.98218 | -0.33963 | 0.4 | 1 | 1.1 | 0.9
195 | 1 | 0.0013258 | 0.00033228 | 0 | 0 | 1 | 0.98216 | -0.33998 | 0.4 | 1 | 1.1 | 0.9
196 | 1 | 0.00099995 | 0.00025061 | 0 | 0 | 1 | 0.98215 | -0.3401 | 0.4 | 1 | 1.1 | 0.9

## generator_data
GEN_BUS | PG | QG | QMAX | QMIN | VG | MBASE | GEN_STATUS | PMAX | PMIN
184 | 0.5783 | 0.14946 | 10 | -10 | 1 | 100 | 1 | 10 | 0

## branch_data
F_BUS | T_BUS | BR_R | BR_X | BR_B | RATE_A | RATE_B | RATE_C | TAP | SHIFT | BR_STATUS | ANGMIN | ANGMAX | P_in | Q_in | P_out | Q_out
1 | 2 | 1.3543 | 0.86676 | 2.2743e-09 | 0 | 0 | 0 | 0 | 0 | 1 | -90 | 90 | -0.069357 | -0.017383 | 0.069431 | 0.017429
2 | 4 | 5.6703 | 3.629 | 9.522e-09 | 0 | 0 | 0 | 0 | 0 | 1 | -90 | 90 | -0.073621 | -0.018478 | 0.073968 | 0.018699
2 | 6 | 6.7337 | 4.3096 | 1.1308e-08 | 0 | 0 | 0 | 0 | 0 | 1 | -90 | 90 | 0.0041909 | 0.0010485 | -0.0041895 | -0.0010487
4 | 3 | 3.6763 | 2.3528 | 1.2347e-08 | 0 | 0 | 0 | 0 | 0 | 1 | -90 | 90 | -0.073968 | -0.018699 | 0.074192 | 0.018841
6 | 79 | 0.26185 | 0.16759 | 4.3972e-10 | 0 | 0 | 0 | 0 | 0 | 1 | -90 | 90 | 0.0041895 | 0.0010487 | -0.0041895 | -0.0010487
3 | 7 | 0.13531 | 0.0866 | 6.8168e-10 | 0 | 0 | 0 | 0 | 0 | 1 | -90 | 90 | -0.18998 | -0.048042 | 0.19003 | 0.048077
3 | 66 | 0.28317 | 0.18123 | 1.4266e-09 | 0 | 0 | 0 | 0 | 0 | 1 | -90 | 90 | 0.11579 | 0.029201 | -0.11574 | -0.029174
7 | 37 | 0.3824 | 0.24473 | 1.9264e-09 | 0 | 0 | 0 | 0 | 0 | 1 | -90 | 90 | -0.20421 | -0.051632 | 0.20439 | 0.051745
7 | 35 | 3.5712 | 2.2856 | 5.997e-09 | 0 | 0 | 0 | 0 | 0 | 1 | -90 | 90 | 0.014176 | 0.0035557 | -0.014168 | -0.0035511
66 | 19 | 0.9026 | 0.57766 | 4.5471e-09 | 0 | 0 | 0 | 0 | 0 | 1 | -90 | 90 | 0.1091 | 0.027509 | -0.10898 | -0.027433
5 | 197 | 3.6534 | 2.3382 | 6.1351e-09 | 0 | 0 | 0 | 0 | 0 | 1 | -90 | 90 | 0.002741 | 0.00068651 | -0.0027407 | -0.00068689
5 | 8 | 5.8331 | 3.7332 | 9.7953e-09 | 0 | 0 | 0 | 0 | 0 | 1 | -90 | 90 | -0.002741 | -0.00068651 | 0.0027415 | 0.0006859
8 | 79 | 0.50646 | 0.32414 | 8.5049e-10 | 0 | 0 | 0 | 0 | 0 | 1 | -90 | 90 | -0.0027415 | -0.0006859 | 0.0027416 | 0.00068585
37 | 58 | 0.63611 | 0.40711 | 3.2046e-09 | 0 | 0 | 0 | 0 | 0 | 1 | -90 | 90 | -0.20439 | -0.051745 | 0.20468 | 0.051933
35 | 34 | 2.493 | 1.5955 | 4.1864e-09 | 0 | 0 | 0 | 0 | 0 | 1 | -90 | 90 | 0.0086235 | 0.0021615 | -0.0086214 | -0.0021606
19 | 21 | 0.49692 | 0.31803 | 2.5034e-09 | 0 | 0 | 0 | 0 | 0 | 1 | -90 | 90 | 0.10898 | 0.027433 | -0.10891 | -0.027391
158 | 156 | 0.42099 | 0.26943 | 7.0696e-10 | 0 | 0 | 0 | 0 | 0 | 1 | -90 | 90 | -0.0014637 | -0.00036683 | 0.0014637 | 0.00036677
156 | 159 | 1.0927 | 0.69934 | 1.835e-09 | 0 | 0 | 0 | 0 | 0 | 1 | -90 | 90 | -0.010967 | -0.0027486 | 0.010969 | 0.0027493
156 | 154 | 0.20818 | 0.13323 | 3.4959e-10 | 0 | 0 | 0 | 0 | 0 | 1 | -90 | 90 | 0.0095035 | 0.0023818 | -0.0095033 | -0.0023817
129 | 130 | 5.0712 | 3.2456 | 8.5159e-09 | 0 | 0 | 0 | 0 | 0 | 1 | -90 | 90 | -0.018111 | -0.0045419 | 0.018129 | 0.0045529
129 | 128 | 2.6972 | 1.7262 | 4.5293e-09 | 0 | 0 | 0 | 0 | 0 | 1 | -90 | 90 | 0.018111 | 0.0045419 | -0.018101 | -0.0045361
130 | 134 | 1.419 | 0.90816 | 2.3829e-09 | 0 | 0 | 0 | 0 | 0 | 1 | -90 | 90 | 0.0086332 | 0.0021636 | -0.008632 | -0.0021631
130 | 131 | 0.38088 | 0.24376 | 6.396e-10 | 0 | 0 | 0 | 0 | 0 | 1 | -90 | 90 | -0.026763 | -0.0067165 | 0.026766 | 0.0067183
128 | 113 | 6.437 | 4.1197 | 1.0809e-08 | 0 | 0 | 0 | 0 | 0 | 1 | -90 | 90 | 0.0056088 | 0.0014052 | -0.0056066 | -0.0014048
58 | 59 | 0.54664 | 0.34985 | 2.7539e-09 | 0 | 0 | 0 | 0 | 0 | 1 | -90 | 90 | -0.20732 | -0.052595 | 0.20758 | 0.05276
34 | 36 | 1.7894 | 1.1452 | 3.0049e-09 | 0 | 0 | 0 | 0 | 0 | 1 | -90 | 90 | 0.0045425 | 0.0011383 | -0.0045421 | -0.0011384
40 | 41 | 1.407 | 0.9005 | 4.7256e-09 | 0 | 0 | 0 | 0 | 0 | 1 | -90 | 90 | 0.024822 | 0.0062557 | -0.024813 | -0.00625
40 | 50 | 0.36286 | 0.23223 | 1.828e-09 | 0 | 0 | 0 | 0 | 0 | 1 | -90 | 90 | -0.056218 | -0.014132 | 0.056231 | 0.01414
40 | 32 | 0.63453 | 0.4061 | 1.0655e-09 | 0 | 0 | 0 | 0 | 0 | 1 | -90 | 90 | 0.031396 | 0.0078761 | -0.031389 | -0.0078717
41 | 55 | 7.0418 | 4.5068 | 1.1825e-08 | 0 | 0 | 0 | 0 | 0 | 1 | -90 | 90 | 0.024813 | 0.00625 | -0.024764 | -0.0062201
50 | 51 | 0.67919 | 0.43468 | 3.4216e-09 | 0 | 0 | 0 | 0 | 0 | 1 | -90 | 90 | -0.082109 | -0.020625 | 0.08216 | 0.020658
32 | 43 | 1.7359 | 1.111 | 2.915e-09 | 0 | 0 | 0 | 0 | 0 | 1 | -90 | 90 | 0.014777 | 0.0037051 | -0.014773 | -0.0037027
32 | 29 | 1.466 | 0.93825 | 2.4618e-09 | 0 | 0 | 0 | 0 | 0 | 1 | -90 | 90 | 0.016612 | 0.0041666 | -0.016607 | -0.0041639
55 | 54 | 1.9136 | 1.2247 | 3.2134e-09 | 0 | 0 | 0 | 0 | 0 | 1 | -90 | 90 | 0.022284 | 0.0055985 | -0.022273 | -0.0055919
21 | 51 | 0.50263 | 0.32168 | 2.5321e-09 | 0 | 0 | 0 | 0 | 0 | 1 | -90 | 90 | 0.083745 | 0.02107 | -0.083706 | -0.021045
21 | 20 | 2.1364 | 1.3673 | 3.5876e-09 | 0 | 0 | 0 | 0 | 0 | 1 | -90 | 90 | 0.025168 | 0.006321 | -0.025153 | -0.0063117
20 | 49 | 6.6855 | 4.2787 | 1.1227e-08 | 0 | 0 | 0 | 0 | 0 | 1 | -90 | 90 | 0.01621 | 0.0040692 | -0.01619 | -0.0040578
20 | 47 | 8.0358 | 5.1429 | 1.3494e-08 | 0 | 0 | 0 | 0 | 0 | 1 | -90 | 90 | 0.0089428 | 0.0022425 | -0.0089356 | -0.0022392
42 | 179 | 1.661 | 1.063 | 2.7892e-09 | 0 | 0 | 0 | 0 | 0 | 1 | -90 | 90 | -0.011792 | -0.0029602 | 0.011794 | 0.0029616
42 | 39 | 6.9806 | 4.4676 | 1.1722e-08 | 0 | 0 | 0 | 0 | 0 | 1 | -90 | 90 | 0.011792 | 0.0029602 | -0.011781 | -0.0029543
179 | 57 | 1.3086 | 0.8375 | 2.1975e-09 | 0 | 0 | 0 | 0 | 0 | 1 | -90 | 90 | -0.01386 | -0.0034792 | 0.013862 | 0.0034808
39 | 38 | 3.8138 | 2.4408 | 6.4043e-09 | 0 | 0 | 0 | 0 | 0 | 1 | -90 | 90 | 0.011781 | 0.0029543 | -0.011775 | -0.0029511
49 | 77 | 2.6136 | 1.6727 | 4.3889e-09 | 0 | 0 | 0 | 0 | 0 | 1 | -90 | 90 | 0.0064801 | 0.0016241 | -0.0064789 | -0.0016238
47 | 48 | 1.7271 | 1.1053 | 2.9002e-09 | 0 | 0 | 0 | 0 | 0 | 1 | -90 | 90 | 0.0078332 | 0.0019629 | -0.007832 | -0.0019624
10 | 11 | 0.6414 | 0.4105 | 1.0771e-09 | 0 | 0 | 0 | 0 | 0 | 1 | -90 | 90 | -0.018211 | -0.0045641 | 0.018214 | 0.0045655
10 | 12 | 0.58506 | 0.37444 | 9.8247e-10 | 0 | 0 | 0 | 0 | 0 | 1 | -90 | 90 | 0.011619 | 0.0029119 | -0.011618 | -0.0029115
11 | 13 | 0.43936 | 0.28119 | 7.378e-10 | 0 | 0 | 0 | 0 | 0 | 1 | -90 | 90 | -0.019186 | -0.0048093 | 0.019188 | 0.0048104
12 | 14 | 0.95236 | 0.60951 | 1.5993e-09 | 0 | 0 | 0 | 0 | 0 | 1 | -90 | 90 | 0.0062016 | 0.0015539 | -0.0062012 | -0.0015538
13 | 25 | 0.5506 | 0.35239 | 9.2461e-10 | 0 | 0 | 0 | 0 | 0 | 1 | -90 | 90 | -0.024607 | -0.0061686 | 0.024611 | 0.0061708
14 | 22 | 2.5389 | 1.6249 | 4.2635e-09 | 0 | 0 | 0 | 0 | 0 | 1 | -90 | 90 | 0.0054201 | 0.0013583 | -0.0054193 | -0.0013582
14 | 15 | 1.6014 | 1.0249 | 2.6891e-09 | 0 | 0 | 0 | 0 | 0 | 1 | -90 | 90 | 0.00078109 | 0.00019551 | -0.00078108 | -0.00019576
25 | 23 | 1.2949 | 0.82872 | 2.1744e-09 | 0 | 0 | 0 | 0 | 0 | 1 | -90 | 90 | -0.030029 | -0.0075287 | 0.030042 | 0.0075368
23 | 24 | 0.86538 | 0.55384 | 1.4532e-09 | 0 | 0 | 0 | 0 | 0 | 1 | -90 | 90 | -0.039789 | -0.0099796 | 0.039804 | 0.0099892
17 | 18 | 3.8302 | 2.4513 | 6.4319e-09 | 0 | 0 | 0 | 0 | 0 | 1 | -90 | 90 | -0.005708 | -0.0014302 | 0.0057094 | 0.0014305
17 | 65 | 6.8381 | 4.3764 | 1.1483e-08 | 0 | 0 | 0 | 0 | 0 | 1 | -90 | 90 | 0.005708 | 0.0014302 | -0.0057055 | -0.0014297
18 | 48 | 5.8142 | 3.7211 | 9.7636e-09 | 0 | 0 | 0 | 0 | 0 | 1 | -90 | 90 | -0.0057094 | -0.0014305 | 0.0057115 | 0.0014309
65 | 64 | 1.4489 | 0.9273 | 2.4331e-09 | 0 | 0 | 0 | 0 | 0 | 1 | -90 | 90 | 0.0021845 | 0.00054728 | -0.0021844 | -0.00054746
24 | 26 | 2.3683 | 1.5157 | 3.977e-09 | 0 | 0 | 0 | 0 | 0 | 1 | -90 | 90 | -0.045221 | -0.011347 | 0.045274 | 0.011381
26 | 69 | 1.1046 | 0.70692 | 1.8548e-09 | 0 | 0 | 0 | 0 | 0 | 1 | -90 | 90 | -0.049355 | -0.012403 | 0.049385 | 0.012422
69 | 72 | 0.30973 | 0.19823 | 1.5604e-09 | 0 | 0 | 0 | 0 | 0 | 1 | -90 | 90 | -0.17612 | -0.044477 | 0.17623 | 0.044545
69 | 67 | 0.36234 | 0.2319 | 1.8254e-09 | 0 | 0 | 0 | 0 | 0 | 1 | -90 | 90 | 0.12674 | 0.032054 | -0.12667 | -0.032013
72 | 180 | 0.65766 | 0.4209 | 3.3132e-09 | 0 | 0 | 0 | 0 | 0 | 1 | -90 | 90 | -0.17906 | -0.045254 | 0.17929 | 0.045402
67 | 68 | 0.2583 | 0.16531 | 1.3013e-09 | 0 | 0 | 0 | 0 | 0 | 1 | -90 | 90 | 0.12159 | 0.03074 | -0.12155 | -0.030713
27 | 28 | 3.7806 | 2.4196 | 6.3487e-09 | 0 | 0 | 0 | 0 | 0 | 1 | -90 | 90 | 0.010243 | 0.002568 | -0.010239 | -0.0025657
27 | 29 | 2.9312 | 1.876 | 4.9223e-09 | 0 | 0 | 0 | 0 | 0 | 1 | -90 | 90 | -0.011837 | -0.0029674 | 0.011842 | 0.0029699
28 | 30 | 0.67726 | 0.43344 | 1.1373e-09 | 0 | 0 | 0 | 0 | 0 | 1 | -90 | 90 | 0.0080728 | 0.0020232 | -0.0080723 | -0.002023
28 | 31 | 0.93517 | 0.59851 | 1.5704e-09 | 0 | 0 | 0 | 0 | 0 | 1 | -90 | 90 | 0.0021662 | 0.00054249 | -0.0021661 | -0.00054261
29 | 33 | 1.1098 | 0.71029 | 1.8637e-09 | 0 | 0 | 0 | 0 | 0 | 1 | -90 | 90 | 0.0047656 | 0.0011941 | -0.0047653 | -0.0011941
30 | 52 | 0.76844 | 0.4918 | 1.2904e-09 | 0 | 0 | 0 | 0 | 0 | 1 | -90 | 90 | 0.0069393 | 0.0017391 | -0.0069389 | -0.0017389
31 | 63 | 1.8366 | 1.1754 | 3.0841e-09 | 0 | 0 | 0 | 0 | 0 | 1 | -90 | 90 | 0.001643 | 0.00041151 | -0.001643 | -0.00041177
33 | 46 | 2.0086 | 1.2855 | 3.3729e-09 | 0 | 0 | 0 | 0 | 0 | 1 | -90 | 90 | 0.0030128 | 0.00075484 | -0.0030126 | -0.00075503
52 | 53 | 2.035 | 1.3024 | 3.4173e-09 | 0 | 0 | 0 | 0 | 0 | 1 | -90 | 90 | 0.0048091 | 0.0012052 | -0.0048086 | -0.0012052
43 | 44 | 2.9318 | 1.8764 | 4.9233e-09 | 0 | 0 | 0 | 0 | 0 | 1 | -90 | 90 | 0.0086765 | 0.0021748 | -0.0086741 | -0.0021737
44 | 45 | 2.1162 | 1.3544 | 3.5537e-09 | 0 | 0 | 0 | 0 | 0 | 1 | -90 | 90 | 0.0032131 | 0.00080504 | -0.0032129 | -0.00080522
62 | 185 | 2.1896 | 1.4013 | 3.6768e-09 | 0 | 0 | 0 | 0 | 0 | 1 | -90 | 90 | -0.0018096 | -0.00045353 | 0.0018097 | 0.00045322
185 | 183 | 0.28415 | 0.18186 | 4.7716e-10 | 0 | 0 | 0 | 0 | 0 | 1 | -90 | 90 | -0.0037902 | -0.00094958 | 0.0037902 | 0.00094956
59 | 60 | 0.52286 | 0.33463 | 2.6341e-09 | 0 | 0 | 0 | 0 | 0 | 1 | -90 | 90 | 0.19195 | 0.048667 | -0.19174 | -0.048532
59 | 61 | 0.92404 | 0.59138 | 4.6551e-09 | 0 | 0 | 0 | 0 | 0 | 1 | -90 | 90 | -0.39953 | -0.10143 | 0.40115 | 0.10247
54 | 56 | 2.729 | 1.7465 | 4.5827e-09 | 0 | 0 | 0 | 0 | 0 | 1 | -90 | 90 | 0.017026 | 0.0042768 | -0.017017 | -0.0042716
57 | 56 | 0.2117 | 0.13549 | 3.555e-10 | 0 | 0 | 0 | 0 | 0 | 1 | -90 | 90 | -0.015651 | -0.0039291 | 0.015652 | 0.0039295
60 | 181 | 0.90378 | 0.57842 | 1.5177e-09 | 0 | 0 | 0 | 0 | 0 | 1 | -90 | 90 | 0.010434 | 0.002615 | -0.010432 | -0.0026145
60 | 180 | 0.069901 | 0.044737 | 3.5215e-10 | 0 | 0 | 0 | 0 | 0 | 1 | -90 | 90 | 0.18131 | 0.045917 | -0.18128 | -0.045901
61 | 107 | 0.81143 | 0.51932 | 4.0878e-09 | 0 | 0 | 0 | 0 | 0 | 1 | -90 | 90 | -0.40341 | -0.10303 | 0.40485 | 0.10395
181 | 191 | 0.63654 | 0.40739 | 1.0689e-09 | 0 | 0 | 0 | 0 | 0 | 1 | -90 | 90 | 0.0086857 | 0.0021767 | -0.0086852 | -0.0021764
107 | 108 | 0.1998 | 0.12787 | 1.0066e-09 | 0 | 0 | 0 | 0 | 0 | 1 | -90 | 90 | -0.40952 | -0.10512 | 0.40989 | 0.10536
191 | 192 | 1.2474 | 0.79831 | 2.0947e-09 | 0 | 0 | 0 | 0 | 0 | 1 | -90 | 90 | 0.0070456 | 0.0017655 | -0.0070449 | -0.0017653
108 | 115 | 0.37978 | 0.24306 | 1.9133e-09 | 0 | 0 | 0 | 0 | 0 | 1 | -90 | 90 | -0.40989 | -0.10536 | 0.41058 | 0.1058
183 | 184 | 0.4042 | 0.25869 | 2.0363e-09 | 0 | 0 | 0 | 0 | 0 | 1 | -90 | 90 | -0.41939 | -0.10849 | 0.42015 | 0.10898
183 | 182 | 0.49343 | 0.31579 | 2.4858e-09 | 0 | 0 | 0 | 0 | 0 | 1 | -90 | 90 | 0.4156 | 0.10754 | -0.41469 | -0.10696
68 | 70 | 0.77322 | 0.49486 | 2.5969e-09 | 0 | 0 | 0 | 0 | 0 | 1 | -90 | 90 | 0.055648 | 0.01407 | -0.055621 | -0.014053
68 | 71 | 1.7971 | 1.1501 | 3.0178e-09 | 0 | 0 | 0 | 0 | 0 | 1 | -90 | 90 | 0.065902 | 0.016643 | -0.065816 | -0.016588
70 | 73 | 2.5714 | 1.6457 | 4.3181e-09 | 0 | 0 | 0 | 0 | 0 | 1 | -90 | 90 | 0.050542 | 0.01278 | -0.050469 | -0.012734
71 | 98 | 1.1224 | 0.71832 | 1.8848e-09 | 0 | 0 | 0 | 0 | 0 | 1 | -90 | 90 | 0.061173 | 0.015424 | -0.061126 | -0.015394
73 | 74 | 5.2154 | 3.3378 | 8.758e-09 | 0 | 0 | 0 | 0 | 0 | 1 | -90 | 90 | 0.045052 | 0.011376 | -0.044934 | -0.011302
98 | 96 | 1.8858 | 1.2069 | 3.1668e-09 | 0 | 0 | 0 | 0 | 0 | 1 | -90 | 90 | 0.058358 | 0.014701 | -0.058287 | -0.014655
74 | 75 | 0.53 | 0.3392 | 8.9001e-10 | 0 | 0 | 0 | 0 | 0 | 1 | -90 | 90 | 0.044934 | 0.011302 | -0.044922 | -0.011294
96 | 94 | 0.28758 | 0.18405 | 4.8293e-10 | 0 | 0 | 0 | 0 | 0 | 1 | -90 | 90 | 0.053906 | 0.013557 | -0.053897 | -0.013551
75 | 76 | 1.9018 | 1.2171 | 3.1936e-09 | 0 | 0 | 0 | 0 | 0 | 1 | -90 | 90 | 0.007571 | 0.0018978 | -0.0075698 | -0.0018974
75 | 89 | 2.2999 | 1.4719 | 3.8621e-09 | 0 | 0 | 0 | 0 | 0 | 1 | -90 | 90 | 0.037351 | 0.0093963 | -0.037315 | -0.0093737
76 | 88 | 2.2049 | 1.4112 | 3.7027e-09 | 0 | 0 | 0 | 0 | 0 | 1 | -90 | 90 | 0.0075698 | 0.0018974 | -0.0075684 | -0.0018968
89 | 90 | 2.7687 | 1.772 | 4.6494e-09 | 0 | 0 | 0 | 0 | 0 | 1 | -90 | 90 | 0.029926 | 0.0075219 | -0.029899 | -0.0075045
90 | 91 | 2.7617 | 1.7675 | 4.6377e-09 | 0 | 0 | 0 | 0 | 0 | 1 | -90 | 90 | 0.024905 | 0.0062531 | -0.024886 | -0.0062412
80 | 81 | 3.7012 | 2.3688 | 6.2154e-09 | 0 | 0 | 0 | 0 | 0 | 1 | -90 | 90 | 0.0041202 | 0.0010323 | -0.0041195 | -0.0010325
80 | 82 | 0.3865 | 0.24736 | 6.4904e-10 | 0 | 0 | 0 | 0 | 0 | 1 | -90 | 90 | -0.010593 | -0.0026546 | 0.010594 | 0.0026549
82 | 84 | 1.9515 | 1.249 | 3.2771e-09 | 0 | 0 | 0 | 0 | 0 | 1 | -90 | 90 | 0.0086771 | 0.002175 | -0.0086754 | -0.0021742
82 | 85 | 2.6509 | 1.6966 | 4.4516e-09 | 0 | 0 | 0 | 0 | 0 | 1 | -90 | 90 | -0.019271 | -0.0048298 | 0.019282 | 0.0048365
84 | 87 | 2.2248 | 1.4239 | 3.736e-09 | 0 | 0 | 0 | 0 | 0 | 1 | -90 | 90 | 0.0056678 | 0.0014204 | -0.0056669 | -0.0014203
85 | 92 | 1.9938 | 1.276 | 3.3481e-09 | 0 | 0 | 0 | 0 | 0 | 1 | -90 | 90 | 0.0017393 | 0.00043563 | -0.0017393 | -0.00043591
85 | 91 | 0.26112 | 0.16712 | 4.385e-10 | 0 | 0 | 0 | 0 | 0 | 1 | -90 | 90 | -0.021021 | -0.0052722 | 0.021023 | 0.0052729
93 | 198 | 7.1334 | 4.5654 | 1.1979e-08 | 0 | 0 | 0 | 0 | 0 | 1 | -90 | 90 | 0.0056046 | 0.0014045 | -0.0056021 | -0.001404
93 | 113 | 5.7644 | 3.6892 | 9.6799e-09 | 0 | 0 | 0 | 0 | 0 | 1 | -90 | 90 | -0.0056046 | -0.0014045 | 0.0056066 | 0.0014048
94 | 95 | 2.4172 | 1.547 | 4.0592e-09 | 0 | 0 | 0 | 0 | 0 | 1 | -90 | 90 | 0.044584 | 0.011217 | -0.044531 | -0.011183
95 | 97 | 1.9438 | 1.2441 | 3.2642e-09 | 0 | 0 | 0 | 0 | 0 | 1 | -90 | 90 | 0.04028 | 0.010118 | -0.040244 | -0.010096
97 | 99 | 0.20843 | 0.1334 | 3.5002e-10 | 0 | 0 | 0 | 0 | 0 | 1 | -90 | 90 | 0.033654 | 0.0084441 | -0.033652 | -0.0084425
99 | 100 | 1.277 | 0.81729 | 2.1445e-09 | 0 | 0 | 0 | 0 | 0 | 1 | -90 | 90 | 0.026924 | 0.0067564 | -0.026914 | -0.0067499
100 | 101 | 0.66181 | 0.42356 | 1.1114e-09 | 0 | 0 | 0 | 0 | 0 | 1 | -90 | 90 | 0.025347 | 0.0063573 | -0.025342 | -0.0063544
101 | 102 | 0.19054 | 0.12194 | 3.1996e-10 | 0 | 0 | 0 | 0 | 0 | 1 | -90 | 90 | 0.021387 | 0.005363 | -0.021386 | -0.0053624
102 | 103 | 1.5227 | 0.97456 | 2.5571e-09 | 0 | 0 | 0 | 0 | 0 | 1 | -90 | 90 | 0.019352 | 0.0048528 | -0.019346 | -0.0048489
103 | 104 | 0.0050712 | 0.0032455 | 8.5158e-12 | 0 | 0 | 0 | 0 | 0 | 1 | -90 | 90 | 0.017507 | 0.0043881 | -0.017507 | -0.0043881
104 | 105 | 0.34132 | 0.21844 | 5.7317e-10 | 0 | 0 | 0 | 0 | 0 | 1 | -90 | 90 | 0.013978 | 0.0035035 | -0.013977 | -0.0035031
105 | 106 | 1.4717 | 0.9419 | 2.4714e-09 | 0 | 0 | 0 | 0 | 0 | 1 | -90 | 90 | 0.01119 | 0.0028045 | -0.011188 | -0.0028034
106 | 109 | 0.2218 | 0.14195 | 3.7245e-10 | 0 | 0 | 0 | 0 | 0 | 1 | -90 | 90 | 0.0095224 | 0.0023861 | -0.0095221 | -0.002386
109 | 110 | 0.3393 | 0.21715 | 5.6978e-10 | 0 | 0 | 0 | 0 | 0 | 1 | -90 | 90 | 0.0066268 | 0.0016603 | -0.0066267 | -0.0016603
110 | 111 | 1.9255 | 1.2323 | 3.2335e-09 | 0 | 0 | 0 | 0 | 0 | 1 | -90 | 90 | 0.0044622 | 0.0011178 | -0.0044618 | -0.0011179
115 | 182 | 0.18226 | 0.11665 | 9.1821e-10 | 0 | 0 | 0 | 0 | 0 | 1 | -90 | 90 | -0.41238 | -0.10625 | 0.41272 | 0.10646
114 | 118 | 0.58084 | 0.37174 | 2.9262e-09 | 0 | 0 | 0 | 0 | 0 | 1 | -90 | 90 | -0.15018 | -0.038347 | 0.15032 | 0.038436
114 | 116 | 0.067523 | 0.043215 | 3.4017e-10 | 0 | 0 | 0 | 0 | 0 | 1 | -90 | 90 | 0.15018 | 0.038347 | -0.15017 | -0.038336
118 | 186 | 0.47862 | 0.30631 | 2.4112e-09 | 0 | 0 | 0 | 0 | 0 | 1 | -90 | 90 | -0.15221 | -0.03891 | 0.15233 | 0.038985
116 | 117 | 0.10602 | 0.067856 | 5.3413e-10 | 0 | 0 | 0 | 0 | 0 | 1 | -90 | 90 | 0.14735 | 0.037632 | -0.14733 | -0.037616
111 | 112 | 2.6513 | 1.6968 | 4.4522e-09 | 0 | 0 | 0 | 0 | 0 | 1 | -90 | 90 | 0.0019579 | 0.00049033 | -0.0019578 | -0.00049068
186 | 187 | 0.34019 | 0.21772 | 1.7138e-09 | 0 | 0 | 0 | 0 | 0 | 1 | -90 | 90 | -0.15427 | -0.039471 | 0.15436 | 0.039526
186 | 188 | 1.128 | 0.72195 | 1.8943e-09 | 0 | 0 | 0 | 0 | 0 | 1 | -90 | 90 | 0.0019393 | 0.00048586 | -0.0019392 | -0.00048602
117 | 119 | 0.7477 | 0.47853 | 2.5112e-09 | 0 | 0 | 0 | 0 | 0 | 1 | -90 | 90 | 0.14368 | 0.0367 | -0.14351 | -0.036595
117 | 120 | 1.655 | 1.0592 | 2.7792e-09 | 0 | 0 | 0 | 0 | 0 | 1 | -90 | 90 | 0.0036537 | 0.00091552 | -0.0036535 | -0.00091564
119 | 121 | 1.7123 | 1.0959 | 2.8755e-09 | 0 | 0 | 0 | 0 | 0 | 1 | -90 | 90 | 0.13988 | 0.035685 | -0.13952 | -0.035455
121 | 122 | 1.0366 | 0.66344 | 1.7408e-09 | 0 | 0 | 0 | 0 | 0 | 1 | -90 | 90 | 0.013145 | 0.0032951 | -0.013143 | -0.003294
121 | 123 | 3.4973 | 2.2383 | 5.8729e-09 | 0 | 0 | 0 | 0 | 0 | 1 | -90 | 90 | 0.12638 | 0.03216 | -0.12577 | -0.031775
187 | 184 | 0.0033347 | 0.0021342 | 1.68e-11 | 0 | 0 | 0 | 0 | 0 | 1 | -90 | 90 | -0.1562 | -0.039988 | 0.1562 | 0.039988
122 | 148 | 1.0383 | 0.66452 | 1.7436e-09 | 0 | 0 | 0 | 0 | 0 | 1 | -90 | 90 | 0.0091615 | 0.0022961 | -0.0091606 | -0.0022956
123 | 146 | 1.0716 | 0.68581 | 1.7995e-09 | 0 | 0 | 0 | 0 | 0 | 1 | -90 | 90 | 0.1238 | 0.031281 | -0.12362 | -0.031166
148 | 149 | 1.0412 | 0.66639 | 1.7485e-09 | 0 | 0 | 0 | 0 | 0 | 1 | -90 | 90 | 0.0072687 | 0.0018215 | -0.0072681 | -0.0018213
146 | 143 | 0.65727 | 0.42065 | 1.1037e-09 | 0 | 0 | 0 | 0 | 0 | 1 | -90 | 90 | 0.12362 | 0.031166 | -0.12351 | -0.031096
149 | 150 | 1.1985 | 0.76703 | 2.0126e-09 | 0 | 0 | 0 | 0 | 0 | 1 | -90 | 90 | 0.0052837 | 0.001324 | -0.0052833 | -0.001324
149 | 151 | 0.72043 | 0.46108 | 1.2098e-09 | 0 | 0 | 0 | 0 | 0 | 1 | -90 | 90 | 0.0019844 | 0.00049724 | -0.0019844 | -0.00049734
143 | 144 | 1.224 | 0.78336 | 2.0554e-09 | 0 | 0 | 0 | 0 | 0 | 1 | -90 | 90 | 0.081398 | 0.02051 | -0.081309 | -0.020453
143 | 140 | 3.2826 | 2.1008 | 5.5123e-09 | 0 | 0 | 0 | 0 | 0 | 1 | -90 | 90 | 0.042114 | 0.010586 | -0.042051 | -0.010546
124 | 125 | 0.7282 | 0.46605 | 1.2228e-09 | 0 | 0 | 0 | 0 | 0 | 1 | -90 | 90 | -0.0054091 | -0.0013556 | 0.0054094 | 0.0013557
124 | 126 | 0.11386 | 0.072871 | 1.912e-10 | 0 | 0 | 0 | 0 | 0 | 1 | -90 | 90 | 0.0028176 | 0.00070614 | -0.0028176 | -0.00070615
125 | 127 | 1.0549 | 0.67513 | 1.7714e-09 | 0 | 0 | 0 | 0 | 0 | 1 | -90 | 90 | -0.0074397 | -0.0018645 | 0.0074403 | 0.0018648
127 | 142 | 0.93674 | 0.59951 | 1.573e-09 | 0 | 0 | 0 | 0 | 0 | 1 | -90 | 90 | -0.010917 | -0.0027361 | 0.010918 | 0.0027367
142 | 141 | 0.86228 | 0.55186 | 1.448e-09 | 0 | 0 | 0 | 0 | 0 | 1 | -90 | 90 | -0.014828 | -0.0037166 | 0.01483 | 0.0037178
141 | 140 | 0.43644 | 0.27932 | 7.329e-10 | 0 | 0 | 0 | 0 | 0 | 1 | -90 | 90 | -0.017779 | -0.0044569 | 0.017781 | 0.0044578
134 | 178 | 0.61209 | 0.39174 | 1.0279e-09 | 0 | 0 | 0 | 0 | 0 | 1 | -90 | 90 | 0.0054267 | 0.0013597 | -0.0054265 | -0.0013597
131 | 132 | 0.49301 | 0.31553 | 8.279e-10 | 0 | 0 | 0 | 0 | 0 | 1 | -90 | 90 | -0.031732 | -0.007963 | 0.031737 | 0.0079665
178 | 177 | 0.91802 | 0.58753 | 1.5416e-09 | 0 | 0 | 0 | 0 | 0 | 1 | -90 | 90 | 0.004029 | 0.0010095 | -0.0040289 | -0.0010095
132 | 133 | 1.4244 | 0.91164 | 2.392e-09 | 0 | 0 | 0 | 0 | 0 | 1 | -90 | 90 | -0.034915 | -0.0087627 | 0.034934 | 0.0087747
133 | 171 | 0.43676 | 0.27953 | 7.3345e-10 | 0 | 0 | 0 | 0 | 0 | 1 | -90 | 90 | -0.039205 | -0.0098453 | 0.039213 | 0.00985
171 | 170 | 0.42359 | 0.2711 | 7.1132e-10 | 0 | 0 | 0 | 0 | 0 | 1 | -90 | 90 | -0.042417 | -0.010653 | 0.042426 | 0.010658
170 | 147 | 0.011136 | 0.0071269 | 1.87e-11 | 0 | 0 | 0 | 0 | 0 | 1 | -90 | 90 | -0.046976 | -0.011799 | 0.046976 | 0.011799
177 | 176 | 0.83937 | 0.5372 | 1.4095e-09 | 0 | 0 | 0 | 0 | 0 | 1 | -90 | 90 | 0.0026722 | 0.00066952 | -0.0026722 | -0.00066961
135 | 136 | 1.7119 | 1.0956 | 2.8747e-09 | 0 | 0 | 0 | 0 | 0 | 1 | -90 | 90 | -0.0063473 | -0.0015908 | 0.0063481 | 0.001591
136 | 137 | 0.41822 | 0.26766 | 7.0231e-10 | 0 | 0 | 0 | 0 | 0 | 1 | -90 | 90 | -0.012602 | -0.0031585 | 0.012603 | 0.0031589
137 | 138 | 1.4357 | 0.91885 | 2.4109e-09 | 0 | 0 | 0 | 0 | 0 | 1 | -90 | 90 | -0.018004 | -0.0045125 | 0.018009 | 0.0045156
138 | 139 | 0.29951 | 0.19169 | 5.0297e-10 | 0 | 0 | 0 | 0 | 0 | 1 | -90 | 90 | -0.021378 | -0.0053597 | 0.021379 | 0.0053607
139 | 140 | 1.2646 | 0.80937 | 2.1237e-09 | 0 | 0 | 0 | 0 | 0 | 1 | -90 | 90 | -0.024262 | -0.0060831 | 0.02427 | 0.0060881
144 | 145 | 1.2097 | 0.77422 | 2.0314e-09 | 0 | 0 | 0 | 0 | 0 | 1 | -90 | 90 | 0.077116 | 0.019402 | -0.077037 | -0.019352
145 | 147 | 0.25555 | 0.16355 | 4.2913e-10 | 0 | 0 | 0 | 0 | 0 | 1 | -90 | 90 | 0.077037 | 0.019352 | -0.07702 | -0.019341
147 | 169 | 0.49192 | 0.31483 | 8.2607e-10 | 0 | 0 | 0 | 0 | 0 | 1 | -90 | 90 | 0.030044 | 0.0075424 | -0.030039 | -0.0075394
169 | 168 | 0.62033 | 0.39701 | 1.0417e-09 | 0 | 0 | 0 | 0 | 0 | 1 | -90 | 90 | 0.028365 | 0.0071199 | -0.02836 | -0.0071165
152 | 162 | 1.0234 | 0.65495 | 1.7185e-09 | 0 | 0 | 0 | 0 | 0 | 1 | -90 | 90 | -0.0020553 | -0.00051505 | 0.0020553 | 0.00051492
152 | 161 | 0.38682 | 0.24756 | 6.4957e-10 | 0 | 0 | 0 | 0 | 0 | 1 | -90 | 90 | 0.0020553 | 0.00051505 | -0.0020553 | -0.0005151
162 | 168 | 1.3357 | 0.85486 | 2.243e-09 | 0 | 0 | 0 | 0 | 0 | 1 | -90 | 90 | -0.026704 | -0.0066978 | 0.026715 | 0.0067043
162 | 164 | 0.74438 | 0.4764 | 1.25e-09 | 0 | 0 | 0 | 0 | 0 | 1 | -90 | 90 | 0.024649 | 0.0061829 | -0.024644 | -0.0061798
150 | 189 | 0.74364 | 0.47593 | 1.2488e-09 | 0 | 0 | 0 | 0 | 0 | 1 | -90 | 90 | 0.0035596 | 0.000892 | -0.0035595 | -0.00089206
189 | 190 | 0.24327 | 0.15569 | 4.0851e-10 | 0 | 0 | 0 | 0 | 0 | 1 | -90 | 90 | 0.0017676 | 0.00044296 | -0.0017676 | -0.000443
164 | 163 | 0.11107 | 0.071083 | 1.8651e-10 | 0 | 0 | 0 | 0 | 0 | 1 | -90 | 90 | 0.022226 | 0.0055739 | -0.022226 | -0.0055735
153 | 154 | 0.6214 | 0.3977 | 1.0435e-09 | 0 | 0 | 0 | 0 | 0 | 1 | -90 | 90 | -0.0077801 | -0.0019498 | 0.0077805 | 0.00195
153 | 155 | 0.072624 | 0.04648 | 1.2196e-10 | 0 | 0 | 0 | 0 | 0 | 1 | -90 | 90 | 0.0060884 | 0.0015258 | -0.0060884 | -0.0015258
155 | 157 | 0.26167 | 0.16747 | 4.3942e-10 | 0 | 0 | 0 | 0 | 0 | 1 | -90 | 90 | 0.0036503 | 0.00091475 | -0.0036502 | -0.00091477
157 | 160 | 0.63203 | 0.4045 | 1.0614e-09 | 0 | 0 | 0 | 0 | 0 | 1 | -90 | 90 | 0.0036502 | 0.00091477 | -0.0036501 | -0.00091481
159 | 172 | 0.61754 | 0.39523 | 1.037e-09 | 0 | 0 | 0 | 0 | 0 | 1 | -90 | 90 | -0.012361 | -0.0030983 | 0.012362 | 0.0030988
172 | 166 | 1.0687 | 0.68395 | 1.7946e-09 | 0 | 0 | 0 | 0 | 0 | 1 | -90 | 90 | -0.013887 | -0.0034811 | 0.013889 | 0.0034824
166 | 165 | 0.15146 | 0.096934 | 2.5434e-10 | 0 | 0 | 0 | 0 | 0 | 1 | -90 | 90 | -0.015404 | -0.0038621 | 0.015405 | 0.0038623
163 | 165 | 1.3885 | 0.88866 | 2.3317e-09 | 0 | 0 | 0 | 0 | 0 | 1 | -90 | 90 | 0.01973 | 0.0049481 | -0.019724 | -0.0049445
165 | 167 | 1.0244 | 0.65562 | 1.7203e-09 | 0 | 0 | 0 | 0 | 0 | 1 | -90 | 90 | 0.0043196 | 0.0010822 | -0.0043194 | -0.0010823
167 | 173 | 1.4288 | 0.91443 | 2.3993e-09 | 0 | 0 | 0 | 0 | 0 | 1 | -90 | 90 | 0.0027993 | 0.0007013 | -0.0027992 | -0.00070145
173 | 174 | 0.62076 | 0.39728 | 1.0424e-09 | 0 | 0 | 0 | 0 | 0 | 1 | -90 | 90 | 0.0013448 | 0.00033693 | -0.0013447 | -0.00033703
175 | 176 | 0.6159 | 0.39418 | 1.0343e-09 | 0 | 0 | 0 | 0 | 0 | 1 | -90 | 90 | -0.0013267 | -0.0003325 | 0.0013267 | 0.00033241
192 | 193 | 0.64642 | 0.41371 | 1.0855e-09 | 0 | 0 | 0 | 0 | 0 | 1 | -90 | 90 | 0.0053995 | 0.0013529 | -0.0053993 | -0.0013529
193 | 194 | 1.2819 | 0.82043 | 2.1527e-09 | 0 | 0 | 0 | 0 | 0 | 1 | -90 | 90 | 0.0036603 | 0.00091706 | -0.0036601 | -0.00091714
194 | 195 | 0.64104 | 0.41026 | 1.0765e-09 | 0 | 0 | 0 | 0 | 0 | 1 | -90 | 90 | 0.0023258 | 0.00058273 | -0.0023258 | -0.00058281
195 | 196 | 0.5206 | 0.33318 | 8.7422e-10 | 0 | 0 | 0 | 0 | 0 | 1 | -90 | 90 | 0.00099996 | 0.00025053 | -0.00099995 | -0.00025061