## bus_data
BUS_I | BUS_TYPE | Pd | Qd | Gs | Bs | area | Vm | Va | baseKV | zone | Vmax | Vmin
1 | 1 | 0.0059516 | 0.0014916 | 0 | 0 | 1 | 0.97088 | -0.56391 | 0.4 | 1 | 1.1 | 0.9
2 | 1 | 0.00027671 | 6.935e-05 | 0 | 0 | 1 | 0.97088 | -0.56408 | 0.4 | 1 | 1.1 | 0.9
3 | 1 | 0 | 0 | 0 | 0 | 1 | 0.97105 | -0.56065 | 0.4 | 1 | 1.1 | 0.9
5 | 1 | 0 | 0 | 0 | 0 | 1 | 0.97084 | -0.56472 | 0.4 | 1 | 1.1 | 0.9
6 | 1 | 0 | 0 | 0 | 0 | 1 | 0.97167 | -0.54844 | 0.4 | 1 | 1.1 | 0.9
33 | 1 | 0.0015898 | 0.00039845 | 0 | 0 | 1 | 0.97082 | -0.56527 | 0.4 | 1 | 1.1 | 0.9
31 | 1 | 0.0054258 | 0.0013598 | 0 | 0 | 1 | 0.9707 | -0.56754 | 0.4 | 1 | 1.1 | 0.9
23 | 1 | 0.00040346 | 0.00010112 | 0 | 0 | 1 | 0.97164 | -0.54888 | 0.4 | 1 | 1.1 | 0.9
21 | 1 | 0.0010888 | 0.00027288 | 0 | 0 | 1 | 0.97171 | -0.54766 | 0.4 | 1 | 1.1 | 0.9
7 | 1 | 0 | 0 | 0 | 0 | 1 | 0.99624 | -0.07168 | 0.4 | 1 | 1.1 | 0.9
12 | 1 | 0 | 0 | 0 | 0 | 1 | 0.99372 | -0.11996 | 0.4 | 1 | 1.1 | 0.9
52 | 1 | 0 | 0 | 0 | 0 | 1 | 0.99828 | -0.032622 | 0.4 | 1 | 1.1 | 0.9
74 | 1 | 0.066731 | 0.016724 | 0 | 0 | 1 | 0.99079 | -0.17684 | 0.4 | 1 | 1.1 | 0.9
8 | 1 | 0 | 0 | 0 | 0 | 1 | 0.99391 | -0.11621 | 0.4 | 1 | 1.1 | 0.9
56 | 1 | 0 | 0 | 0 | 0 | 1 | 0.9931 | -0.13177 | 0.4 | 1 | 1.1 | 0.9
51 | 1 | 0.015489 | 0.003882 | 0 | 0 | 1 | 0.99535 | -0.088662 | 0.4 | 1 | 1.1 | 0.9
9 | 1 | 0 | 0 | 0 | 0 | 1 | 0.993 | -0.13418 | 0.4 | 1 | 1.1 | 0.9
10 | 1 | 0 | 0 | 0 | 0 | 1 | 0.99338 | -0.12685 | 0.4 | 1 | 1.1 | 0.9
42 | 1 | 0.00026726 | 6.6982e-05 | 0 | 0 | 1 | 0.99291 | -0.13595 | 0.4 | 1 | 1.1 | 0.9
63 | 1 | 0.00029187 | 7.3149e-05 | 0 | 0 | 1 | 0.99334 | -0.12767 | 0.4 | 1 | 1.1 | 0.9
11 | 1 | 0 | 0 | 0 | 0 | 1 | 0.97081 | -0.56548 | 0.4 | 1 | 1.1 | 0.9
67 | 1 | 0 | 0 | 0 | 0 | 1 | 0.97081 | -0.5654 | 0.4 | 1 | 1.1 | 0.9
70 | 1 | 0.00069637 | 0.00017453 | 0 | 0 | 1 | 0.97079 | -0.56575 | 0.4 | 1 | 1.1 | 0.9
16 | 1 | 0 | 0 | 0 | 0 | 1 | 0.99174 | -0.15837 | 0.4 | 1 | 1.1 | 0.9
64 | 1 | 0.060652 | 0.015201 | 0 | 0 | 1 | 0.98629 | -0.26368 | 0.4 | 1 | 1.1 | 0.9
13 | 1 | 0 | 0 | 0 | 0 | 1 | 0.98995 | -0.19219 | 0.4 | 1 | 1.1 | 0.9
14 | 1 | 0 | 0 | 0 | 0 | 1 | 0.99152 | -0.16189 | 0.4 | 1 | 1.1 | 0.9
47 | 1 | 0.032085 | 0.0080414 | 0 | 0 | 1 | 0.98812 | -0.22733 | 0.4 | 1 | 1.1 | 0.9
78 | 1 | 0 | 0 | 0 | 0 | 1 | 0.99198 | -0.15312 | 0.4 | 1 | 1.1 | 0.9
79 | 1 | 0.0015904 | 0.00039859 | 0 | 0 | 1 | 0.99151 | -0.16215 | 0.4 | 1 | 1.1 | 0.9
15 | 1 | 0 | 0 | 0 | 0 | 1 | 0.97063 | -0.56898 | 0.4 | 1 | 1.1 | 0.9
81 | 1 | 0.00036922 | 9.2534e-05 | 0 | 0 | 1 | 0.97062 | -0.56916 | 0.4 | 1 | 1.1 | 0.9
72 | 1 | 0 | 0 | 0 | 0 | 1 | 0.97065 | -0.56863 | 0.4 | 1 | 1.1 | 0.9
61 | 1 | 0.00062372 | 0.00015632 | 0 | 0 | 1 | 0.99096 | -0.17334 | 0.4 | 1 | 1.1 | 0.9
17 | 1 | 0 | 0 | 0 | 0 | 1 | 0.97768 | -0.43026 | 0.4 | 1 | 1.1 | 0.9
39 | 1 | 0.00071575 | 0.00017938 | 0 | 0 | 1 | 0.97767 | -0.43034 | 0.4 | 1 | 1.1 | 0.9
40 | 1 | 0 | 0 | 0 | 0 | 1 | 0.9777 | -0.42973 | 0.4 | 1 | 1.1 | 0.9
19 | 1 | 0 | 0 | 0 | 0 | 1 | 0.99005 | -0.19113 | 0.4 | 1 | 1.1 | 0.9
20 | 1 | 0 | 0 | 0 | 0 | 1 | 0.99024 | -0.18739 | 0.4 | 1 | 1.1 | 0.9
68 | 1 | 0.00099836 | 0.00025021 | 0 | 0 | 1 | 0.99001 | -0.19194 | 0.4 | 1 | 1.1 | 0.9
60 | 1 | 0.00048147 | 0.00012067 | 0 | 0 | 1 | 0.99029 | -0.18642 | 0.4 | 1 | 1.1 | 0.9
27 | 1 | 0 | 0 | 0 | 0 | 1 | 0.9736 | -0.51017 | 0.4 | 1 | 1.1 | 0.9
29 | 1 | 0 | 0 | 0 | 0 | 1 | 0.97703 | -0.44287 | 0.4 | 1 | 1.1 | 0.9
24 | 1 | 0.0022498 | 0.00056385 | 0 | 0 | 1 | 0.97312 | -0.5198 | 0.4 | 1 | 1.1 | 0.9
36 | 1 | 0.00062781 | 0.00015734 | 0 | 0 | 1 | 0.97746 | -0.43443 | 0.4 | 1 | 1.1 | 0.9
30 | 1 | 0 | 0 | 0 | 0 | 1 | 0.97912 | -0.40199 | 0.4 | 1 | 1.1 | 0.9
37 | 1 | 0 | 0 | 0 | 0 | 1 | 0.97792 | -0.42543 | 0.4 | 1 | 1.1 | 0.9
46 | 1 | 0 | 0 | 0 | 0 | 1 | 0.98293 | -0.3278 | 0.4 | 1 | 1.1 | 0.9
62 | 1 | 0.019688 | 0.0049343 | 0 | 0 | 1 | 0.97737 | -0.43627 | 0.4 | 1 | 1.1 | 0.9
32 | 1 | 0 | 0 | 0 | 0 | 1 | 0.9707 | -0.56762 | 0.4 | 1 | 1.1 | 0.9
75 | 1 | 0.0011666 | 0.00029237 | 0 | 0 | 1 | 0.9716 | -0.54981 | 0.4 | 1 | 1.1 | 0.9
22 | 1 | 0 | 0 | 0 | 0 | 1 | 0.97269 | -0.52814 | 0.4 | 1 | 1.1 | 0.9
53 | 3 | 0.016935 | 0.0042444 | 0 | 0 | 1 | 1 | 0 | 0.4 | 1 | 1.1 | 0.9
50 | 1 | 0.0056662 | 0.0014201 | 0 | 0 | 1 | 0.99688 | -0.059444 | 0.4 | 1 | 1.1 | 0.9
77 | 1 | 0.0052575 | 0.0013176 | 0 | 0 | 1 | 0.99245 | -0.14412 | 0.4 | 1 | 1.1 | 0.9
76 | 1 | 0.10438 | 0.026159 | 0 | 0 | 1 | 0.99086 | -0.17516 | 0.4 | 1 | 1.1 | 0.9
49 | 1 | 0.035726 | 0.0089538 | 0 | 0 | 1 | 0.99682 | -0.060502 | 0.4 | 1 | 1.1 | 0.9
41 | 1 | 0.00030919 | 7.749e-05 | 0 | 0 | 1 | 0.99291 | -0.13604 | 0.4 | 1 | 1.1 | 0.9
45 | 1 | 0.004148 | 0.0010396 | 0 | 0 | 1 | 0.98488 | -0.28996 | 0.4 | 1 | 1.1 | 0.9
80 | 1 | 0.0051332 | 0.0012865 | 0 | 0 | 1 | 0.99187 | -0.15523 | 0.4 | 1 | 1.1 | 0.9
73 | 1 | 0.00065877 | 0.0001651 | 0 | 0 | 1 | 0.97065 | -0.56846 | 0.4 | 1 | 1.1 | 0.9
59 | 1 | 0.0041249 | 0.0010338 | 0 | 0 | 1 | 0.99054 | -0.18158 | 0.4 | 1 | 1.1 | 0.9
38 | 1 | 0.015038 | 0.0037688 | 0 | 0 | 1 | 0.97774 | -0.42893 | 0.4 | 1 | 1.1 | 0.9
69 | 1 | 0.00044775 | 0.00011222 | 0 | 0 | 1 | 0.99001 | -0.19197 | 0.4 | 1 | 1.1 | 0.9
58 | 1 | 0.001685 | 0.00042231 | 0 | 0 | 1 | 0.99029 | -0.18635 | 0.4 | 1 | 1.1 | 0.9
25 | 1 | 0.00092388 | 0.00023155 | 0 | 0 | 1 | 0.97266 | -0.52888 | 0.4 | 1 | 1.1 | 0.9
48 | 1 | 0.020099 | 0.0050373 | 0 | 0 | 1 | 0.9829 | -0.32826 | 0.4 | 1 | 1.1 | 0.9
44 | 1 | 0.0023733 | 0.0005948 | 0 | 0 | 1 | 0.98459 | -0.29559 | 0.4 | 1 | 1.1 | 0.9
34 | 1 | 0.00037552 | 9.4114e-05 | 0 | 0 | 1 | 0.9707 | -0.56766 | 0.4 | 1 | 1.1 | 0.9
35 | 1 | 0 | 0 | 0 | 0 | 1 | 0.97068 | -0.56797 | 0.4 | 1 | 1.1 | 0.9
43 | 1 | 0.00030302 | 7.5943e-05 | 0 | 0 | 1 | 0.9929 | -0.1363 | 0.4 | 1 | 1.1 | 0.9
57 | 1 | 0.0042445 | 0.0010638 | 0 | 0 | 1 | 0.99038 | -0.18478 | 0.4 | 1 | 1.1 | 0.9

## generator_data
GEN_BUS | PG | QG | QMAX | QMIN | VG | MBASE | GEN_STATUS | PMAX | PMIN
53 | 0.452 | 0.11507 | 10 | -10 | 1 | 100 | 1 | 10 | 0

## branch_data
F_BUS | T_BUS | BR_R | BR_X | BR_B | RATE_A | RATE_B | RATE_C | TAP | SHIFT | BR_STATUS | ANGMIN | ANGMAX | P_in | Q_in | P_out | Q_out
1 | 2 | 2.6208 | 1.6773 | 4.4011e-09 | 0 | 0 | 0 | 0 | 0 | 1 | -90 | 90 | 0.0002767 | 6.8939e-05 | -0.0002767 | -6.9353e-05
1 | 3 | 2.2154 | 1.4178 | 3.7202e-09 | 0 | 0 | 0 | 0 | 0 | 1 | -90 | 90 | -0.0062281 | -0.0015606 | 0.0062291 | 0.0015609
3 | 5 | 1.8873 | 1.2079 | 3.1692e-09 | 0 | 0 | 0 | 0 | 0 | 1 | -90 | 90 | 0.0091181 | 0.0022834 | -0.0091163 | -0.0022825
3 | 6 | 3.3622 | 2.1518 | 5.646e-09 | 0 | 0 | 0 | 0 | 0 | 1 | -90 | 90 | -0.015347 | -0.0038442 | 0.015356 | 0.0038494
5 | 33 | 1.0236 | 0.6551 | 1.7189e-09 | 0 | 0 | 0 | 0 | 0 | 1 | -90 | 90 | 0.0022862 | 0.00057244 | -0.0022862 | -0.00057256
5 | 31 | 1.7423 | 1.1151 | 2.9258e-09 | 0 | 0 | 0 | 0 | 0 | 1 | -90 | 90 | 0.0068301 | 0.0017101 | -0.0068292 | -0.0017098
6 | 23 | 1.1761 | 0.75268 | 1.9749e-09 | 0 | 0 | 0 | 0 | 0 | 1 | -90 | 90 | 0.0015701 | 0.00039283 | -0.00157 | -0.000393
6 | 21 | 0.19407 | 0.12421 | 3.259e-10 | 0 | 0 | 0 | 0 | 0 | 1 | -90 | 90 | -0.016926 | -0.0042422 | 0.016927 | 0.0042426
33 | 67 | 0.75706 | 0.48452 | 1.2713e-09 | 0 | 0 | 0 | 0 | 0 | 1 | -90 | 90 | 0.00069637 | 0.00017409 | -0.00069636 | -0.00017421
31 | 32 | 0.23167 | 0.14827 | 3.8904e-10 | 0 | 0 | 0 | 0 | 0 | 1 | -90 | 90 | 0.0014035 | 0.00034989 | -0.0014035 | -0.00034992
23 | 75 | 3.3836 | 2.1655 | 5.682e-09 | 0 | 0 | 0 | 0 | 0 | 1 | -90 | 90 | 0.0011666 | 0.00029188 | -0.0011665 | -0.00029238
21 | 22 | 4.5907 | 2.938 | 7.709e-09 | 0 | 0 | 0 | 0 | 0 | 1 | -90 | 90 | -0.018016 | -0.0045155 | 0.018032 | 0.0045255
7 | 12 | 2.8758 | 1.8405 | 4.8293e-09 | 0 | 0 | 0 | 0 | 0 | 1 | -90 | 90 | 0.075061 | 0.019034 | -0.074887 | -0.018924
7 | 52 | 1.2329 | 0.78905 | 4.1407e-09 | 0 | 0 | 0 | 0 | 0 | 1 | -90 | 90 | -0.14213 | -0.035973 | 0.14239 | 0.036143
7 | 74 | 6.9723 | 4.4623 | 1.1708e-08 | 0 | 0 | 0 | 0 | 0 | 1 | -90 | 90 | 0.067067 | 0.016938 | -0.066731 | -0.016724
12 | 16 | 13.4467 | 8.6059 | 2.2581e-08 | 0 | 0 | 0 | 0 | 0 | 1 | -90 | 90 | 0.012644 | 0.003177 | -0.012621 | -0.0031645
12 | 64 | 10.4103 | 6.6626 | 1.7482e-08 | 0 | 0 | 0 | 0 | 0 | 1 | -90 | 90 | 0.061071 | 0.015467 | -0.060652 | -0.015201
12 | 10 | 25.362 | 16.2317 | 4.259e-08 | 0 | 0 | 0 | 0 | 0 | 1 | -90 | 90 | 0.0011721 | 0.0002796 | -0.0011717 | -0.00028357
52 | 53 | 0.33911 | 0.21703 | 2.2778e-09 | 0 | 0 | 0 | 0 | 0 | 1 | -90 | 90 | -0.43438 | -0.11039 | 0.43506 | 0.11083
52 | 50 | 0.41365 | 0.26474 | 2.7785e-09 | 0 | 0 | 0 | 0 | 0 | 1 | -90 | 90 | 0.29198 | 0.074247 | -0.29161 | -0.074006
8 | 56 | 0.29635 | 0.18966 | 1.9906e-09 | 0 | 0 | 0 | 0 | 0 | 1 | -90 | 90 | 0.23406 | 0.059326 | -0.23389 | -0.059214
8 | 51 | 0.52571 | 0.33646 | 3.5312e-09 | 0 | 0 | 0 | 0 | 0 | 1 | -90 | 90 | -0.23406 | -0.059326 | 0.23437 | 0.059524
56 | 77 | 0.42627 | 0.27281 | 2.8633e-09 | 0 | 0 | 0 | 0 | 0 | 1 | -90 | 90 | 0.12929 | 0.032917 | -0.12922 | -0.032868
56 | 76 | 1.8336 | 1.1735 | 3.0791e-09 | 0 | 0 | 0 | 0 | 0 | 1 | -90 | 90 | 0.10459 | 0.026297 | -0.10438 | -0.026159
51 | 49 | 0.5053 | 0.32339 | 3.3941e-09 | 0 | 0 | 0 | 0 | 0 | 1 | -90 | 90 | -0.24986 | -0.063406 | 0.2502 | 0.063623
9 | 10 | 36.3133 | 23.2405 | 6.098e-08 | 0 | 0 | 0 | 0 | 0 | 1 | -90 | 90 | -0.00087955 | -0.00021828 | 0.00087985 | 0.00021246
9 | 42 | 8.8269 | 5.6492 | 1.4823e-08 | 0 | 0 | 0 | 0 | 0 | 1 | -90 | 90 | 0.00087955 | 0.00021828 | -0.00087947 | -0.00021969
10 | 63 | 12.3322 | 7.8926 | 2.0709e-08 | 0 | 0 | 0 | 0 | 0 | 1 | -90 | 90 | 0.00029188 | 7.1113e-05 | -0.00029187 | -7.315e-05
42 | 41 | 0.68616 | 0.43914 | 1.1522e-09 | 0 | 0 | 0 | 0 | 0 | 1 | -90 | 90 | 0.00061221 | 0.00015271 | -0.00061221 | -0.00015282
11 | 67 | 0.50875 | 0.3256 | 8.5433e-10 | 0 | 0 | 0 | 0 | 0 | 1 | -90 | 90 | -0.00069636 | -0.00017429 | 0.00069636 | 0.00017421
11 | 70 | 1.6143 | 1.0331 | 2.7108e-09 | 0 | 0 | 0 | 0 | 0 | 1 | -90 | 90 | 0.00069636 | 0.00017429 | -0.00069635 | -0.00017454
16 | 61 | 5.2244 | 3.3436 | 8.7731e-09 | 0 | 0 | 0 | 0 | 0 | 1 | -90 | 90 | 0.012621 | 0.0031645 | -0.012612 | -0.0031596
13 | 14 | 1.1494 | 0.73563 | 7.7207e-09 | 0 | 0 | 0 | 0 | 0 | 1 | -90 | 90 | -0.11696 | -0.029691 | 0.11713 | 0.029799
13 | 47 | 1.3285 | 0.85027 | 6.6929e-09 | 0 | 0 | 0 | 0 | 0 | 1 | -90 | 90 | 0.11696 | 0.029691 | -0.11676 | -0.029565
14 | 78 | 0.32854 | 0.21026 | 2.2068e-09 | 0 | 0 | 0 | 0 | 0 | 1 | -90 | 90 | -0.11872 | -0.030198 | 0.11877 | 0.03023
14 | 79 | 0.71727 | 0.45905 | 1.2045e-09 | 0 | 0 | 0 | 0 | 0 | 1 | -90 | 90 | 0.0015904 | 0.00039849 | -0.0015904 | -0.00039859
47 | 45 | 3.2559 | 2.0838 | 5.4675e-09 | 0 | 0 | 0 | 0 | 0 | 1 | -90 | 90 | 0.084678 | 0.021524 | -0.084423 | -0.021362
78 | 80 | 1.8099 | 1.1583 | 3.0393e-09 | 0 | 0 | 0 | 0 | 0 | 1 | -90 | 90 | 0.0051337 | 0.0012865 | -0.0051332 | -0.0012865
78 | 77 | 0.32381 | 0.20724 | 2.175e-09 | 0 | 0 | 0 | 0 | 0 | 1 | -90 | 90 | -0.12391 | -0.031516 | 0.12396 | 0.03155
15 | 81 | 2.0952 | 1.3409 | 3.5183e-09 | 0 | 0 | 0 | 0 | 0 | 1 | -90 | 90 | 0.00036921 | 9.2209e-05 | -0.00036921 | -9.2539e-05
15 | 72 | 3.988 | 2.5523 | 6.6969e-09 | 0 | 0 | 0 | 0 | 0 | 1 | -90 | 90 | -0.00036921 | -9.2209e-05 | 0.00036921 | 9.1582e-05
72 | 73 | 1.8502 | 1.1842 | 3.1071e-09 | 0 | 0 | 0 | 0 | 0 | 1 | -90 | 90 | -0.00036921 | -9.1582e-05 | 0.00036922 | 9.1291e-05
61 | 59 | 3.0232 | 1.9349 | 5.0768e-09 | 0 | 0 | 0 | 0 | 0 | 1 | -90 | 90 | 0.011989 | 0.0030032 | -0.011984 | -0.0030007
17 | 39 | 0.49186 | 0.31479 | 8.2597e-10 | 0 | 0 | 0 | 0 | 0 | 1 | -90 | 90 | 0.00071574 | 0.00017931 | -0.00071573 | -0.00017939
17 | 40 | 3.1815 | 2.0362 | 5.3426e-09 | 0 | 0 | 0 | 0 | 0 | 1 | -90 | 90 | -0.00071574 | -0.00017931 | 0.00071576 | 0.00017881
40 | 38 | 4.7786 | 3.0583 | 8.0246e-09 | 0 | 0 | 0 | 0 | 0 | 1 | -90 | 90 | -0.00071576 | -0.00017881 | 0.00071578 | 0.00017806
19 | 20 | 11.3333 | 7.2533 | 1.9032e-08 | 0 | 0 | 0 | 0 | 0 | 1 | -90 | 90 | -0.0014462 | -0.00036202 | 0.0014464 | 0.00036032
19 | 68 | 2.4628 | 1.5762 | 4.1356e-09 | 0 | 0 | 0 | 0 | 0 | 1 | -90 | 90 | 0.0014462 | 0.00036202 | -0.0014461 | -0.00036239
20 | 60 | 2.9425 | 1.8832 | 4.9412e-09 | 0 | 0 | 0 | 0 | 0 | 1 | -90 | 90 | -0.0014464 | -0.00036032 | 0.0014465 | 0.00035988
68 | 69 | 0.25199 | 0.16127 | 4.2315e-10 | 0 | 0 | 0 | 0 | 0 | 1 | -90 | 90 | 0.00044775 | 0.00011218 | -0.00044775 | -0.00011222
60 | 58 | 0.16133 | 0.10325 | 2.7092e-10 | 0 | 0 | 0 | 0 | 0 | 1 | -90 | 90 | -0.001928 | -0.00048055 | 0.001928 | 0.00048052
27 | 29 | 13.5389 | 8.6649 | 2.2735e-08 | 0 | 0 | 0 | 0 | 0 | 1 | -90 | 90 | -0.021223 | -0.0053307 | 0.021292 | 0.0053723
27 | 24 | 1.9285 | 1.2342 | 3.2384e-09 | 0 | 0 | 0 | 0 | 0 | 1 | -90 | 90 | 0.021223 | 0.0053308 | -0.021214 | -0.0053249
29 | 36 | 1.7043 | 1.0908 | 2.862e-09 | 0 | 0 | 0 | 0 | 0 | 1 | -90 | 90 | -0.021292 | -0.0053723 | 0.0213 | 0.0053775
24 | 22 | 1.8694 | 1.1964 | 3.1393e-09 | 0 | 0 | 0 | 0 | 0 | 1 | -90 | 90 | 0.018964 | 0.004761 | -0.018956 | -0.0047565
36 | 37 | 1.7664 | 1.1305 | 2.9662e-09 | 0 | 0 | 0 | 0 | 0 | 1 | -90 | 90 | -0.021928 | -0.0055349 | 0.021938 | 0.0055406
30 | 37 | 2.6761 | 1.7127 | 4.4939e-09 | 0 | 0 | 0 | 0 | 0 | 1 | -90 | 90 | 0.037736 | 0.0095156 | -0.037693 | -0.009489
30 | 46 | 5.5879 | 3.5762 | 9.3836e-09 | 0 | 0 | 0 | 0 | 0 | 1 | -90 | 90 | -0.057456 | -0.014469 | 0.05766 | 0.014599
30 | 62 | 7.4665 | 4.7786 | 1.2538e-08 | 0 | 0 | 0 | 0 | 0 | 1 | -90 | 90 | 0.01972 | 0.0049538 | -0.019688 | -0.0049344
37 | 38 | 0.95178 | 0.60914 | 1.5983e-09 | 0 | 0 | 0 | 0 | 0 | 1 | -90 | 90 | 0.015756 | 0.0039484 | -0.015753 | -0.0039469
46 | 48 | 0.099918 | 0.063947 | 1.6779e-10 | 0 | 0 | 0 | 0 | 0 | 1 | -90 | 90 | 0.020099 | 0.0050377 | -0.020099 | -0.0050374
46 | 44 | 1.8057 | 1.1556 | 3.0323e-09 | 0 | 0 | 0 | 0 | 0 | 1 | -90 | 90 | -0.07776 | -0.019637 | 0.07788 | 0.019714
32 | 34 | 0.47411 | 0.30343 | 7.9617e-10 | 0 | 0 | 0 | 0 | 0 | 1 | -90 | 90 | 0.00037551 | 9.4043e-05 | -0.00037551 | -9.4118e-05
32 | 35 | 1.4539 | 0.9305 | 2.4415e-09 | 0 | 0 | 0 | 0 | 0 | 1 | -90 | 90 | 0.001028 | 0.00025588 | -0.001028 | -0.0002561
22 | 25 | 3.3826 | 2.1648 | 5.6802e-09 | 0 | 0 | 0 | 0 | 0 | 1 | -90 | 90 | 0.00092389 | 0.00023104 | -0.00092385 | -0.00023155
50 | 49 | 0.016613 | 0.010632 | 1.1159e-10 | 0 | 0 | 0 | 0 | 0 | 1 | -90 | 90 | 0.28594 | 0.072586 | -0.28593 | -0.072576
41 | 43 | 3.7129 | 2.3763 | 6.235e-09 | 0 | 0 | 0 | 0 | 0 | 1 | -90 | 90 | 0.00030302 | 7.5331e-05 | -0.00030302 | -7.5943e-05
45 | 44 | 0.30695 | 0.19645 | 5.1546e-10 | 0 | 0 | 0 | 0 | 0 | 1 | -90 | 90 | 0.080275 | 0.020322 | -0.080253 | -0.020308
73 | 35 | 2.0178 | 1.2914 | 3.3884e-09 | 0 | 0 | 0 | 0 | 0 | 1 | -90 | 90 | -0.001028 | -0.0002564 | 0.001028 | 0.0002561
59 | 57 | 1.7883 | 1.1445 | 3.0031e-09 | 0 | 0 | 0 | 0 | 0 | 1 | -90 | 90 | 0.0078589 | 0.0019669 | -0.0078578 | -0.0019665
58 | 57 | 1.914 | 1.2249 | 3.2141e-09 | 0 | 0 | 0 | 0 | 0 | 1 | -90 | 90 | -0.003613 | -0.00090283 | 0.0036133 | 0.00090269