## bus_data
BUS_I | BUS_TYPE | Pd | Qd | Gs | Bs | area | Vm | Va | baseKV | zone | Vmax | Vmin
1 | 1 | 0.0095908 | 0.0024037 | 0 | 0 | 1 | 0.97621 | -0.45623 | 0.4 | 1 | 1.1 | 0.9
3 | 1 | 0 | 0 | 0 | 0 | 1 | 0.97642 | -0.45221 | 0.4 | 1 | 1.1 | 0.9
6 | 1 | 0 | 0 | 0 | 0 | 1 | 0.97508 | -0.47851 | 0.4 | 1 | 1.1 | 0.9
7 | 1 | 0 | 0 | 0 | 0 | 1 | 0.97674 | -0.44587 | 0.4 | 1 | 1.1 | 0.9
4 | 3 | 0 | 0 | 0 | 0 | 1 | 1 | 0 | 0.4 | 1 | 1.1 | 0.9
54 | 1 | 0 | 0 | 0 | 0 | 1 | 0.99685 | -0.059394 | 0.4 | 1 | 1.1 | 0.9
52 | 1 | 0.009568 | 0.002398 | 0 | 0 | 1 | 0.99988 | -0.0023032 | 0.4 | 1 | 1.1 | 0.9
10 | 1 | 0 | 0 | 0 | 0 | 1 | 0.97365 | -0.50647 | 0.4 | 1 | 1.1 | 0.9
27 | 1 | 0.0097042 | 0.0024321 | 0 | 0 | 1 | 0.97493 | -0.48135 | 0.4 | 1 | 1.1 | 0.9
80 | 1 | 0.002537 | 0.00063583 | 0 | 0 | 1 | 0.97714 | -0.43807 | 0.4 | 1 | 1.1 | 0.9
8 | 1 | 0 | 0 | 0 | 0 | 1 | 0.97212 | -0.5367 | 0.4 | 1 | 1.1 | 0.9
78 | 1 | 0.010077 | 0.0025256 | 0 | 0 | 1 | 0.97158 | -0.54742 | 0.4 | 1 | 1.1 | 0.9
79 | 1 | 0.0016275 | 0.00040789 | 0 | 0 | 1 | 0.9721 | -0.53706 | 0.4 | 1 | 1.1 | 0.9
9 | 1 | 0 | 0 | 0 | 0 | 1 | 0.97255 | -0.52823 | 0.4 | 1 | 1.1 | 0.9
77 | 1 | 0.00746 | 0.0018697 | 0 | 0 | 1 | 0.97167 | -0.54567 | 0.4 | 1 | 1.1 | 0.9
15 | 1 | 0.0043338 | 0.0010862 | 0 | 0 | 1 | 0.97225 | -0.5341 | 0.4 | 1 | 1.1 | 0.9
32 | 1 | 0.0050317 | 0.0012611 | 0 | 0 | 1 | 0.97342 | -0.51102 | 0.4 | 1 | 1.1 | 0.9
12 | 1 | 0 | 0 | 0 | 0 | 1 | 0.97852 | -0.41116 | 0.4 | 1 | 1.1 | 0.9
14 | 1 | 0 | 0 | 0 | 0 | 1 | 0.97825 | -0.41641 | 0.4 | 1 | 1.1 | 0.9
73 | 1 | 0.0036967 | 0.00092648 | 0 | 0 | 1 | 0.97884 | -0.40482 | 0.4 | 1 | 1.1 | 0.9
13 | 1 | 0 | 0 | 0 | 0 | 1 | 0.97986 | -0.38504 | 0.4 | 1 | 1.1 | 0.9
38 | 1 | 0 | 0 | 0 | 0 | 1 | 0.97967 | -0.3887 | 0.4 | 1 | 1.1 | 0.9
39 | 1 | 0.0021952 | 0.00055017 | 0 | 0 | 1 | 0.98047 | -0.37308 | 0.4 | 1 | 1.1 | 0.9
35 | 1 | 0.0025675 | 0.00064347 | 0 | 0 | 1 | 0.97973 | -0.38763 | 0.4 | 1 | 1.1 | 0.9
53 | 1 | 0 | 0 | 0 | 0 | 1 | 0.97924 | -0.39884 | 0.4 | 1 | 1.1 | 0.9
121 | 1 | 0.027676 | 0.0069363 | 0 | 0 | 1 | 0.9784 | -0.41532 | 0.4 | 1 | 1.1 | 0.9
20 | 1 | 0 | 0 | 0 | 0 | 1 | 0.98107 | -0.36316 | 0.4 | 1 | 1.1 | 0.9
18 | 1 | 0 | 0 | 0 | 0 | 1 | 0.9815 | -0.35471 | 0.4 | 1 | 1.1 | 0.9
106 | 1 | 0.0021925 | 0.00054948 | 0 | 0 | 1 | 0.98133 | -0.35796 | 0.4 | 1 | 1.1 | 0.9
109 | 1 | 0.00078714 | 0.00019728 | 0 | 0 | 1 | 0.9818 | -0.34894 | 0.4 | 1 | 1.1 | 0.9
22 | 1 | 0 | 0 | 0 | 0 | 1 | 0.98223 | -0.34041 | 0.4 | 1 | 1.1 | 0.9
108 | 1 | 0.00075011 | 0.000188 | 0 | 0 | 1 | 0.98185 | -0.3479 | 0.4 | 1 | 1.1 | 0.9
107 | 1 | 0.0020235 | 0.00050714 | 0 | 0 | 1 | 0.98262 | -0.33284 | 0.4 | 1 | 1.1 | 0.9
17 | 1 | 0 | 0 | 0 | 0 | 1 | 0.97968 | -0.39039 | 0.4 | 1 | 1.1 | 0.9
115 | 1 | 0.0079241 | 0.001986 | 0 | 0 | 1 | 0.98099 | -0.3647 | 0.4 | 1 | 1.1 | 0.9
21 | 1 | 0 | 0 | 0 | 0 | 1 | 0.98575 | -0.27191 | 0.4 | 1 | 1.1 | 0.9
65 | 1 | 0.001342 | 0.00033634 | 0 | 0 | 1 | 0.98769 | -0.23449 | 0.4 | 1 | 1.1 | 0.9
19 | 1 | 0 | 0 | 0 | 0 | 1 | 0.98425 | -0.30118 | 0.4 | 1 | 1.1 | 0.9
68 | 1 | 0 | 0 | 0 | 0 | 1 | 0.99201 | -0.15101 | 0.4 | 1 | 1.1 | 0.9
69 | 1 | 0 | 0 | 0 | 0 | 1 | 0.99526 | -0.089896 | 0.4 | 1 | 1.1 | 0.9
64 | 1 | 0.0038584 | 0.00096702 | 0 | 0 | 1 | 0.99251 | -0.14201 | 0.4 | 1 | 1.1 | 0.9
114 | 1 | 0.030723 | 0.0076999 | 0 | 0 | 1 | 0.97954 | -0.39317 | 0.4 | 1 | 1.1 | 0.9
81 | 1 | 0.0015597 | 0.00039089 | 0 | 0 | 1 | 0.97157 | -0.54759 | 0.4 | 1 | 1.1 | 0.9
76 | 1 | 0.010283 | 0.0025772 | 0 | 0 | 1 | 0.97125 | -0.55389 | 0.4 | 1 | 1.1 | 0.9
16 | 1 | 0 | 0 | 0 | 0 | 1 | 0.97212 | -0.53682 | 0.4 | 1 | 1.1 | 0.9
33 | 1 | 0 | 0 | 0 | 0 | 1 | 0.97335 | -0.51256 | 0.4 | 1 | 1.1 | 0.9
74 | 1 | 0.0019256 | 0.00048259 | 0 | 0 | 1 | 0.97966 | -0.38896 | 0.4 | 1 | 1.1 | 0.9
43 | 1 | 0 | 0 | 0 | 0 | 1 | 0.98159 | -0.35143 | 0.4 | 1 | 1.1 | 0.9
36 | 1 | 0.0028519 | 0.00071475 | 0 | 0 | 1 | 0.97951 | -0.39181 | 0.4 | 1 | 1.1 | 0.9
23 | 1 | 0.0035422 | 0.00088775 | 0 | 0 | 1 | 0.97185 | -0.54217 | 0.4 | 1 | 1.1 | 0.9
24 | 1 | 0.0055055 | 0.0013798 | 0 | 0 | 1 | 0.97204 | -0.5383 | 0.4 | 1 | 1.1 | 0.9
25 | 1 | 0.0033769 | 0.00084633 | 0 | 0 | 1 | 0.9717 | -0.54507 | 0.4 | 1 | 1.1 | 0.9
105 | 1 | 0.010692 | 0.0026796 | 0 | 0 | 1 | 0.98095 | -0.36553 | 0.4 | 1 | 1.1 | 0.9
63 | 1 | 0.00072927 | 0.00018277 | 0 | 0 | 1 | 0.98905 | -0.20836 | 0.4 | 1 | 1.1 | 0.9
26 | 1 | 0.0026829 | 0.00067239 | 0 | 0 | 1 | 0.97166 | -0.54589 | 0.4 | 1 | 1.1 | 0.9
29 | 1 | 0.0042152 | 0.0010564 | 0 | 0 | 1 | 0.97151 | -0.54886 | 0.4 | 1 | 1.1 | 0.9
28 | 1 | 0.0068551 | 0.001718 | 0 | 0 | 1 | 0.97124 | -0.55405 | 0.4 | 1 | 1.1 | 0.9
30 | 1 | 0 | 0 | 0 | 0 | 1 | 0.9711 | -0.55697 | 0.4 | 1 | 1.1 | 0.9
31 | 1 | 0.0065643 | 0.0016452 | 0 | 0 | 1 | 0.97095 | -0.55987 | 0.4 | 1 | 1.1 | 0.9
40 | 1 | 0 | 0 | 0 | 0 | 1 | 0.97076 | -0.56364 | 0.4 | 1 | 1.1 | 0.9
41 | 1 | 0.001646 | 0.00041253 | 0 | 0 | 1 | 0.97074 | -0.56408 | 0.4 | 1 | 1.1 | 0.9
42 | 1 | 0.051747 | 0.012969 | 0 | 0 | 1 | 0.97072 | -0.56439 | 0.4 | 1 | 1.1 | 0.9
34 | 1 | 0.0094723 | 0.002374 | 0 | 0 | 1 | 0.97325 | -0.51445 | 0.4 | 1 | 1.1 | 0.9
37 | 1 | 0.0022975 | 0.0005758 | 0 | 0 | 1 | 0.9795 | -0.39205 | 0.4 | 1 | 1.1 | 0.9
50 | 1 | 0.0036494 | 0.00091464 | 0 | 0 | 1 | 0.97947 | -0.39265 | 0.4 | 1 | 1.1 | 0.9
44 | 1 | 0 | 0 | 0 | 0 | 1 | 0.98157 | -0.35186 | 0.4 | 1 | 1.1 | 0.9
45 | 1 | 0.0055384 | 0.001388 | 0 | 0 | 1 | 0.98204 | -0.34273 | 0.4 | 1 | 1.1 | 0.9
47 | 1 | 0 | 0 | 0 | 0 | 1 | 0.98145 | -0.35406 | 0.4 | 1 | 1.1 | 0.9
83 | 1 | 0.0046574 | 0.0011673 | 0 | 0 | 1 | 0.98153 | -0.35265 | 0.4 | 1 | 1.1 | 0.9
57 | 1 | 0 | 0 | 0 | 0 | 1 | 0.98306 | -0.32294 | 0.4 | 1 | 1.1 | 0.9
49 | 1 | 0.0058474 | 0.0014655 | 0 | 0 | 1 | 0.98126 | -0.35792 | 0.4 | 1 | 1.1 | 0.9
48 | 1 | 0 | 0 | 0 | 0 | 1 | 0.98648 | -0.25702 | 0.4 | 1 | 1.1 | 0.9
120 | 1 | 0.0062059 | 0.0015554 | 0 | 0 | 1 | 0.98639 | -0.25873 | 0.4 | 1 | 1.1 | 0.9
99 | 1 | 0 | 0 | 0 | 0 | 1 | 0.98656 | -0.2554 | 0.4 | 1 | 1.1 | 0.9
58 | 1 | 0.0087463 | 0.002192 | 0 | 0 | 1 | 0.98301 | -0.32389 | 0.4 | 1 | 1.1 | 0.9
59 | 1 | 0 | 0 | 0 | 0 | 1 | 0.9837 | -0.31045 | 0.4 | 1 | 1.1 | 0.9
100 | 1 | 0 | 0 | 0 | 0 | 1 | 0.98679 | -0.2509 | 0.4 | 1 | 1.1 | 0.9
98 | 1 | 0.010776 | 0.0027008 | 0 | 0 | 1 | 0.98508 | -0.28402 | 0.4 | 1 | 1.1 | 0.9
51 | 1 | 0 | 0 | 0 | 0 | 1 | 0.98999 | -0.18961 | 0.4 | 1 | 1.1 | 0.9
55 | 1 | 0 | 0 | 0 | 0 | 1 | 0.98937 | -0.20139 | 0.4 | 1 | 1.1 | 0.9
56 | 1 | 0 | 0 | 0 | 0 | 1 | 0.99024 | -0.1848 | 0.4 | 1 | 1.1 | 0.9
61 | 1 | 0 | 0 | 0 | 0 | 1 | 0.98853 | -0.21756 | 0.4 | 1 | 1.1 | 0.9
60 | 1 | 0.015018 | 0.0037638 | 0 | 0 | 1 | 0.98911 | -0.20656 | 0.4 | 1 | 1.1 | 0.9
71 | 1 | 0.0050743 | 0.0012717 | 0 | 0 | 1 | 0.99016 | -0.18632 | 0.4 | 1 | 1.1 | 0.9
72 | 1 | 0.011809 | 0.0029597 | 0 | 0 | 1 | 0.99174 | -0.15632 | 0.4 | 1 | 1.1 | 0.9
122 | 1 | 0.0096474 | 0.0024179 | 0 | 0 | 1 | 0.99525 | -0.090125 | 0.4 | 1 | 1.1 | 0.9
70 | 1 | 0 | 0 | 0 | 0 | 1 | 0.99492 | -0.096478 | 0.4 | 1 | 1.1 | 0.9
113 | 1 | 0.010859 | 0.0027216 | 0 | 0 | 1 | 0.99488 | -0.097399 | 0.4 | 1 | 1.1 | 0.9
111 | 1 | 0.0057566 | 0.0014427 | 0 | 0 | 1 | 0.99475 | -0.09991 | 0.4 | 1 | 1.1 | 0.9
62 | 1 | 0.0034386 | 0.0008618 | 0 | 0 | 1 | 0.99063 | -0.17793 | 0.4 | 1 | 1.1 | 0.9
117 | 1 | 0.0064609 | 0.0016192 | 0 | 0 | 1 | 0.98842 | -0.21967 | 0.4 | 1 | 1.1 | 0.9
123 | 1 | 0.0069959 | 0.0017533 | 0 | 0 | 1 | 0.98351 | -0.31432 | 0.4 | 1 | 1.1 | 0.9
101 | 1 | 0 | 0 | 0 | 0 | 1 | 0.9849 | -0.28732 | 0.4 | 1 | 1.1 | 0.9
116 | 1 | 0.0065199 | 0.001634 | 0 | 0 | 1 | 0.98669 | -0.25286 | 0.4 | 1 | 1.1 | 0.9
118 | 1 | 0.0068307 | 0.0017119 | 0 | 0 | 1 | 0.98475 | -0.29026 | 0.4 | 1 | 1.1 | 0.9
119 | 1 | 0.0067517 | 0.0016921 | 0 | 0 | 1 | 0.98489 | -0.2876 | 0.4 | 1 | 1.1 | 0.9
110 | 1 | 0.0036892 | 0.00092461 | 0 | 0 | 1 | 0.97874 | -0.40683 | 0.4 | 1 | 1.1 | 0.9
89 | 1 | 0 | 0 | 0 | 0 | 1 | 0.97889 | -0.40398 | 0.4 | 1 | 1.1 | 0.9
112 | 1 | 0.0068928 | 0.0017275 | 0 | 0 | 1 | 0.99469 | -0.10107 | 0.4 | 1 | 1.1 | 0.9
75 | 1 | 0.012744 | 0.0031939 | 0 | 0 | 1 | 0.97106 | -0.55769 | 0.4 | 1 | 1.1 | 0.9
84 | 1 | 0.00228 | 0.00057143 | 0 | 0 | 1 | 0.98081 | -0.36653 | 0.4 | 1 | 1.1 | 0.9
85 | 1 | 0 | 0 | 0 | 0 | 1 | 0.98034 | -0.37562 | 0.4 | 1 | 1.1 | 0.9
86 | 1 | 0 | 0 | 0 | 0 | 1 | 0.98146 | -0.35403 | 0.4 | 1 | 1.1 | 0.9
87 | 1 | 0.0017316 | 0.00043398 | 0 | 0 | 1 | 0.98032 | -0.37606 | 0.4 | 1 | 1.1 | 0.9
88 | 1 | 0 | 0 | 0 | 0 | 1 | 0.97908 | -0.40022 | 0.4 | 1 | 1.1 | 0.9
90 | 1 | 0 | 0 | 0 | 0 | 1 | 0.9825 | -0.33375 | 0.4 | 1 | 1.1 | 0.9
103 | 1 | 0.0036902 | 0.00092486 | 0 | 0 | 1 | 0.97465 | -0.48699 | 0.4 | 1 | 1.1 | 0.9
94 | 1 | 0.0047465 | 0.0011896 | 0 | 0 | 1 | 0.98237 | -0.33633 | 0.4 | 1 | 1.1 | 0.9
96 | 1 | 0.0029679 | 0.00074383 | 0 | 0 | 1 | 0.98305 | -0.32316 | 0.4 | 1 | 1.1 | 0.9
91 | 1 | 0 | 0 | 0 | 0 | 1 | 0.9845 | -0.29506 | 0.4 | 1 | 1.1 | 0.9
92 | 1 | 0 | 0 | 0 | 0 | 1 | 0.98377 | -0.30922 | 0.4 | 1 | 1.1 | 0.9
97 | 1 | 0.010334 | 0.0025899 | 0 | 0 | 1 | 0.98353 | -0.31395 | 0.4 | 1 | 1.1 | 0.9
102 | 1 | 0.0015127 | 0.00037912 | 0 | 0 | 1 | 0.97289 | -0.52165 | 0.4 | 1 | 1.1 | 0.9
93 | 1 | 0.0044049 | 0.001104 | 0 | 0 | 1 | 0.98222 | -0.3393 | 0.4 | 1 | 1.1 | 0.9
95 | 1 | 0.0033834 | 0.00084796 | 0 | 0 | 1 | 0.98217 | -0.34033 | 0.4 | 1 | 1.1 | 0.9
104 | 1 | 0.090492 | 0.022679 | 0 | 0 | 1 | 0.972 | -0.53914 | 0.4 | 1 | 1.1 | 0.9

## generator_data
GEN_BUS | PG | QG | QMAX | QMIN | VG | MBASE | GEN_STATUS | PMAX | PMIN
4 | 0.57219 | 0.1477 | 10 | -10 | 1 | 100 | 1 | 10 | 0

## branch_data
F_BUS | T_BUS | BR_R | BR_X | BR_B | RATE_A | RATE_B | RATE_C | TAP | SHIFT | BR_STATUS | ANGMIN | ANGMAX | P_in | Q_in | P_out | Q_out
1 | 3 | 1.7904 | 1.1458 | 3.0065e-09 | 0 | 0 | 0 | 0 | 0 | 1 | -90 | 90 | -0.0095908 | -0.0024037 | 0.0095926 | 0.0024046
3 | 6 | 0.70845 | 0.4534 | 5.9484e-09 | 0 | 0 | 0 | 0 | 0 | 1 | -90 | 90 | 0.15915 | 0.040159 | -0.15895 | -0.040032
3 | 7 | 0.16141 | 0.1033 | 1.3553e-09 | 0 | 0 | 0 | 0 | 0 | 1 | -90 | 90 | -0.16874 | -0.042564 | 0.16879 | 0.042597
6 | 10 | 0.7999 | 0.51194 | 6.7163e-09 | 0 | 0 | 0 | 0 | 0 | 1 | -90 | 90 | 0.14924 | 0.037599 | -0.14904 | -0.037472
6 | 27 | 1.2469 | 0.79801 | 2.0939e-09 | 0 | 0 | 0 | 0 | 0 | 1 | -90 | 90 | 0.0097055 | 0.0024328 | -0.0097042 | -0.0024321
7 | 80 | 0.19841 | 0.12698 | 1.6659e-09 | 0 | 0 | 0 | 0 | 0 | 1 | -90 | 90 | -0.16879 | -0.042597 | 0.16886 | 0.042637
4 | 54 | 0.48114 | 0.30793 | 4.0398e-09 | 0 | 0 | 0 | 0 | 0 | 1 | -90 | 90 | 0.56262 | 0.1453 | -0.561 | -0.14426
4 | 52 | 1.0788 | 0.69045 | 1.8116e-09 | 0 | 0 | 0 | 0 | 0 | 1 | -90 | 90 | 0.0095691 | 0.0023985 | -0.009568 | -0.002398
54 | 68 | 0.95268 | 0.60972 | 7.999e-09 | 0 | 0 | 0 | 0 | 0 | 1 | -90 | 90 | 0.43426 | 0.11195 | -0.43233 | -0.11072
54 | 69 | 4.0907 | 2.618 | 6.8694e-09 | 0 | 0 | 0 | 0 | 0 | 1 | -90 | 90 | 0.033215 | 0.008346 | -0.033167 | -0.0083158
54 | 64 | 3.976 | 2.5446 | 6.6768e-09 | 0 | 0 | 0 | 0 | 0 | 1 | -90 | 90 | 0.093518 | 0.023969 | -0.093145 | -0.023731
10 | 32 | 1.3319 | 0.85241 | 2.2366e-09 | 0 | 0 | 0 | 0 | 0 | 1 | -90 | 90 | 0.014509 | 0.0036376 | -0.014506 | -0.0036358
10 | 9 | 0.68795 | 0.44029 | 5.7763e-09 | 0 | 0 | 0 | 0 | 0 | 1 | -90 | 90 | 0.13453 | 0.033834 | -0.13439 | -0.033746
80 | 14 | 0.54416 | 0.34826 | 4.5689e-09 | 0 | 0 | 0 | 0 | 0 | 1 | -90 | 90 | -0.17139 | -0.043273 | 0.17157 | 0.043386
8 | 78 | 3.8982 | 2.4948 | 6.5461e-09 | 0 | 0 | 0 | 0 | 0 | 1 | -90 | 90 | 0.011643 | 0.0029196 | -0.011637 | -0.0029164
8 | 79 | 0.94353 | 0.60386 | 1.5844e-09 | 0 | 0 | 0 | 0 | 0 | 1 | -90 | 90 | 0.0016275 | 0.00040776 | -0.0016275 | -0.00040789
8 | 9 | 0.82046 | 0.52509 | 5.5111e-09 | 0 | 0 | 0 | 0 | 0 | 1 | -90 | 90 | -0.043782 | -0.010983 | 0.0438 | 0.010993
8 | 77 | 1.245 | 0.79678 | 8.3626e-09 | 0 | 0 | 0 | 0 | 0 | 1 | -90 | 90 | 0.030512 | 0.0076552 | -0.030499 | -0.0076476
78 | 81 | 0.48143 | 0.30811 | 8.0845e-10 | 0 | 0 | 0 | 0 | 0 | 1 | -90 | 90 | 0.0015597 | 0.00039082 | -0.0015597 | -0.00039089
9 | 15 | 0.27518 | 0.17612 | 2.3105e-09 | 0 | 0 | 0 | 0 | 0 | 1 | -90 | 90 | 0.090595 | 0.022752 | -0.09057 | -0.022736
77 | 76 | 1.511 | 0.96704 | 2.5374e-09 | 0 | 0 | 0 | 0 | 0 | 1 | -90 | 90 | 0.023039 | 0.005778 | -0.02303 | -0.0057724
15 | 16 | 0.13374 | 0.085595 | 1.1229e-09 | 0 | 0 | 0 | 0 | 0 | 1 | -90 | 90 | 0.086236 | 0.02165 | -0.086225 | -0.021643
32 | 33 | 0.68956 | 0.44132 | 1.158e-09 | 0 | 0 | 0 | 0 | 0 | 1 | -90 | 90 | 0.0094739 | 0.0023747 | -0.0094732 | -0.0023744
12 | 14 | 0.13206 | 0.08452 | 1.1088e-09 | 0 | 0 | 0 | 0 | 0 | 1 | -90 | 90 | 0.17161 | 0.043414 | -0.17157 | -0.043386
12 | 73 | 0.15964 | 0.10217 | 1.3404e-09 | 0 | 0 | 0 | 0 | 0 | 1 | -90 | 90 | -0.17161 | -0.043414 | 0.17167 | 0.043447
73 | 38 | 0.39746 | 0.25437 | 3.3372e-09 | 0 | 0 | 0 | 0 | 0 | 1 | -90 | 90 | -0.17536 | -0.044373 | 0.1755 | 0.04446
13 | 38 | 0.089484 | 0.05727 | 7.5134e-10 | 0 | 0 | 0 | 0 | 0 | 1 | -90 | 90 | 0.17745 | 0.044962 | -0.17742 | -0.044943
13 | 39 | 0.27445 | 0.17564 | 2.3043e-09 | 0 | 0 | 0 | 0 | 0 | 1 | -90 | 90 | -0.18882 | -0.047813 | 0.18893 | 0.047882
13 | 35 | 0.9796 | 0.62694 | 1.645e-09 | 0 | 0 | 0 | 0 | 0 | 1 | -90 | 90 | 0.01137 | 0.0028502 | -0.011368 | -0.0028494
38 | 74 | 0.5764 | 0.36889 | 9.6793e-10 | 0 | 0 | 0 | 0 | 0 | 1 | -90 | 90 | 0.0019256 | 0.00048251 | -0.0019256 | -0.00048259
39 | 43 | 0.49222 | 0.31502 | 4.1329e-09 | 0 | 0 | 0 | 0 | 0 | 1 | -90 | 90 | -0.19113 | -0.048432 | 0.19133 | 0.048559
35 | 36 | 2.0473 | 1.3103 | 3.4379e-09 | 0 | 0 | 0 | 0 | 0 | 1 | -90 | 90 | 0.0088007 | 0.002206 | -0.008799 | -0.0022052
53 | 121 | 2.5574 | 1.6367 | 4.2946e-09 | 0 | 0 | 0 | 0 | 0 | 1 | -90 | 90 | 0.027698 | 0.0069498 | -0.027676 | -0.0069363
53 | 20 | 5.5508 | 3.5525 | 9.3214e-09 | 0 | 0 | 0 | 0 | 0 | 1 | -90 | 90 | -0.027698 | -0.0069498 | 0.027745 | 0.0069791
20 | 115 | 0.83812 | 0.5364 | 1.4074e-09 | 0 | 0 | 0 | 0 | 0 | 1 | -90 | 90 | 0.0079247 | 0.0019862 | -0.0079241 | -0.001986
20 | 22 | 2.7594 | 1.766 | 4.6338e-09 | 0 | 0 | 0 | 0 | 0 | 1 | -90 | 90 | -0.03567 | -0.0089653 | 0.035709 | 0.0089897
18 | 106 | 1.0859 | 0.695 | 1.8236e-09 | 0 | 0 | 0 | 0 | 0 | 1 | -90 | 90 | 0.01289 | 0.0032322 | -0.012888 | -0.0032311
18 | 109 | 1.9355 | 1.2388 | 3.2503e-09 | 0 | 0 | 0 | 0 | 0 | 1 | -90 | 90 | -0.01289 | -0.0032322 | 0.012894 | 0.0032341
106 | 105 | 3.0581 | 1.9572 | 5.1354e-09 | 0 | 0 | 0 | 0 | 0 | 1 | -90 | 90 | 0.010696 | 0.0026816 | -0.010692 | -0.0026796
109 | 108 | 0.3299 | 0.21113 | 5.5398e-10 | 0 | 0 | 0 | 0 | 0 | 1 | -90 | 90 | -0.013681 | -0.0034314 | 0.013681 | 0.0034318
22 | 108 | 2.2424 | 1.4351 | 3.7656e-09 | 0 | 0 | 0 | 0 | 0 | 1 | -90 | 90 | 0.014437 | 0.0036227 | -0.014432 | -0.0036198
22 | 107 | 0.40557 | 0.25957 | 6.8106e-10 | 0 | 0 | 0 | 0 | 0 | 1 | -90 | 90 | -0.080946 | -0.020361 | 0.080975 | 0.020379
22 | 17 | 7.0158 | 4.4901 | 1.1781e-08 | 0 | 0 | 0 | 0 | 0 | 1 | -90 | 90 | 0.0308 | 0.0077482 | -0.030727 | -0.0077024
107 | 19 | 1.6582 | 1.0613 | 2.7846e-09 | 0 | 0 | 0 | 0 | 0 | 1 | -90 | 90 | -0.082998 | -0.020886 | 0.083124 | 0.020967
17 | 114 | 0.38875 | 0.2488 | 6.5282e-10 | 0 | 0 | 0 | 0 | 0 | 1 | -90 | 90 | 0.030727 | 0.0077024 | -0.030723 | -0.0076999
21 | 65 | 1.9727 | 1.2625 | 3.3126e-09 | 0 | 0 | 0 | 0 | 0 | 1 | -90 | 90 | -0.083241 | -0.021041 | 0.083391 | 0.021137
21 | 19 | 1.5378 | 0.98421 | 2.5824e-09 | 0 | 0 | 0 | 0 | 0 | 1 | -90 | 90 | 0.083241 | 0.021041 | -0.083124 | -0.020967
65 | 63 | 1.3598 | 0.87027 | 2.2835e-09 | 0 | 0 | 0 | 0 | 0 | 1 | -90 | 90 | -0.084733 | -0.021473 | 0.084839 | 0.021541
68 | 72 | 1.9815 | 1.2682 | 3.3275e-09 | 0 | 0 | 0 | 0 | 0 | 1 | -90 | 90 | 0.011812 | 0.0029612 | -0.011809 | -0.0029597
68 | 56 | 0.35902 | 0.22977 | 3.0144e-09 | 0 | 0 | 0 | 0 | 0 | 1 | -90 | 90 | 0.42052 | 0.10776 | -0.41983 | -0.10732
69 | 122 | 0.1057 | 0.06765 | 1.775e-10 | 0 | 0 | 0 | 0 | 0 | 1 | -90 | 90 | 0.0096475 | 0.0024179 | -0.0096474 | -0.0024179
69 | 70 | 1.2426 | 0.79527 | 2.0867e-09 | 0 | 0 | 0 | 0 | 0 | 1 | -90 | 90 | 0.023519 | 0.0058979 | -0.023512 | -0.0058934
64 | 62 | 1.7925 | 1.1472 | 3.0101e-09 | 0 | 0 | 0 | 0 | 0 | 1 | -90 | 90 | 0.089287 | 0.022764 | -0.089132 | -0.022665
76 | 75 | 1.26 | 0.80637 | 2.1158e-09 | 0 | 0 | 0 | 0 | 0 | 1 | -90 | 90 | 0.012746 | 0.0031952 | -0.012744 | -0.0031939
16 | 23 | 0.2809 | 0.17978 | 2.3586e-09 | 0 | 0 | 0 | 0 | 0 | 1 | -90 | 90 | 0.080719 | 0.020263 | -0.080698 | -0.02025
16 | 24 | 1.1338 | 0.72564 | 1.904e-09 | 0 | 0 | 0 | 0 | 0 | 1 | -90 | 90 | 0.0055059 | 0.0013799 | -0.0055055 | -0.0013798
33 | 34 | 0.84805 | 0.54275 | 1.4241e-09 | 0 | 0 | 0 | 0 | 0 | 1 | -90 | 90 | 0.0094732 | 0.0023744 | -0.0094723 | -0.002374
43 | 44 | 0.39898 | 0.25535 | 6.7e-10 | 0 | 0 | 0 | 0 | 0 | 1 | -90 | 90 | 0.0046577 | 0.0011672 | -0.0046576 | -0.0011673
43 | 45 | 0.18768 | 0.12011 | 1.5758e-09 | 0 | 0 | 0 | 0 | 0 | 1 | -90 | 90 | -0.20183 | -0.051192 | 0.20192 | 0.051246
43 | 47 | 1.9381 | 1.2404 | 3.2546e-09 | 0 | 0 | 0 | 0 | 0 | 1 | -90 | 90 | 0.0058492 | 0.0014659 | -0.0058485 | -0.0014657
36 | 37 | 0.1699 | 0.10873 | 2.853e-10 | 0 | 0 | 0 | 0 | 0 | 1 | -90 | 90 | 0.0059471 | 0.0014904 | -0.005947 | -0.0014904
23 | 25 | 0.15913 | 0.10184 | 1.3361e-09 | 0 | 0 | 0 | 0 | 0 | 1 | -90 | 90 | 0.077156 | 0.019362 | -0.077145 | -0.019356
25 | 26 | 0.047076 | 0.030129 | 3.9527e-10 | 0 | 0 | 0 | 0 | 0 | 1 | -90 | 90 | 0.073768 | 0.018509 | -0.073766 | -0.018508
63 | 62 | 1.5752 | 1.0081 | 2.6452e-09 | 0 | 0 | 0 | 0 | 0 | 1 | -90 | 90 | -0.085568 | -0.021724 | 0.085694 | 0.021804
26 | 29 | 0.17691 | 0.11322 | 1.4854e-09 | 0 | 0 | 0 | 0 | 0 | 1 | -90 | 90 | 0.071083 | 0.017835 | -0.071073 | -0.017829
29 | 28 | 0.32867 | 0.21035 | 2.7596e-09 | 0 | 0 | 0 | 0 | 0 | 1 | -90 | 90 | 0.066857 | 0.016773 | -0.066841 | -0.016762
28 | 30 | 0.20581 | 0.13172 | 1.728e-09 | 0 | 0 | 0 | 0 | 0 | 1 | -90 | 90 | 0.059986 | 0.015044 | -0.059977 | -0.015039
30 | 31 | 0.20418 | 0.13068 | 1.7144e-09 | 0 | 0 | 0 | 0 | 0 | 1 | -90 | 90 | 0.059977 | 0.015039 | -0.059969 | -0.015034
31 | 40 | 0.29885 | 0.19126 | 1.5055e-09 | 0 | 0 | 0 | 0 | 0 | 1 | -90 | 90 | 0.053405 | 0.013389 | -0.053395 | -0.013383
40 | 41 | 1.1228 | 0.71862 | 1.8856e-09 | 0 | 0 | 0 | 0 | 0 | 1 | -90 | 90 | 0.0016461 | 0.00041238 | -0.001646 | -0.00041253
40 | 42 | 0.060625 | 0.0388 | 2.0361e-10 | 0 | 0 | 0 | 0 | 0 | 1 | -90 | 90 | 0.051749 | 0.01297 | -0.051747 | -0.012969
37 | 50 | 0.7076 | 0.45286 | 1.1882e-09 | 0 | 0 | 0 | 0 | 0 | 1 | -90 | 90 | 0.0036496 | 0.00091459 | -0.0036494 | -0.00091464
44 | 83 | 0.73549 | 0.47071 | 1.2351e-09 | 0 | 0 | 0 | 0 | 0 | 1 | -90 | 90 | 0.0046576 | 0.0011673 | -0.0046574 | -0.0011673
45 | 57 | 0.41613 | 0.26632 | 3.494e-09 | 0 | 0 | 0 | 0 | 0 | 1 | -90 | 90 | -0.20746 | -0.052634 | 0.20765 | 0.05276
47 | 49 | 2.8527 | 1.8257 | 4.7904e-09 | 0 | 0 | 0 | 0 | 0 | 1 | -90 | 90 | 0.0058485 | 0.0014657 | -0.0058474 | -0.0014655
57 | 58 | 0.47266 | 0.3025 | 7.9372e-10 | 0 | 0 | 0 | 0 | 0 | 1 | -90 | 90 | 0.0087467 | 0.0021922 | -0.0087463 | -0.002192
57 | 59 | 0.2523 | 0.16147 | 2.1184e-09 | 0 | 0 | 0 | 0 | 0 | 1 | -90 | 90 | -0.2164 | -0.054952 | 0.21653 | 0.055035
48 | 120 | 1.2006 | 0.7684 | 2.0162e-09 | 0 | 0 | 0 | 0 | 0 | 1 | -90 | 90 | 0.0062064 | 0.0015555 | -0.0062059 | -0.0015554
48 | 99 | 1.1429 | 0.73145 | 1.9192e-09 | 0 | 0 | 0 | 0 | 0 | 1 | -90 | 90 | -0.0062064 | -0.0015555 | 0.0062069 | 0.0015556
99 | 100 | 0.13423 | 0.08591 | 1.1271e-09 | 0 | 0 | 0 | 0 | 0 | 1 | -90 | 90 | -0.14767 | -0.037568 | 0.1477 | 0.037589
99 | 98 | 0.89034 | 0.56981 | 7.4756e-09 | 0 | 0 | 0 | 0 | 0 | 1 | -90 | 90 | 0.14146 | 0.036013 | -0.14127 | -0.035889
59 | 123 | 2.3975 | 1.5344 | 4.026e-09 | 0 | 0 | 0 | 0 | 0 | 1 | -90 | 90 | 0.0069971 | 0.0017538 | -0.0069959 | -0.0017533
59 | 101 | 0.45337 | 0.29016 | 3.8067e-09 | 0 | 0 | 0 | 0 | 0 | 1 | -90 | 90 | -0.22353 | -0.056789 | 0.22378 | 0.056948
100 | 116 | 1.3155 | 0.8419 | 2.209e-09 | 0 | 0 | 0 | 0 | 0 | 1 | -90 | 90 | 0.0065205 | 0.0016342 | -0.0065199 | -0.001634
100 | 101 | 0.67477 | 0.43186 | 5.6656e-09 | 0 | 0 | 0 | 0 | 0 | 1 | -90 | 90 | 0.23778 | 0.060619 | -0.23736 | -0.060353
100 | 61 | 0.37584 | 0.24054 | 3.1557e-09 | 0 | 0 | 0 | 0 | 0 | 1 | -90 | 90 | -0.392 | -0.099842 | 0.39263 | 0.10025
98 | 91 | 0.37129 | 0.23763 | 3.1175e-09 | 0 | 0 | 0 | 0 | 0 | 1 | -90 | 90 | 0.13049 | 0.033188 | -0.13042 | -0.033144
51 | 55 | 0.12628 | 0.08082 | 1.0603e-09 | 0 | 0 | 0 | 0 | 0 | 1 | -90 | 90 | 0.41466 | 0.10598 | -0.41443 | -0.10583
51 | 56 | 0.051641 | 0.03305 | 4.3359e-10 | 0 | 0 | 0 | 0 | 0 | 1 | -90 | 90 | -0.41466 | -0.10598 | 0.41476 | 0.10604
55 | 61 | 0.17972 | 0.11502 | 1.509e-09 | 0 | 0 | 0 | 0 | 0 | 1 | -90 | 90 | 0.39941 | 0.10207 | -0.39909 | -0.10187
55 | 60 | 1.5091 | 0.9658 | 2.5341e-09 | 0 | 0 | 0 | 0 | 0 | 1 | -90 | 90 | 0.015022 | 0.0037659 | -0.015018 | -0.0037638
56 | 71 | 1.3131 | 0.84041 | 2.2051e-09 | 0 | 0 | 0 | 0 | 0 | 1 | -90 | 90 | 0.0050747 | 0.0012718 | -0.0050743 | -0.0012717
61 | 117 | 1.4325 | 0.9168 | 2.4056e-09 | 0 | 0 | 0 | 0 | 0 | 1 | -90 | 90 | 0.0064615 | 0.0016194 | -0.0064609 | -0.0016192
70 | 113 | 0.37641 | 0.2409 | 6.3209e-10 | 0 | 0 | 0 | 0 | 0 | 1 | -90 | 90 | 0.01086 | 0.0027219 | -0.010859 | -0.0027216
70 | 111 | 1.2037 | 0.77038 | 2.0214e-09 | 0 | 0 | 0 | 0 | 0 | 1 | -90 | 90 | 0.012652 | 0.0031715 | -0.01265 | -0.0031704
111 | 112 | 0.74478 | 0.47666 | 1.2507e-09 | 0 | 0 | 0 | 0 | 0 | 1 | -90 | 90 | 0.0068932 | 0.0017276 | -0.0068928 | -0.0017275
101 | 118 | 1.8702 | 1.1969 | 3.1406e-09 | 0 | 0 | 0 | 0 | 0 | 1 | -90 | 90 | 0.0068317 | 0.0017122 | -0.0068307 | -0.0017119
101 | 119 | 0.17695 | 0.11325 | 2.9715e-10 | 0 | 0 | 0 | 0 | 0 | 1 | -90 | 90 | 0.0067518 | 0.0016922 | -0.0067517 | -0.0016921
110 | 89 | 3.3192 | 2.1243 | 5.5738e-09 | 0 | 0 | 0 | 0 | 0 | 1 | -90 | 90 | -0.0036892 | -0.00092461 | 0.0036897 | 0.00092439
89 | 88 | 4.3716 | 2.7978 | 7.341e-09 | 0 | 0 | 0 | 0 | 0 | 1 | -90 | 90 | -0.0036897 | -0.00092439 | 0.0036904 | 0.00092411
84 | 85 | 0.3876 | 0.24806 | 3.2544e-09 | 0 | 0 | 0 | 0 | 0 | 1 | -90 | 90 | 0.10191 | 0.025845 | -0.10186 | -0.025817
84 | 86 | 0.52169 | 0.33388 | 4.3803e-09 | 0 | 0 | 0 | 0 | 0 | 1 | -90 | 90 | -0.10419 | -0.026417 | 0.10425 | 0.026456
85 | 87 | 1.0734 | 0.68699 | 1.8026e-09 | 0 | 0 | 0 | 0 | 0 | 1 | -90 | 90 | 0.0017317 | 0.00043383 | -0.0017316 | -0.00043398
85 | 88 | 1.0648 | 0.68146 | 3.5761e-09 | 0 | 0 | 0 | 0 | 0 | 1 | -90 | 90 | 0.10013 | 0.025383 | -0.10001 | -0.025308
86 | 90 | 0.84767 | 0.54251 | 7.1174e-09 | 0 | 0 | 0 | 0 | 0 | 1 | -90 | 90 | -0.10425 | -0.026456 | 0.10435 | 0.026521
88 | 103 | 3.8784 | 2.4822 | 6.5128e-09 | 0 | 0 | 0 | 0 | 0 | 1 | -90 | 90 | 0.096322 | 0.024384 | -0.095923 | -0.024129
90 | 94 | 0.89171 | 0.57069 | 1.4974e-09 | 0 | 0 | 0 | 0 | 0 | 1 | -90 | 90 | 0.012538 | 0.0031427 | -0.012536 | -0.0031418
90 | 96 | 0.3954 | 0.25306 | 3.3199e-09 | 0 | 0 | 0 | 0 | 0 | 1 | -90 | 90 | -0.11689 | -0.029664 | 0.11695 | 0.029701
103 | 102 | 1.6008 | 1.0245 | 2.6882e-09 | 0 | 0 | 0 | 0 | 0 | 1 | -90 | 90 | 0.092232 | 0.023204 | -0.09208 | -0.023107
94 | 93 | 1.6469 | 1.054 | 2.7656e-09 | 0 | 0 | 0 | 0 | 0 | 1 | -90 | 90 | 0.0077895 | 0.0019523 | -0.0077884 | -0.0019518
96 | 92 | 0.50814 | 0.32521 | 4.2665e-09 | 0 | 0 | 0 | 0 | 0 | 1 | -90 | 90 | -0.11992 | -0.030445 | 0.12 | 0.030496
91 | 92 | 0.47572 | 0.30446 | 3.9943e-09 | 0 | 0 | 0 | 0 | 0 | 1 | -90 | 90 | 0.13042 | 0.033144 | -0.13033 | -0.033087
92 | 97 | 1.9834 | 1.2693 | 3.3306e-09 | 0 | 0 | 0 | 0 | 0 | 1 | -90 | 90 | 0.010336 | 0.0025911 | -0.010334 | -0.0025899
102 | 104 | 0.81931 | 0.52436 | 1.3758e-09 | 0 | 0 | 0 | 0 | 0 | 1 | -90 | 90 | 0.090567 | 0.022728 | -0.090492 | -0.022679
93 | 95 | 1.3133 | 0.84051 | 2.2054e-09 | 0 | 0 | 0 | 0 | 0 | 1 | -90 | 90 | 0.0033836 | 0.00084785 | -0.0033834 | -0.00084796