## bus_data
BUS_I | BUS_TYPE | Pd | Qd | Gs | Bs | area | Vm | Va | baseKV | zone | Vmax | Vmin
1 | 1 | 0.012365 | 0.0030989 | 0 | 0 | 1 | 0.9782 | -0.42095 | 0.4 | 1 | 1.1 | 0.9
3 | 1 | 0 | 0 | 0 | 0 | 1 | 0.97833 | -0.41837 | 0.4 | 1 | 1.1 | 0.9
2 | 1 | 0 | 0 | 0 | 0 | 1 | 0.9786 | -0.413 | 0.4 | 1 | 1.1 | 0.9
4 | 1 | 0 | 0 | 0 | 0 | 1 | 0.97821 | -0.42077 | 0.4 | 1 | 1.1 | 0.9
5 | 1 | 0 | 0 | 0 | 0 | 1 | 0.98019 | -0.38197 | 0.4 | 1 | 1.1 | 0.9
36 | 1 | 0.012902 | 0.0032336 | 0 | 0 | 1 | 0.97806 | -0.42372 | 0.4 | 1 | 1.1 | 0.9
174 | 1 | 0.0094426 | 0.0023665 | 0 | 0 | 1 | 0.97793 | -0.42623 | 0.4 | 1 | 1.1 | 0.9
6 | 1 | 0 | 0 | 0 | 0 | 1 | 0.98055 | -0.3748 | 0.4 | 1 | 1.1 | 0.9
70 | 1 | 0.014209 | 0.003561 | 0 | 0 | 1 | 0.98008 | -0.38409 | 0.4 | 1 | 1.1 | 0.9
71 | 1 | 0.010721 | 0.0026869 | 0 | 0 | 1 | 0.98077 | -0.37061 | 0.4 | 1 | 1.1 | 0.9
7 | 1 | 0 | 0 | 0 | 0 | 1 | 0.99314 | -0.13099 | 0.4 | 1 | 1.1 | 0.9
32 | 1 | 0 | 0 | 0 | 0 | 1 | 0.99289 | -0.13577 | 0.4 | 1 | 1.1 | 0.9
40 | 1 | 0.0093072 | 0.0023326 | 0 | 0 | 1 | 0.99318 | -0.13005 | 0.4 | 1 | 1.1 | 0.9
8 | 1 | 0 | 0 | 0 | 0 | 1 | 0.98413 | -0.3047 | 0.4 | 1 | 1.1 | 0.9
18 | 1 | 0 | 0 | 0 | 0 | 1 | 0.98377 | -0.31159 | 0.4 | 1 | 1.1 | 0.9
13 | 1 | 0 | 0 | 0 | 0 | 1 | 0.98411 | -0.30511 | 0.4 | 1 | 1.1 | 0.9
105 | 1 | 0.002035 | 0.00051001 | 0 | 0 | 1 | 0.98583 | -0.27152 | 0.4 | 1 | 1.1 | 0.9
9 | 1 | 0 | 0 | 0 | 0 | 1 | 0.99279 | -0.13771 | 0.4 | 1 | 1.1 | 0.9
95 | 1 | 0.0057942 | 0.0014522 | 0 | 0 | 1 | 0.99266 | -0.14021 | 0.4 | 1 | 1.1 | 0.9
19 | 1 | 0 | 0 | 0 | 0 | 1 | 0.9933 | -0.12792 | 0.4 | 1 | 1.1 | 0.9
93 | 1 | 0.007864 | 0.0019709 | 0 | 0 | 1 | 0.99204 | -0.15222 | 0.4 | 1 | 1.1 | 0.9
10 | 1 | 0 | 0 | 0 | 0 | 1 | 0.99339 | -0.12602 | 0.4 | 1 | 1.1 | 0.9
26 | 1 | 0 | 0 | 0 | 0 | 1 | 0.99383 | -0.11765 | 0.4 | 1 | 1.1 | 0.9
37 | 1 | 0.0043916 | 0.0011006 | 0 | 0 | 1 | 0.99236 | -0.14576 | 0.4 | 1 | 1.1 | 0.9
11 | 1 | 0 | 0 | 0 | 0 | 1 | 0.98222 | -0.34192 | 0.4 | 1 | 1.1 | 0.9
155 | 1 | 0 | 0 | 0 | 0 | 1 | 0.98147 | -0.35662 | 0.4 | 1 | 1.1 | 0.9
161 | 1 | 0.0027589 | 0.00069145 | 0 | 0 | 1 | 0.98277 | -0.33121 | 0.4 | 1 | 1.1 | 0.9
12 | 1 | 0 | 0 | 0 | 0 | 1 | 0.99272 | -0.13888 | 0.4 | 1 | 1.1 | 0.9
20 | 1 | 0 | 0 | 0 | 0 | 1 | 0.99186 | -0.15539 | 0.4 | 1 | 1.1 | 0.9
89 | 1 | 0.009802 | 0.0024566 | 0 | 0 | 1 | 0.99315 | -0.13052 | 0.4 | 1 | 1.1 | 0.9
108 | 1 | 0.0017807 | 0.00044629 | 0 | 0 | 1 | 0.98407 | -0.30573 | 0.4 | 1 | 1.1 | 0.9
106 | 1 | 0.0018533 | 0.00046449 | 0 | 0 | 1 | 0.98409 | -0.30532 | 0.4 | 1 | 1.1 | 0.9
14 | 1 | 0 | 0 | 0 | 0 | 1 | 0.99132 | -0.16585 | 0.4 | 1 | 1.1 | 0.9
146 | 1 | 0.0051268 | 0.0012849 | 0 | 0 | 1 | 0.99129 | -0.16641 | 0.4 | 1 | 1.1 | 0.9
140 | 1 | 0.0037035 | 0.00092818 | 0 | 0 | 1 | 0.99128 | -0.16662 | 0.4 | 1 | 1.1 | 0.9
136 | 1 | 0.0025462 | 0.00063815 | 0 | 0 | 1 | 0.9914 | -0.16429 | 0.4 | 1 | 1.1 | 0.9
15 | 1 | 0 | 0 | 0 | 0 | 1 | 0.99178 | -0.15735 | 0.4 | 1 | 1.1 | 0.9
94 | 1 | 0.009221 | 0.002311 | 0 | 0 | 1 | 0.9916 | -0.16076 | 0.4 | 1 | 1.1 | 0.9
92 | 1 | 0.0041744 | 0.0010462 | 0 | 0 | 1 | 0.99188 | -0.15531 | 0.4 | 1 | 1.1 | 0.9
16 | 1 | 0 | 0 | 0 | 0 | 1 | 0.98353 | -0.31636 | 0.4 | 1 | 1.1 | 0.9
117 | 1 | 0.0018529 | 0.00046439 | 0 | 0 | 1 | 0.98308 | -0.32503 | 0.4 | 1 | 1.1 | 0.9
112 | 1 | 0 | 0 | 0 | 0 | 1 | 0.9831 | -0.32467 | 0.4 | 1 | 1.1 | 0.9
17 | 1 | 0 | 0 | 0 | 0 | 1 | 0.99558 | -0.084031 | 0.4 | 1 | 1.1 | 0.9
43 | 1 | 0 | 0 | 0 | 0 | 1 | 0.99481 | -0.098785 | 0.4 | 1 | 1.1 | 0.9
24 | 1 | 0 | 0 | 0 | 0 | 1 | 0.99454 | -0.10404 | 0.4 | 1 | 1.1 | 0.9
78 | 1 | 0.0077061 | 0.0019313 | 0 | 0 | 1 | 0.99678 | -0.06112 | 0.4 | 1 | 1.1 | 0.9
99 | 1 | 0.010584 | 0.0026526 | 0 | 0 | 1 | 0.99319 | -0.13006 | 0.4 | 1 | 1.1 | 0.9
98 | 1 | 0.0015431 | 0.00038675 | 0 | 0 | 1 | 0.99313 | -0.13118 | 0.4 | 1 | 1.1 | 0.9
130 | 1 | 0.0079765 | 0.0019991 | 0 | 0 | 1 | 0.99174 | -0.15755 | 0.4 | 1 | 1.1 | 0.9
21 | 1 | 0 | 0 | 0 | 0 | 1 | 0.99021 | -0.18691 | 0.4 | 1 | 1.1 | 0.9
127 | 1 | 0.00053849 | 0.00013496 | 0 | 0 | 1 | 0.99175 | -0.15744 | 0.4 | 1 | 1.1 | 0.9
103 | 1 | 0.0012102 | 0.00030331 | 0 | 0 | 1 | 0.98867 | -0.21671 | 0.4 | 1 | 1.1 | 0.9
22 | 1 | 0 | 0 | 0 | 0 | 1 | 0.98979 | -0.19545 | 0.4 | 1 | 1.1 | 0.9
85 | 1 | 0 | 0 | 0 | 0 | 1 | 0.98966 | -0.19794 | 0.4 | 1 | 1.1 | 0.9
73 | 1 | 0.0034868 | 0.00087387 | 0 | 0 | 1 | 0.98986 | -0.19394 | 0.4 | 1 | 1.1 | 0.9
88 | 1 | 0.012933 | 0.0032413 | 0 | 0 | 1 | 0.99414 | -0.11166 | 0.4 | 1 | 1.1 | 0.9
25 | 3 | 0 | 0 | 0 | 0 | 1 | 1 | 0 | 0.4 | 1 | 1.1 | 0.9
79 | 1 | 0 | 0 | 0 | 0 | 1 | 0.99945 | -0.010546 | 0.4 | 1 | 1.1 | 0.9
44 | 1 | 0.0046984 | 0.0011775 | 0 | 0 | 1 | 0.99422 | -0.11015 | 0.4 | 1 | 1.1 | 0.9
27 | 1 | 0 | 0 | 0 | 0 | 1 | 0.98171 | -0.35214 | 0.4 | 1 | 1.1 | 0.9
35 | 1 | 0 | 0 | 0 | 0 | 1 | 0.98328 | -0.32164 | 0.4 | 1 | 1.1 | 0.9
68 | 1 | 0.005991 | 0.0015015 | 0 | 0 | 1 | 0.9813 | -0.36024 | 0.4 | 1 | 1.1 | 0.9
29 | 1 | 0 | 0 | 0 | 0 | 1 | 0.98016 | -0.38227 | 0.4 | 1 | 1.1 | 0.9
178 | 1 | 0.010787 | 0.0027036 | 0 | 0 | 1 | 0.98015 | -0.38241 | 0.4 | 1 | 1.1 | 0.9
150 | 1 | 0 | 0 | 0 | 0 | 1 | 0.98025 | -0.38052 | 0.4 | 1 | 1.1 | 0.9
30 | 1 | 0 | 0 | 0 | 0 | 1 | 0.97995 | -0.38629 | 0.4 | 1 | 1.1 | 0.9
152 | 1 | 0 | 0 | 0 | 0 | 1 | 0.97957 | -0.39387 | 0.4 | 1 | 1.1 | 0.9
151 | 1 | 0.015672 | 0.0039277 | 0 | 0 | 1 | 0.98005 | -0.3844 | 0.4 | 1 | 1.1 | 0.9
31 | 1 | 0 | 0 | 0 | 0 | 1 | 0.98083 | -0.36912 | 0.4 | 1 | 1.1 | 0.9
143 | 1 | 0 | 0 | 0 | 0 | 1 | 0.98089 | -0.36782 | 0.4 | 1 | 1.1 | 0.9
142 | 1 | 0.0078323 | 0.001963 | 0 | 0 | 1 | 0.9808 | -0.36962 | 0.4 | 1 | 1.1 | 0.9
179 | 1 | 0.0055293 | 0.0013858 | 0 | 0 | 1 | 0.99288 | -0.13596 | 0.4 | 1 | 1.1 | 0.9
33 | 1 | 0 | 0 | 0 | 0 | 1 | 0.98951 | -0.20078 | 0.4 | 1 | 1.1 | 0.9
175 | 1 | 0.0016571 | 0.00041531 | 0 | 0 | 1 | 0.98951 | -0.20083 | 0.4 | 1 | 1.1 | 0.9
34 | 1 | 0 | 0 | 0 | 0 | 1 | 0.98954 | -0.2003 | 0.4 | 1 | 1.1 | 0.9
101 | 1 | 0.0010651 | 0.00026693 | 0 | 0 | 1 | 0.98954 | -0.20019 | 0.4 | 1 | 1.1 | 0.9
49 | 1 | 0.0060534 | 0.0015171 | 0 | 0 | 1 | 0.98416 | -0.30437 | 0.4 | 1 | 1.1 | 0.9
69 | 1 | 0 | 0 | 0 | 0 | 1 | 0.98105 | -0.36506 | 0.4 | 1 | 1.1 | 0.9
104 | 1 | 0.0058478 | 0.0014656 | 0 | 0 | 1 | 0.98676 | -0.25362 | 0.4 | 1 | 1.1 | 0.9
38 | 1 | 0.0066004 | 0.0016542 | 0 | 0 | 1 | 0.99179 | -0.15684 | 0.4 | 1 | 1.1 | 0.9
176 | 1 | 0.019022 | 0.0047675 | 0 | 0 | 1 | 0.98144 | -0.35726 | 0.4 | 1 | 1.1 | 0.9
153 | 1 | 0 | 0 | 0 | 0 | 1 | 0.98137 | -0.35846 | 0.4 | 1 | 1.1 | 0.9
154 | 1 | 0 | 0 | 0 | 0 | 1 | 0.98133 | -0.35931 | 0.4 | 1 | 1.1 | 0.9
162 | 1 | 0.0096847 | 0.0024272 | 0 | 0 | 1 | 0.98121 | -0.36175 | 0.4 | 1 | 1.1 | 0.9
177 | 1 | 0.011038 | 0.0027665 | 0 | 0 | 1 | 0.98126 | -0.36069 | 0.4 | 1 | 1.1 | 0.9
158 | 1 | 0.0057019 | 0.001429 | 0 | 0 | 1 | 0.97955 | -0.39426 | 0.4 | 1 | 1.1 | 0.9
157 | 1 | 0.005764 | 0.0014446 | 0 | 0 | 1 | 0.97956 | -0.39404 | 0.4 | 1 | 1.1 | 0.9
160 | 1 | 0.0018712 | 0.00046897 | 0 | 0 | 1 | 0.983 | -0.32657 | 0.4 | 1 | 1.1 | 0.9
110 | 1 | 0.0016232 | 0.00040681 | 0 | 0 | 1 | 0.984 | -0.30709 | 0.4 | 1 | 1.1 | 0.9
107 | 1 | 0 | 0 | 0 | 0 | 1 | 0.98408 | -0.30553 | 0.4 | 1 | 1.1 | 0.9
139 | 1 | 0.0038265 | 0.00095902 | 0 | 0 | 1 | 0.99125 | -0.16702 | 0.4 | 1 | 1.1 | 0.9
135 | 1 | 0.0035776 | 0.00089663 | 0 | 0 | 1 | 0.99152 | -0.16197 | 0.4 | 1 | 1.1 | 0.9
96 | 1 | 0.0037106 | 0.00092995 | 0 | 0 | 1 | 0.99131 | -0.16641 | 0.4 | 1 | 1.1 | 0.9
114 | 1 | 0.0031615 | 0.00079234 | 0 | 0 | 1 | 0.98308 | -0.32512 | 0.4 | 1 | 1.1 | 0.9
111 | 1 | 0.0030011 | 0.00075214 | 0 | 0 | 1 | 0.98306 | -0.3254 | 0.4 | 1 | 1.1 | 0.9
97 | 1 | 0.0038435 | 0.00096327 | 0 | 0 | 1 | 0.99311 | -0.13152 | 0.4 | 1 | 1.1 | 0.9
132 | 1 | 0.0035972 | 0.00090155 | 0 | 0 | 1 | 0.99174 | -0.15769 | 0.4 | 1 | 1.1 | 0.9
128 | 1 | 0.00069925 | 0.00017525 | 0 | 0 | 1 | 0.9917 | -0.15839 | 0.4 | 1 | 1.1 | 0.9
86 | 1 | 0.0044937 | 0.0011262 | 0 | 0 | 1 | 0.98963 | -0.19859 | 0.4 | 1 | 1.1 | 0.9
87 | 1 | 0.0059914 | 0.0015016 | 0 | 0 | 1 | 0.98957 | -0.19961 | 0.4 | 1 | 1.1 | 0.9
42 | 1 | 0 | 0 | 0 | 0 | 1 | 0.98999 | -0.19143 | 0.4 | 1 | 1.1 | 0.9
141 | 1 | 0.0016902 | 0.00042359 | 0 | 0 | 1 | 0.98399 | -0.30736 | 0.4 | 1 | 1.1 | 0.9
80 | 1 | 0.015528 | 0.0038916 | 0 | 0 | 1 | 0.99924 | -0.014636 | 0.4 | 1 | 1.1 | 0.9
72 | 1 | 0.0024381 | 0.00061104 | 0 | 0 | 1 | 0.9994 | -0.011484 | 0.4 | 1 | 1.1 | 0.9
156 | 1 | 0.010874 | 0.0027252 | 0 | 0 | 1 | 0.98024 | -0.38063 | 0.4 | 1 | 1.1 | 0.9
148 | 1 | 0 | 0 | 0 | 0 | 1 | 0.98031 | -0.37933 | 0.4 | 1 | 1.1 | 0.9
144 | 1 | 0.009791 | 0.0024539 | 0 | 0 | 1 | 0.98086 | -0.3684 | 0.4 | 1 | 1.1 | 0.9
145 | 1 | 0 | 0 | 0 | 0 | 1 | 0.98104 | -0.36491 | 0.4 | 1 | 1.1 | 0.9
102 | 1 | 0.0039464 | 0.00098905 | 0 | 0 | 1 | 0.98956 | -0.19982 | 0.4 | 1 | 1.1 | 0.9
57 | 1 | 0 | 0 | 0 | 0 | 1 | 0.98561 | -0.27627 | 0.4 | 1 | 1.1 | 0.9
59 | 1 | 0 | 0 | 0 | 0 | 1 | 0.98521 | -0.28411 | 0.4 | 1 | 1.1 | 0.9
84 | 1 | 0.0020251 | 0.00050754 | 0 | 0 | 1 | 0.98591 | -0.27035 | 0.4 | 1 | 1.1 | 0.9
166 | 1 | 0.0012579 | 0.00031526 | 0 | 0 | 1 | 0.98516 | -0.28511 | 0.4 | 1 | 1.1 | 0.9
58 | 1 | 0 | 0 | 0 | 0 | 1 | 0.98507 | -0.28677 | 0.4 | 1 | 1.1 | 0.9
169 | 1 | 0.0013203 | 0.00033091 | 0 | 0 | 1 | 0.98506 | -0.287 | 0.4 | 1 | 1.1 | 0.9
167 | 1 | 0.0018605 | 0.0004663 | 0 | 0 | 1 | 0.98506 | -0.28699 | 0.4 | 1 | 1.1 | 0.9
61 | 1 | 0 | 0 | 0 | 0 | 1 | 0.98959 | -0.19927 | 0.4 | 1 | 1.1 | 0.9
47 | 1 | 0 | 0 | 0 | 0 | 1 | 0.98455 | -0.29675 | 0.4 | 1 | 1.1 | 0.9
51 | 1 | 0 | 0 | 0 | 0 | 1 | 0.98463 | -0.29524 | 0.4 | 1 | 1.1 | 0.9
56 | 1 | 0.0085074 | 0.0021322 | 0 | 0 | 1 | 0.98534 | -0.28141 | 0.4 | 1 | 1.1 | 0.9
39 | 1 | 0 | 0 | 0 | 0 | 1 | 0.99013 | -0.1888 | 0.4 | 1 | 1.1 | 0.9
41 | 1 | 0 | 0 | 0 | 0 | 1 | 0.9896 | -0.19896 | 0.4 | 1 | 1.1 | 0.9
66 | 1 | 0.0034957 | 0.00087612 | 0 | 0 | 1 | 0.9896 | -0.19903 | 0.4 | 1 | 1.1 | 0.9
67 | 1 | 0.0051557 | 0.0012921 | 0 | 0 | 1 | 0.98893 | -0.21185 | 0.4 | 1 | 1.1 | 0.9
62 | 1 | 0 | 0 | 0 | 0 | 1 | 0.98958 | -0.19948 | 0.4 | 1 | 1.1 | 0.9
81 | 1 | 0 | 0 | 0 | 0 | 1 | 0.98842 | -0.22181 | 0.4 | 1 | 1.1 | 0.9
52 | 1 | 0.0055101 | 0.001381 | 0 | 0 | 1 | 0.98955 | -0.19994 | 0.4 | 1 | 1.1 | 0.9
45 | 1 | 0.0062296 | 0.0015613 | 0 | 0 | 1 | 0.98453 | -0.29729 | 0.4 | 1 | 1.1 | 0.9
46 | 1 | 0.0053228 | 0.001334 | 0 | 0 | 1 | 0.98666 | -0.25598 | 0.4 | 1 | 1.1 | 0.9
48 | 1 | 0 | 0 | 0 | 0 | 1 | 0.98668 | -0.25547 | 0.4 | 1 | 1.1 | 0.9
50 | 1 | 0.0058228 | 0.0014593 | 0 | 0 | 1 | 0.98448 | -0.29815 | 0.4 | 1 | 1.1 | 0.9
53 | 1 | 0.0051928 | 0.0013014 | 0 | 0 | 1 | 0.98665 | -0.25618 | 0.4 | 1 | 1.1 | 0.9
54 | 1 | 0 | 0 | 0 | 0 | 1 | 0.98669 | -0.2553 | 0.4 | 1 | 1.1 | 0.9
55 | 1 | 0.0060687 | 0.001521 | 0 | 0 | 1 | 0.98445 | -0.29879 | 0.4 | 1 | 1.1 | 0.9
64 | 1 | 0 | 0 | 0 | 0 | 1 | 0.98605 | -0.26774 | 0.4 | 1 | 1.1 | 0.9
65 | 1 | 0.0021198 | 0.00053127 | 0 | 0 | 1 | 0.98688 | -0.25158 | 0.4 | 1 | 1.1 | 0.9
77 | 1 | 0.0027716 | 0.00069462 | 0 | 0 | 1 | 0.98599 | -0.26895 | 0.4 | 1 | 1.1 | 0.9
74 | 1 | 0.0057265 | 0.0014352 | 0 | 0 | 1 | 0.98711 | -0.24721 | 0.4 | 1 | 1.1 | 0.9
170 | 1 | 0.0013457 | 0.00033725 | 0 | 0 | 1 | 0.98506 | -0.28705 | 0.4 | 1 | 1.1 | 0.9
168 | 1 | 0.0025895 | 0.000649 | 0 | 0 | 1 | 0.98505 | -0.28716 | 0.4 | 1 | 1.1 | 0.9
165 | 1 | 0.001878 | 0.00047068 | 0 | 0 | 1 | 0.98515 | -0.28525 | 0.4 | 1 | 1.1 | 0.9
163 | 1 | 0.0014671 | 0.0003677 | 0 | 0 | 1 | 0.98514 | -0.28539 | 0.4 | 1 | 1.1 | 0.9
164 | 1 | 0.0013371 | 0.00033511 | 0 | 0 | 1 | 0.98515 | -0.28532 | 0.4 | 1 | 1.1 | 0.9
75 | 1 | 0.0032974 | 0.0008264 | 0 | 0 | 1 | 0.98766 | -0.2365 | 0.4 | 1 | 1.1 | 0.9
76 | 1 | 0.0032286 | 0.00080916 | 0 | 0 | 1 | 0.98769 | -0.23585 | 0.4 | 1 | 1.1 | 0.9
82 | 1 | 0.0026225 | 0.00065726 | 0 | 0 | 1 | 0.98945 | -0.20196 | 0.4 | 1 | 1.1 | 0.9
83 | 1 | 0.0033392 | 0.00083687 | 0 | 0 | 1 | 0.98946 | -0.20181 | 0.4 | 1 | 1.1 | 0.9
90 | 1 | 0.003358 | 0.00084159 | 0 | 0 | 1 | 0.98947 | -0.20154 | 0.4 | 1 | 1.1 | 0.9
91 | 1 | 0 | 0 | 0 | 0 | 1 | 0.98949 | -0.20126 | 0.4 | 1 | 1.1 | 0.9
100 | 1 | 0.0096419 | 0.0024165 | 0 | 0 | 1 | 0.98943 | -0.2023 | 0.4 | 1 | 1.1 | 0.9
126 | 1 | 0.0038677 | 0.00096934 | 0 | 0 | 1 | 0.9913 | -0.16661 | 0.4 | 1 | 1.1 | 0.9
124 | 1 | 0.011206 | 0.0028086 | 0 | 0 | 1 | 0.99118 | -0.16886 | 0.4 | 1 | 1.1 | 0.9
109 | 1 | 0.0029634 | 0.00074271 | 0 | 0 | 1 | 0.98406 | -0.30596 | 0.4 | 1 | 1.1 | 0.9
113 | 1 | 0 | 0 | 0 | 0 | 1 | 0.98253 | -0.33576 | 0.4 | 1 | 1.1 | 0.9
115 | 1 | 0.0028048 | 0.00070295 | 0 | 0 | 1 | 0.98242 | -0.33805 | 0.4 | 1 | 1.1 | 0.9
116 | 1 | 0.0034925 | 0.00087529 | 0 | 0 | 1 | 0.9825 | -0.33645 | 0.4 | 1 | 1.1 | 0.9
118 | 1 | 0.0022434 | 0.00056224 | 0 | 0 | 1 | 0.98196 | -0.3469 | 0.4 | 1 | 1.1 | 0.9
119 | 1 | 0.0032213 | 0.00080734 | 0 | 0 | 1 | 0.9825 | -0.33647 | 0.4 | 1 | 1.1 | 0.9
133 | 1 | 0.0025626 | 0.00064225 | 0 | 0 | 1 | 0.98178 | -0.35043 | 0.4 | 1 | 1.1 | 0.9
134 | 1 | 0.0041132 | 0.0010309 | 0 | 0 | 1 | 0.98142 | -0.35758 | 0.4 | 1 | 1.1 | 0.9
120 | 1 | 0.003326 | 0.00083357 | 0 | 0 | 1 | 0.99109 | -0.17064 | 0.4 | 1 | 1.1 | 0.9
121 | 1 | 0.002924 | 0.00073281 | 0 | 0 | 1 | 0.99108 | -0.17077 | 0.4 | 1 | 1.1 | 0.9
122 | 1 | 0 | 0 | 0 | 0 | 1 | 0.99112 | -0.17005 | 0.4 | 1 | 1.1 | 0.9
123 | 1 | 0.0029144 | 0.00073042 | 0 | 0 | 1 | 0.99107 | -0.17106 | 0.4 | 1 | 1.1 | 0.9
125 | 1 | 0.0047738 | 0.0011964 | 0 | 0 | 1 | 0.99111 | -0.17021 | 0.4 | 1 | 1.1 | 0.9
129 | 1 | 0.00043055 | 0.00010791 | 0 | 0 | 1 | 0.99156 | -0.16109 | 0.4 | 1 | 1.1 | 0.9
131 | 1 | 0.0039825 | 0.00099811 | 0 | 0 | 1 | 0.99153 | -0.16177 | 0.4 | 1 | 1.1 | 0.9
173 | 1 | 0.0028757 | 0.00072073 | 0 | 0 | 1 | 0.99174 | -0.15772 | 0.4 | 1 | 1.1 | 0.9
147 | 1 | 0 | 0 | 0 | 0 | 1 | 0.9811 | -0.36387 | 0.4 | 1 | 1.1 | 0.9
137 | 1 | 0.0055098 | 0.0013809 | 0 | 0 | 1 | 0.9912 | -0.16802 | 0.4 | 1 | 1.1 | 0.9
138 | 1 | 0.0036291 | 0.00090953 | 0 | 0 | 1 | 0.99123 | -0.16742 | 0.4 | 1 | 1.1 | 0.9
149 | 1 | 0.0096041 | 0.002407 | 0 | 0 | 1 | 0.98102 | -0.36542 | 0.4 | 1 | 1.1 | 0.9
159 | 1 | 0.0090227 | 0.0022613 | 0 | 0 | 1 | 0.97952 | -0.39469 | 0.4 | 1 | 1.1 | 0.9
171 | 1 | 0.0013862 | 0.00034741 | 0 | 0 | 1 | 0.98505 | -0.28713 | 0.4 | 1 | 1.1 | 0.9
172 | 1 | 0.0012938 | 0.00032427 | 0 | 0 | 1 | 0.98505 | -0.28717 | 0.4 | 1 | 1.1 | 0.9

## generator_data
GEN_BUS | PG | QG | QMAX | QMIN | VG | MBASE | GEN_STATUS | PMAX | PMIN
25 | 0.58226 | 0.14867 | 10 | -10 | 1 | 100 | 1 | 10 | 0

## branch_data
F_BUS | T_BUS | BR_R | BR_X | BR_B | RATE_A | RATE_B | RATE_C | TAP | SHIFT | BR_STATUS | ANGMIN | ANGMAX | P_in | Q_in | P_out | Q_out
1 | 3 | 0.89322 | 0.57166 | 1.5e-09 | 0 | 0 | 0 | 0 | 0 | 1 | -90 | 90 | -0.012365 | -0.003099 | 0.012366 | 0.0030998
3 | 36 | 1.7779 | 1.1379 | 2.9856e-09 | 0 | 0 | 0 | 0 | 0 | 1 | -90 | 90 | 0.012906 | 0.0032355 | -0.012902 | -0.0032337
3 | 2 | 0.91199 | 0.58367 | 3.063e-09 | 0 | 0 | 0 | 0 | 0 | 1 | -90 | 90 | -0.025272 | -0.0063353 | 0.025278 | 0.0063392
2 | 4 | 3.5296 | 2.2589 | 1.7781e-08 | 0 | 0 | 0 | 0 | 0 | 1 | -90 | 90 | 0.0094485 | 0.0023683 | -0.009445 | -0.0023678
2 | 5 | 3.8427 | 2.4593 | 1.9359e-08 | 0 | 0 | 0 | 0 | 0 | 1 | -90 | 90 | -0.034727 | -0.0087075 | 0.034778 | 0.0087385
4 | 174 | 2.478 | 1.5859 | 4.1613e-09 | 0 | 0 | 0 | 0 | 0 | 1 | -90 | 90 | 0.009445 | 0.0023678 | -0.0094425 | -0.0023666
5 | 6 | 0.63158 | 0.40421 | 4.2424e-09 | 0 | 0 | 0 | 0 | 0 | 1 | -90 | 90 | -0.048988 | -0.0123 | 0.049005 | 0.012311
5 | 70 | 0.64024 | 0.40975 | 2.1503e-09 | 0 | 0 | 0 | 0 | 0 | 1 | -90 | 90 | 0.01421 | 0.0035618 | -0.014208 | -0.0035611
6 | 71 | 0.36889 | 0.23609 | 2.4779e-09 | 0 | 0 | 0 | 0 | 0 | 1 | -90 | 90 | -0.049005 | -0.012311 | 0.049015 | 0.012317
71 | 69 | 0.40172 | 0.2571 | 2.6984e-09 | 0 | 0 | 0 | 0 | 0 | 1 | -90 | 90 | -0.059735 | -0.015004 | 0.059751 | 0.015013
7 | 32 | 3.8219 | 2.446 | 2.5672e-08 | 0 | 0 | 0 | 0 | 0 | 1 | -90 | 90 | 0.0055306 | 0.001384 | -0.0055293 | -0.0013857
7 | 40 | 0.74969 | 0.4798 | 5.0358e-09 | 0 | 0 | 0 | 0 | 0 | 1 | -90 | 90 | -0.0055306 | -0.001384 | 0.0055308 | 0.0013837
32 | 179 | 0.15352 | 0.09825 | 7.7338e-10 | 0 | 0 | 0 | 0 | 0 | 1 | -90 | 90 | 0.0055293 | 0.0013857 | -0.0055293 | -0.0013858
40 | 10 | 1.2005 | 0.76831 | 8.0638e-09 | 0 | 0 | 0 | 0 | 0 | 1 | -90 | 90 | -0.014838 | -0.0037163 | 0.014841 | 0.0037173
8 | 18 | 0.19194 | 0.12284 | 1.2893e-09 | 0 | 0 | 0 | 0 | 0 | 1 | -90 | 90 | 0.15634 | 0.03935 | -0.15629 | -0.039318
8 | 13 | 0.17951 | 0.11489 | 1.2058e-09 | 0 | 0 | 0 | 0 | 0 | 1 | -90 | 90 | 0.0099115 | 0.0024829 | -0.0099113 | -0.0024829
8 | 105 | 0.87015 | 0.5569 | 5.8449e-09 | 0 | 0 | 0 | 0 | 0 | 1 | -90 | 90 | -0.16625 | -0.041833 | 0.16651 | 0.042002
18 | 16 | 0.13254 | 0.084825 | 8.9028e-10 | 0 | 0 | 0 | 0 | 0 | 1 | -90 | 90 | 0.15629 | 0.039318 | -0.15625 | -0.039295
13 | 108 | 0.52818 | 0.33804 | 2.6609e-09 | 0 | 0 | 0 | 0 | 0 | 1 | -90 | 90 | 0.0050944 | 0.0012763 | -0.0050943 | -0.0012765
13 | 106 | 0.19241 | 0.12314 | 1.2924e-09 | 0 | 0 | 0 | 0 | 0 | 1 | -90 | 90 | 0.0048169 | 0.0012066 | -0.0048168 | -0.0012067
105 | 104 | 0.46483 | 0.29749 | 3.1223e-09 | 0 | 0 | 0 | 0 | 0 | 1 | -90 | 90 | -0.16855 | -0.042511 | 0.16869 | 0.042604
9 | 95 | 1.9057 | 1.2196 | 3.2002e-09 | 0 | 0 | 0 | 0 | 0 | 1 | -90 | 90 | 0.0057949 | 0.0014523 | -0.0057942 | -0.0014522
9 | 19 | 0.72351 | 0.46305 | 4.8599e-09 | 0 | 0 | 0 | 0 | 0 | 1 | -90 | 90 | -0.059845 | -0.015022 | 0.059873 | 0.015039
9 | 93 | 1.1866 | 0.75941 | 7.9704e-09 | 0 | 0 | 0 | 0 | 0 | 1 | -90 | 90 | 0.05405 | 0.01357 | -0.054013 | -0.013547
19 | 99 | 0.89124 | 0.57039 | 5.9865e-09 | 0 | 0 | 0 | 0 | 0 | 1 | -90 | 90 | 0.010585 | 0.0026527 | -0.010584 | -0.0026526
19 | 26 | 0.60013 | 0.38408 | 4.0311e-09 | 0 | 0 | 0 | 0 | 0 | 1 | -90 | 90 | -0.075846 | -0.019041 | 0.075883 | 0.019064
19 | 98 | 2.6728 | 1.7106 | 1.7953e-08 | 0 | 0 | 0 | 0 | 0 | 1 | -90 | 90 | 0.0053875 | 0.0013486 | -0.0053867 | -0.0013499
93 | 92 | 0.29532 | 0.189 | 1.9837e-09 | 0 | 0 | 0 | 0 | 0 | 1 | -90 | 90 | 0.046149 | 0.011576 | -0.046142 | -0.011572
10 | 26 | 0.16584 | 0.10614 | 1.114e-09 | 0 | 0 | 0 | 0 | 0 | 1 | -90 | 90 | -0.22497 | -0.056998 | 0.22506 | 0.057055
10 | 37 | 0.41835 | 0.26775 | 2.8101e-09 | 0 | 0 | 0 | 0 | 0 | 1 | -90 | 90 | 0.21013 | 0.05328 | -0.20993 | -0.053153
26 | 44 | 0.11096 | 0.071012 | 7.453e-10 | 0 | 0 | 0 | 0 | 0 | 1 | -90 | 90 | -0.30095 | -0.07612 | 0.30105 | 0.076189
37 | 38 | 0.23925 | 0.15312 | 1.6071e-09 | 0 | 0 | 0 | 0 | 0 | 1 | -90 | 90 | 0.20554 | 0.052053 | -0.20543 | -0.051983
11 | 155 | 1.5981 | 1.0228 | 1.0734e-08 | 0 | 0 | 0 | 0 | 0 | 1 | -90 | 90 | 0.039778 | 0.0099795 | -0.03975 | -0.0099627
11 | 161 | 1.1655 | 0.74594 | 7.829e-09 | 0 | 0 | 0 | 0 | 0 | 1 | -90 | 90 | -0.039778 | -0.0099795 | 0.039798 | 0.0099917
155 | 176 | 0.14609 | 0.0935 | 9.8132e-10 | 0 | 0 | 0 | 0 | 0 | 1 | -90 | 90 | 0.019023 | 0.0047678 | -0.019022 | -0.0047675
155 | 153 | 0.38388 | 0.24568 | 2.5786e-09 | 0 | 0 | 0 | 0 | 0 | 1 | -90 | 90 | 0.020727 | 0.0051949 | -0.020726 | -0.005194
161 | 160 | 0.47229 | 0.30226 | 3.1724e-09 | 0 | 0 | 0 | 0 | 0 | 1 | -90 | 90 | -0.042557 | -0.010683 | 0.042567 | 0.010689
12 | 20 | 0.32674 | 0.20911 | 2.1947e-09 | 0 | 0 | 0 | 0 | 0 | 1 | -90 | 90 | 0.2248 | 0.057059 | -0.22462 | -0.056945
12 | 89 | 0.16571 | 0.10605 | 1.1131e-09 | 0 | 0 | 0 | 0 | 0 | 1 | -90 | 90 | -0.2248 | -0.057059 | 0.22489 | 0.057116
20 | 130 | 0.65887 | 0.42168 | 4.4257e-09 | 0 | 0 | 0 | 0 | 0 | 1 | -90 | 90 | 0.014451 | 0.0036218 | -0.014449 | -0.0036213
20 | 21 | 0.7932 | 0.50765 | 5.328e-09 | 0 | 0 | 0 | 0 | 0 | 1 | -90 | 90 | 0.17658 | 0.044901 | -0.17631 | -0.04473
20 | 127 | 0.26898 | 0.17214 | 1.8067e-09 | 0 | 0 | 0 | 0 | 0 | 1 | -90 | 90 | 0.033586 | 0.0084217 | -0.033583 | -0.0084198
89 | 88 | 0.35861 | 0.22951 | 2.4088e-09 | 0 | 0 | 0 | 0 | 0 | 1 | -90 | 90 | -0.23469 | -0.059573 | 0.2349 | 0.059709
108 | 110 | 1.781 | 1.1399 | 2.9908e-09 | 0 | 0 | 0 | 0 | 0 | 1 | -90 | 90 | 0.0033135 | 0.00083016 | -0.0033133 | -0.00083031
106 | 107 | 0.29762 | 0.19048 | 1.9991e-09 | 0 | 0 | 0 | 0 | 0 | 1 | -90 | 90 | 0.0029635 | 0.00074217 | -0.0029635 | -0.00074234
14 | 146 | 0.48541 | 0.31066 | 2.4454e-09 | 0 | 0 | 0 | 0 | 0 | 1 | -90 | 90 | 0.005127 | 0.0012848 | -0.0051268 | -0.0012849
14 | 140 | 0.20382 | 0.13044 | 1.369e-09 | 0 | 0 | 0 | 0 | 0 | 1 | -90 | 90 | 0.01667 | 0.0041777 | -0.016669 | -0.0041774
14 | 136 | 0.31452 | 0.2013 | 2.1127e-09 | 0 | 0 | 0 | 0 | 0 | 1 | -90 | 90 | -0.021797 | -0.0054625 | 0.021799 | 0.0054633
140 | 139 | 0.1375 | 0.087998 | 9.2358e-10 | 0 | 0 | 0 | 0 | 0 | 1 | -90 | 90 | 0.012966 | 0.0032493 | -0.012966 | -0.0032492
136 | 135 | 0.42058 | 0.26917 | 2.8251e-09 | 0 | 0 | 0 | 0 | 0 | 1 | -90 | 90 | -0.024345 | -0.0061014 | 0.024347 | 0.0061029
15 | 94 | 0.35869 | 0.22956 | 2.4093e-09 | 0 | 0 | 0 | 0 | 0 | 1 | -90 | 90 | 0.041963 | 0.010523 | -0.041957 | -0.010519
15 | 92 | 0.21469 | 0.1374 | 1.4421e-09 | 0 | 0 | 0 | 0 | 0 | 1 | -90 | 90 | -0.041963 | -0.010523 | 0.041968 | 0.010525
94 | 96 | 0.76028 | 0.48658 | 5.1069e-09 | 0 | 0 | 0 | 0 | 0 | 1 | -90 | 90 | 0.032736 | 0.0082077 | -0.032727 | -0.0082026
16 | 117 | 0.81275 | 0.52016 | 5.4593e-09 | 0 | 0 | 0 | 0 | 0 | 1 | -90 | 90 | 0.046313 | 0.011636 | -0.046294 | -0.011624
16 | 112 | 0.32844 | 0.2102 | 2.2061e-09 | 0 | 0 | 0 | 0 | 0 | 1 | -90 | 90 | 0.10994 | 0.027659 | -0.10989 | -0.027631
117 | 160 | 0.1504 | 0.096258 | 1.0103e-09 | 0 | 0 | 0 | 0 | 0 | 1 | -90 | 90 | 0.044441 | 0.01116 | -0.044438 | -0.011158
112 | 114 | 0.61346 | 0.39261 | 4.1206e-09 | 0 | 0 | 0 | 0 | 0 | 1 | -90 | 90 | 0.0031615 | 0.000792 | -0.0031615 | -0.00079235
112 | 111 | 0.029505 | 0.018883 | 1.9819e-10 | 0 | 0 | 0 | 0 | 0 | 1 | -90 | 90 | 0.10673 | 0.026839 | -0.10673 | -0.026837
17 | 43 | 0.21555 | 0.13795 | 1.4478e-09 | 0 | 0 | 0 | 0 | 0 | 1 | -90 | 90 | 0.30614 | 0.077612 | -0.30592 | -0.077473
17 | 24 | 0.36143 | 0.23132 | 2.4278e-09 | 0 | 0 | 0 | 0 | 0 | 1 | -90 | 90 | 0.24816 | 0.063161 | -0.24793 | -0.063008
17 | 78 | 0.18545 | 0.11869 | 1.2457e-09 | 0 | 0 | 0 | 0 | 0 | 1 | -90 | 90 | -0.5543 | -0.14077 | 0.55491 | 0.14116
43 | 44 | 0.16588 | 0.10616 | 1.1142e-09 | 0 | 0 | 0 | 0 | 0 | 1 | -90 | 90 | 0.30592 | 0.077473 | -0.30575 | -0.077366
24 | 88 | 0.13753 | 0.088016 | 9.2377e-10 | 0 | 0 | 0 | 0 | 0 | 1 | -90 | 90 | 0.24793 | 0.063009 | -0.24783 | -0.06295
78 | 25 | 0.49005 | 0.31363 | 3.2917e-09 | 0 | 0 | 0 | 0 | 0 | 1 | -90 | 90 | -0.56262 | -0.1431 | 0.56428 | 0.14416
98 | 97 | 0.39501 | 0.2528 | 1.99e-09 | 0 | 0 | 0 | 0 | 0 | 1 | -90 | 90 | 0.0038435 | 0.00096311 | -0.0038435 | -0.00096327
130 | 132 | 0.096733 | 0.061909 | 6.4976e-10 | 0 | 0 | 0 | 0 | 0 | 1 | -90 | 90 | 0.006473 | 0.0016222 | -0.006473 | -0.0016223
21 | 103 | 0.74784 | 0.47862 | 5.0233e-09 | 0 | 0 | 0 | 0 | 0 | 1 | -90 | 90 | 0.17631 | 0.044731 | -0.17606 | -0.04457
127 | 128 | 0.12677 | 0.08113 | 8.5149e-10 | 0 | 0 | 0 | 0 | 0 | 1 | -90 | 90 | 0.033044 | 0.0082848 | -0.033043 | -0.008284
103 | 104 | 0.92917 | 0.59467 | 6.2413e-09 | 0 | 0 | 0 | 0 | 0 | 1 | -90 | 90 | 0.17485 | 0.044266 | -0.17454 | -0.044069
22 | 85 | 0.30215 | 0.19337 | 2.0296e-09 | 0 | 0 | 0 | 0 | 0 | 1 | -90 | 90 | 0.036124 | 0.009054 | -0.03612 | -0.0090515
22 | 73 | 0.18388 | 0.11768 | 1.2352e-09 | 0 | 0 | 0 | 0 | 0 | 1 | -90 | 90 | -0.036124 | -0.009054 | 0.036127 | 0.0090556
85 | 86 | 0.25597 | 0.16382 | 1.7194e-09 | 0 | 0 | 0 | 0 | 0 | 1 | -90 | 90 | 0.011163 | 0.0027961 | -0.011163 | -0.0027961
85 | 87 | 0.29498 | 0.18879 | 1.9814e-09 | 0 | 0 | 0 | 0 | 0 | 1 | -90 | 90 | 0.024957 | 0.0062554 | -0.024955 | -0.0062543
73 | 42 | 0.27843 | 0.17819 | 1.8702e-09 | 0 | 0 | 0 | 0 | 0 | 1 | -90 | 90 | -0.039614 | -0.0099294 | 0.039619 | 0.0099323
25 | 79 | 2.6295 | 1.6829 | 4.4157e-09 | 0 | 0 | 0 | 0 | 0 | 1 | -90 | 90 | 0.017978 | 0.0045095 | -0.017969 | -0.0045042
79 | 80 | 1.179 | 0.75455 | 1.9798e-09 | 0 | 0 | 0 | 0 | 0 | 1 | -90 | 90 | 0.015531 | 0.0038934 | -0.015528 | -0.0038916
79 | 72 | 1.7214 | 1.1017 | 2.8907e-09 | 0 | 0 | 0 | 0 | 0 | 1 | -90 | 90 | 0.0024382 | 0.00061082 | -0.0024381 | -0.00061104
27 | 35 | 2.0106 | 1.2868 | 1.3505e-08 | 0 | 0 | 0 | 0 | 0 | 1 | -90 | 90 | -0.065781 | -0.016539 | 0.065877 | 0.016599
27 | 68 | 0.53268 | 0.34092 | 3.5781e-09 | 0 | 0 | 0 | 0 | 0 | 1 | -90 | 90 | 0.065781 | 0.016539 | -0.065756 | -0.016523
35 | 49 | 1.1407 | 0.73007 | 7.6624e-09 | 0 | 0 | 0 | 0 | 0 | 1 | -90 | 90 | -0.065877 | -0.016599 | 0.065932 | 0.016634
68 | 69 | 0.34843 | 0.22299 | 2.3404e-09 | 0 | 0 | 0 | 0 | 0 | 1 | -90 | 90 | 0.059765 | 0.015022 | -0.059751 | -0.015013
29 | 178 | 0.056094 | 0.0359 | 2.8259e-10 | 0 | 0 | 0 | 0 | 0 | 1 | -90 | 90 | 0.010787 | 0.0027036 | -0.010787 | -0.0027036
29 | 150 | 0.6976 | 0.44646 | 4.6858e-09 | 0 | 0 | 0 | 0 | 0 | 1 | -90 | 90 | -0.010787 | -0.0027036 | 0.010788 | 0.0027037
150 | 156 | 0.041816 | 0.026762 | 2.8088e-10 | 0 | 0 | 0 | 0 | 0 | 1 | -90 | 90 | 0.010874 | 0.0027253 | -0.010874 | -0.0027253
150 | 148 | 0.23734 | 0.1519 | 1.5943e-09 | 0 | 0 | 0 | 0 | 0 | 1 | -90 | 90 | -0.021662 | -0.005429 | 0.021663 | 0.0054297
30 | 152 | 1.592 | 1.0189 | 1.0694e-08 | 0 | 0 | 0 | 0 | 0 | 1 | -90 | 90 | 0.020496 | 0.0051388 | -0.020489 | -0.0051351
30 | 151 | 0.39663 | 0.25385 | 2.6642e-09 | 0 | 0 | 0 | 0 | 0 | 1 | -90 | 90 | -0.020496 | -0.0051388 | 0.020498 | 0.0051397
152 | 158 | 0.11325 | 0.072482 | 7.6073e-10 | 0 | 0 | 0 | 0 | 0 | 1 | -90 | 90 | 0.014725 | 0.0036905 | -0.014725 | -0.0036904
152 | 157 | 0.1281 | 0.081986 | 8.6048e-10 | 0 | 0 | 0 | 0 | 0 | 1 | -90 | 90 | 0.0057639 | 0.0014446 | -0.0057639 | -0.0014446
151 | 148 | 0.60361 | 0.38631 | 4.0545e-09 | 0 | 0 | 0 | 0 | 0 | 1 | -90 | 90 | -0.03617 | -0.0090675 | 0.036179 | 0.0090727
31 | 143 | 0.7123 | 0.45587 | 4.7846e-09 | 0 | 0 | 0 | 0 | 0 | 1 | -90 | 90 | -0.0078324 | -0.0019629 | 0.0078329 | 0.0019628
31 | 142 | 0.27694 | 0.17724 | 1.8603e-09 | 0 | 0 | 0 | 0 | 0 | 1 | -90 | 90 | 0.0078324 | 0.0019629 | -0.0078322 | -0.001963
143 | 144 | 0.25477 | 0.16305 | 1.7113e-09 | 0 | 0 | 0 | 0 | 0 | 1 | -90 | 90 | 0.0097912 | 0.0024539 | -0.0097909 | -0.0024539
143 | 145 | 0.71338 | 0.45656 | 4.7918e-09 | 0 | 0 | 0 | 0 | 0 | 1 | -90 | 90 | -0.017624 | -0.0044167 | 0.017627 | 0.0044178
33 | 175 | 0.13742 | 0.08795 | 2.3077e-10 | 0 | 0 | 0 | 0 | 0 | 1 | -90 | 90 | 0.0016571 | 0.0004153 | -0.0016571 | -0.00041532
33 | 34 | 1.2719 | 0.81403 | 6.4077e-09 | 0 | 0 | 0 | 0 | 0 | 1 | -90 | 90 | -0.0016571 | -0.0004153 | 0.0016572 | 0.00041469
34 | 101 | 0.30317 | 0.19403 | 2.0364e-09 | 0 | 0 | 0 | 0 | 0 | 1 | -90 | 90 | -0.0016572 | -0.00041469 | 0.0016572 | 0.0004145
101 | 102 | 0.59298 | 0.37951 | 3.9831e-09 | 0 | 0 | 0 | 0 | 0 | 1 | -90 | 90 | -0.0027222 | -0.00068143 | 0.0027223 | 0.00068107
49 | 47 | 0.46175 | 0.29552 | 3.1016e-09 | 0 | 0 | 0 | 0 | 0 | 1 | -90 | 90 | -0.071985 | -0.018151 | 0.072012 | 0.018167
38 | 39 | 0.71221 | 0.45581 | 4.784e-09 | 0 | 0 | 0 | 0 | 0 | 1 | -90 | 90 | 0.19883 | 0.050329 | -0.19853 | -0.050134
153 | 177 | 0.87072 | 0.55726 | 5.8487e-09 | 0 | 0 | 0 | 0 | 0 | 1 | -90 | 90 | 0.011039 | 0.0027667 | -0.011038 | -0.0027665
153 | 154 | 0.37756 | 0.24164 | 2.5361e-09 | 0 | 0 | 0 | 0 | 0 | 1 | -90 | 90 | 0.0096862 | 0.0024273 | -0.0096858 | -0.0024273
154 | 162 | 1.0872 | 0.69584 | 7.3031e-09 | 0 | 0 | 0 | 0 | 0 | 1 | -90 | 90 | 0.0096858 | 0.0024273 | -0.0096846 | -0.0024273
158 | 159 | 0.2066 | 0.13222 | 1.3878e-09 | 0 | 0 | 0 | 0 | 0 | 1 | -90 | 90 | 0.0090228 | 0.0022613 | -0.0090226 | -0.0022614
110 | 141 | 0.684 | 0.43776 | 1.1486e-09 | 0 | 0 | 0 | 0 | 0 | 1 | -90 | 90 | 0.0016902 | 0.0004235 | -0.0016901 | -0.0004236
107 | 109 | 0.6393 | 0.40915 | 4.2942e-09 | 0 | 0 | 0 | 0 | 0 | 1 | -90 | 90 | 0.0029635 | 0.00074234 | -0.0029634 | -0.00074272
139 | 138 | 0.19209 | 0.12294 | 1.2903e-09 | 0 | 0 | 0 | 0 | 0 | 1 | -90 | 90 | 0.0091391 | 0.0022902 | -0.009139 | -0.0022902
135 | 131 | 0.030822 | 0.019726 | 2.0703e-10 | 0 | 0 | 0 | 0 | 0 | 1 | -90 | 90 | -0.027925 | -0.0069995 | 0.027925 | 0.0069997
96 | 126 | 0.029452 | 0.01885 | 1.9783e-10 | 0 | 0 | 0 | 0 | 0 | 1 | -90 | 90 | 0.029016 | 0.0072726 | -0.029016 | -0.0072725
111 | 113 | 0.43369 | 0.27756 | 2.9131e-09 | 0 | 0 | 0 | 0 | 0 | 1 | -90 | 90 | 0.10373 | 0.026085 | -0.10368 | -0.026052
132 | 173 | 0.042165 | 0.026985 | 2.1242e-10 | 0 | 0 | 0 | 0 | 0 | 1 | -90 | 90 | 0.0028757 | 0.00072071 | -0.0028757 | -0.00072073
128 | 129 | 0.36842 | 0.23579 | 2.4747e-09 | 0 | 0 | 0 | 0 | 0 | 1 | -90 | 90 | 0.032344 | 0.0081087 | -0.032339 | -0.0081063
86 | 61 | 0.44858 | 0.28709 | 3.0132e-09 | 0 | 0 | 0 | 0 | 0 | 1 | -90 | 90 | 0.006669 | 0.0016698 | -0.0066688 | -0.00167
87 | 91 | 0.38027 | 0.24337 | 2.5543e-09 | 0 | 0 | 0 | 0 | 0 | 1 | -90 | 90 | 0.018964 | 0.0047527 | -0.018962 | -0.004752
42 | 39 | 0.29131 | 0.18644 | 1.9567e-09 | 0 | 0 | 0 | 0 | 0 | 1 | -90 | 90 | -0.039619 | -0.0099323 | 0.039624 | 0.0099353
148 | 147 | 1.1525 | 0.73762 | 7.7417e-09 | 0 | 0 | 0 | 0 | 0 | 1 | -90 | 90 | -0.057842 | -0.014502 | 0.057884 | 0.014529
145 | 149 | 0.22977 | 0.14705 | 1.5434e-09 | 0 | 0 | 0 | 0 | 0 | 1 | -90 | 90 | 0.0096042 | 0.002407 | -0.009604 | -0.002407
145 | 147 | 0.16453 | 0.1053 | 1.1052e-09 | 0 | 0 | 0 | 0 | 0 | 1 | -90 | 90 | -0.027231 | -0.0068248 | 0.027232 | 0.0068256
102 | 61 | 0.36195 | 0.23165 | 2.4313e-09 | 0 | 0 | 0 | 0 | 0 | 1 | -90 | 90 | -0.0066686 | -0.0016701 | 0.0066688 | 0.00167
57 | 59 | 2.1676 | 1.3873 | 1.456e-08 | 0 | 0 | 0 | 0 | 0 | 1 | -90 | 90 | 0.015744 | 0.0039452 | -0.015738 | -0.0039429
57 | 84 | 1.6356 | 1.0468 | 1.0987e-08 | 0 | 0 | 0 | 0 | 0 | 1 | -90 | 90 | -0.015744 | -0.0039452 | 0.015748 | 0.003947
59 | 166 | 0.73677 | 0.47154 | 4.949e-09 | 0 | 0 | 0 | 0 | 0 | 1 | -90 | 90 | 0.0059404 | 0.0014883 | -0.0059401 | -0.0014886
59 | 58 | 1.1828 | 0.757 | 7.9451e-09 | 0 | 0 | 0 | 0 | 0 | 1 | -90 | 90 | 0.0097974 | 0.0024546 | -0.0097962 | -0.0024546
84 | 77 | 0.34479 | 0.22067 | 2.316e-09 | 0 | 0 | 0 | 0 | 0 | 1 | -90 | 90 | -0.017773 | -0.0044545 | 0.017774 | 0.0044551
166 | 165 | 0.12851 | 0.082244 | 8.6318e-10 | 0 | 0 | 0 | 0 | 0 | 1 | -90 | 90 | 0.0046823 | 0.0011733 | -0.0046822 | -0.0011734
58 | 169 | 0.18299 | 0.11711 | 1.2291e-09 | 0 | 0 | 0 | 0 | 0 | 1 | -90 | 90 | 0.0053461 | 0.0013396 | -0.005346 | -0.0013397
58 | 167 | 0.21614 | 0.13833 | 1.4518e-09 | 0 | 0 | 0 | 0 | 0 | 1 | -90 | 90 | 0.0044501 | 0.001115 | -0.0044501 | -0.0011151
169 | 170 | 0.054141 | 0.03465 | 3.6367e-10 | 0 | 0 | 0 | 0 | 0 | 1 | -90 | 90 | 0.0040257 | 0.0010087 | -0.0040257 | -0.0010088
167 | 168 | 0.27328 | 0.1749 | 1.8356e-09 | 0 | 0 | 0 | 0 | 0 | 1 | -90 | 90 | 0.0025895 | 0.00064884 | -0.0025895 | -0.000649
47 | 50 | 0.51308 | 0.32837 | 3.4464e-09 | 0 | 0 | 0 | 0 | 0 | 1 | -90 | 90 | 0.011892 | 0.0029803 | -0.011892 | -0.0029801
47 | 51 | 0.072852 | 0.046625 | 4.8935e-10 | 0 | 0 | 0 | 0 | 0 | 1 | -90 | 90 | -0.090134 | -0.022709 | 0.09014 | 0.022713
47 | 45 | 0.3777 | 0.24173 | 2.537e-09 | 0 | 0 | 0 | 0 | 0 | 1 | -90 | 90 | 0.0062297 | 0.0015611 | -0.0062295 | -0.0015613
51 | 56 | 0.66967 | 0.42859 | 4.4982e-09 | 0 | 0 | 0 | 0 | 0 | 1 | -90 | 90 | -0.09014 | -0.022713 | 0.0902 | 0.02275
56 | 64 | 0.60548 | 0.38751 | 4.067e-09 | 0 | 0 | 0 | 0 | 0 | 1 | -90 | 90 | -0.098707 | -0.024883 | 0.098772 | 0.024924
39 | 41 | 0.2824 | 0.18074 | 1.8969e-09 | 0 | 0 | 0 | 0 | 0 | 1 | -90 | 90 | 0.1589 | 0.040199 | -0.15882 | -0.04015
41 | 66 | 0.093516 | 0.05985 | 4.7111e-10 | 0 | 0 | 0 | 0 | 0 | 1 | -90 | 90 | 0.0034958 | 0.00087608 | -0.0034957 | -0.00087612
41 | 67 | 0.37989 | 0.24313 | 2.5517e-09 | 0 | 0 | 0 | 0 | 0 | 1 | -90 | 90 | 0.14982 | 0.037893 | -0.14973 | -0.037834
41 | 62 | 0.4174 | 0.26714 | 2.8037e-09 | 0 | 0 | 0 | 0 | 0 | 1 | -90 | 90 | 0.0055104 | 0.0013806 | -0.0055102 | -0.0013808
67 | 81 | 0.30339 | 0.19417 | 2.0379e-09 | 0 | 0 | 0 | 0 | 0 | 1 | -90 | 90 | 0.14457 | 0.036542 | -0.1445 | -0.036498
62 | 52 | 0.36239 | 0.23193 | 2.4342e-09 | 0 | 0 | 0 | 0 | 0 | 1 | -90 | 90 | 0.0055102 | 0.0013808 | -0.0055101 | -0.001381
81 | 76 | 0.42733 | 0.27349 | 2.8704e-09 | 0 | 0 | 0 | 0 | 0 | 1 | -90 | 90 | 0.1445 | 0.036498 | -0.1444 | -0.036436
46 | 48 | 0.41461 | 0.26535 | 2.785e-09 | 0 | 0 | 0 | 0 | 0 | 1 | -90 | 90 | -0.0053228 | -0.001334 | 0.0053229 | 0.0013338
48 | 53 | 0.58986 | 0.37751 | 3.9621e-09 | 0 | 0 | 0 | 0 | 0 | 1 | -90 | 90 | 0.005193 | 0.0013012 | -0.0051928 | -0.0013015
48 | 54 | 0.073848 | 0.047262 | 4.9604e-10 | 0 | 0 | 0 | 0 | 0 | 1 | -90 | 90 | -0.010516 | -0.002635 | 0.010516 | 0.002635
50 | 55 | 0.45487 | 0.29112 | 3.0554e-09 | 0 | 0 | 0 | 0 | 0 | 1 | -90 | 90 | 0.0060689 | 0.0015208 | -0.0060687 | -0.001521
54 | 64 | 0.45645 | 0.29212 | 3.066e-09 | 0 | 0 | 0 | 0 | 0 | 1 | -90 | 90 | 0.11939 | 0.030119 | -0.11932 | -0.030074
54 | 65 | 0.12526 | 0.080166 | 8.4138e-10 | 0 | 0 | 0 | 0 | 0 | 1 | -90 | 90 | -0.12991 | -0.032754 | 0.12993 | 0.032769
64 | 77 | 0.25625 | 0.164 | 1.7213e-09 | 0 | 0 | 0 | 0 | 0 | 1 | -90 | 90 | 0.020547 | 0.0051503 | -0.020546 | -0.0051497
65 | 74 | 0.1451 | 0.092866 | 9.7467e-10 | 0 | 0 | 0 | 0 | 0 | 1 | -90 | 90 | -0.13205 | -0.0333 | 0.13208 | 0.033318
74 | 75 | 0.34091 | 0.21818 | 2.2899e-09 | 0 | 0 | 0 | 0 | 0 | 1 | -90 | 90 | -0.1378 | -0.034753 | 0.13787 | 0.034798
170 | 171 | 0.13464 | 0.08617 | 9.0439e-10 | 0 | 0 | 0 | 0 | 0 | 1 | -90 | 90 | 0.00268 | 0.00067152 | -0.00268 | -0.0006716
165 | 164 | 0.10307 | 0.065967 | 6.9235e-10 | 0 | 0 | 0 | 0 | 0 | 1 | -90 | 90 | 0.0028042 | 0.00070268 | -0.0028042 | -0.00070274
163 | 164 | 0.21108 | 0.13509 | 7.0893e-10 | 0 | 0 | 0 | 0 | 0 | 1 | -90 | 90 | -0.0014671 | -0.0003677 | 0.0014671 | 0.00036763
75 | 76 | 0.020362 | 0.013032 | 1.3677e-10 | 0 | 0 | 0 | 0 | 0 | 1 | -90 | 90 | -0.14117 | -0.035624 | 0.14118 | 0.035627
82 | 83 | 0.24978 | 0.15986 | 1.6778e-09 | 0 | 0 | 0 | 0 | 0 | 1 | -90 | 90 | -0.0026225 | -0.00065726 | 0.0026225 | 0.00065711
83 | 90 | 0.19527 | 0.12498 | 1.3117e-09 | 0 | 0 | 0 | 0 | 0 | 1 | -90 | 90 | -0.0059617 | -0.001494 | 0.0059617 | 0.0014939
90 | 91 | 0.13464 | 0.086167 | 9.0436e-10 | 0 | 0 | 0 | 0 | 0 | 1 | -90 | 90 | -0.0093197 | -0.0023355 | 0.0093198 | 0.0023355
91 | 100 | 0.47627 | 0.30481 | 3.1991e-09 | 0 | 0 | 0 | 0 | 0 | 1 | -90 | 90 | 0.0096423 | 0.0024165 | -0.0096418 | -0.0024165
126 | 124 | 0.39495 | 0.25277 | 2.6529e-09 | 0 | 0 | 0 | 0 | 0 | 1 | -90 | 90 | 0.025148 | 0.0063031 | -0.025146 | -0.0063017
124 | 122 | 0.37528 | 0.24018 | 2.5208e-09 | 0 | 0 | 0 | 0 | 0 | 1 | -90 | 90 | 0.013939 | 0.0034931 | -0.013938 | -0.0034928
113 | 115 | 0.10203 | 0.065297 | 6.8532e-10 | 0 | 0 | 0 | 0 | 0 | 1 | -90 | 90 | 0.096962 | 0.02437 | -0.096952 | -0.024363
113 | 116 | 0.44396 | 0.28413 | 2.9821e-09 | 0 | 0 | 0 | 0 | 0 | 1 | -90 | 90 | 0.0067139 | 0.0016825 | -0.0067137 | -0.0016826
115 | 118 | 0.40761 | 0.26087 | 2.738e-09 | 0 | 0 | 0 | 0 | 0 | 1 | -90 | 90 | 0.094147 | 0.02366 | -0.094107 | -0.023635
116 | 119 | 0.031401 | 0.020096 | 1.5819e-10 | 0 | 0 | 0 | 0 | 0 | 1 | -90 | 90 | 0.0032213 | 0.00080733 | -0.0032213 | -0.00080735
118 | 133 | 0.16612 | 0.10632 | 1.1159e-09 | 0 | 0 | 0 | 0 | 0 | 1 | -90 | 90 | 0.091864 | 0.023073 | -0.091848 | -0.023063
133 | 134 | 0.34626 | 0.22161 | 2.3259e-09 | 0 | 0 | 0 | 0 | 0 | 1 | -90 | 90 | 0.089286 | 0.022421 | -0.089255 | -0.022401
134 | 147 | 0.31912 | 0.20424 | 2.1436e-09 | 0 | 0 | 0 | 0 | 0 | 1 | -90 | 90 | 0.085142 | 0.021371 | -0.085116 | -0.021354
120 | 121 | 0.096463 | 0.061736 | 6.4795e-10 | 0 | 0 | 0 | 0 | 0 | 1 | -90 | 90 | 0.0058384 | 0.0014629 | -0.0058384 | -0.001463
120 | 122 | 0.28265 | 0.1809 | 1.8986e-09 | 0 | 0 | 0 | 0 | 0 | 1 | -90 | 90 | -0.0091644 | -0.0022965 | 0.0091647 | 0.0022965
121 | 123 | 0.45223 | 0.28943 | 3.0377e-09 | 0 | 0 | 0 | 0 | 0 | 1 | -90 | 90 | 0.0029144 | 0.00073015 | -0.0029144 | -0.00073042
122 | 125 | 0.14771 | 0.094537 | 9.9221e-10 | 0 | 0 | 0 | 0 | 0 | 1 | -90 | 90 | 0.0047738 | 0.0011964 | -0.0047738 | -0.0011964
129 | 131 | 0.094305 | 0.060355 | 6.3345e-10 | 0 | 0 | 0 | 0 | 0 | 1 | -90 | 90 | 0.031909 | 0.0079984 | -0.031908 | -0.0079978
137 | 138 | 0.47423 | 0.3035 | 3.1854e-09 | 0 | 0 | 0 | 0 | 0 | 1 | -90 | 90 | -0.0055097 | -0.0013809 | 0.0055099 | 0.0013807
171 | 172 | 0.13221 | 0.084612 | 8.8804e-10 | 0 | 0 | 0 | 0 | 0 | 1 | -90 | 90 | 0.0012938 | 0.00032418 | -0.0012938 | -0.00032427