## bus_data
BUS_I | BUS_TYPE | Pd | Qd | Gs | Bs | area | Vm | Va | baseKV | zone | Vmax | Vmin
1 | 1 | 0.0037873 | 0.00094918 | 0 | 0 | 1 | 0.99067 | -0.17965 | 0.4 | 1 | 1.1 | 0.9
2 | 1 | 0.0109 | 0.0027319 | 0 | 0 | 1 | 0.99069 | -0.17922 | 0.4 | 1 | 1.1 | 0.9
4 | 1 | 0.010874 | 0.0027252 | 0 | 0 | 1 | 0.99078 | -0.1775 | 0.4 | 1 | 1.1 | 0.9
20 | 1 | 0.016873 | 0.0042288 | 0 | 0 | 1 | 0.99094 | -0.17429 | 0.4 | 1 | 1.1 | 0.9
6 | 1 | 0 | 0 | 0 | 0 | 1 | 0.99648 | -0.067379 | 0.4 | 1 | 1.1 | 0.9
9 | 1 | 0 | 0 | 0 | 0 | 1 | 0.99818 | -0.034828 | 0.4 | 1 | 1.1 | 0.9
14 | 1 | 0.04602 | 0.011534 | 0 | 0 | 1 | 0.99566 | -0.083179 | 0.4 | 1 | 1.1 | 0.9
10 | 1 | 0 | 0 | 0 | 0 | 1 | 0.9927 | -0.14015 | 0.4 | 1 | 1.1 | 0.9
34 | 1 | 0.024632 | 0.0061733 | 0 | 0 | 1 | 0.99865 | -0.025741 | 0.4 | 1 | 1.1 | 0.9
42 | 1 | 0.04104 | 0.010285 | 0 | 0 | 1 | 0.99174 | -0.15883 | 0.4 | 1 | 1.1 | 0.9
41 | 1 | 0.082252 | 0.020614 | 0 | 0 | 1 | 0.99149 | -0.16368 | 0.4 | 1 | 1.1 | 0.9
11 | 1 | 0 | 0 | 0 | 0 | 1 | 0.99619 | -0.073248 | 0.4 | 1 | 1.1 | 0.9
27 | 1 | 0.0071035 | 0.0017803 | 0 | 0 | 1 | 0.99646 | -0.068071 | 0.4 | 1 | 1.1 | 0.9
26 | 1 | 0.0039099 | 0.00097992 | 0 | 0 | 1 | 0.99566 | -0.083449 | 0.4 | 1 | 1.1 | 0.9
43 | 1 | 0.015356 | 0.0038486 | 0 | 0 | 1 | 0.9912 | -0.16927 | 0.4 | 1 | 1.1 | 0.9
18 | 1 | 0.0088357 | 0.0022144 | 0 | 0 | 1 | 0.99467 | -0.10255 | 0.4 | 1 | 1.1 | 0.9
16 | 1 | 0.0039429 | 0.00098818 | 0 | 0 | 1 | 0.99471 | -0.10181 | 0.4 | 1 | 1.1 | 0.9
12 | 1 | 0.017132 | 0.0042937 | 0 | 0 | 1 | 0.99543 | -0.0877 | 0.4 | 1 | 1.1 | 0.9
24 | 1 | 0.0065456 | 0.0016405 | 0 | 0 | 1 | 0.99433 | -0.10905 | 0.4 | 1 | 1.1 | 0.9
23 | 1 | 0.0074969 | 0.0018789 | 0 | 0 | 1 | 0.99444 | -0.10706 | 0.4 | 1 | 1.1 | 0.9
35 | 3 | 0.013729 | 0.0034407 | 0 | 0 | 1 | 1 | 0 | 0.4 | 1 | 1.1 | 0.9
28 | 1 | 0.0026495 | 0.00066403 | 0 | 0 | 1 | 0.99696 | -0.058355 | 0.4 | 1 | 1.1 | 0.9
25 | 1 | 0.009755 | 0.0024448 | 0 | 0 | 1 | 0.99544 | -0.087642 | 0.4 | 1 | 1.1 | 0.9
13 | 1 | 0.020317 | 0.0050919 | 0 | 0 | 1 | 0.99528 | -0.090456 | 0.4 | 1 | 1.1 | 0.9
15 | 1 | 0.015377 | 0.0038537 | 0 | 0 | 1 | 0.99298 | -0.13485 | 0.4 | 1 | 1.1 | 0.9
39 | 1 | 0.024741 | 0.0062007 | 0 | 0 | 1 | 0.9922 | -0.14987 | 0.4 | 1 | 1.1 | 0.9
40 | 1 | 0.016736 | 0.0041944 | 0 | 0 | 1 | 0.99156 | -0.1623 | 0.4 | 1 | 1.1 | 0.9
17 | 1 | 0.0059126 | 0.0014818 | 0 | 0 | 1 | 0.99478 | -0.1005 | 0.4 | 1 | 1.1 | 0.9
19 | 1 | 0 | 0 | 0 | 0 | 1 | 0.99481 | -0.099843 | 0.4 | 1 | 1.1 | 0.9
22 | 1 | 0.0055788 | 0.0013982 | 0 | 0 | 1 | 0.99471 | -0.10183 | 0.4 | 1 | 1.1 | 0.9
21 | 1 | 0.0081442 | 0.0020411 | 0 | 0 | 1 | 0.99456 | -0.10465 | 0.4 | 1 | 1.1 | 0.9
29 | 1 | 0.030851 | 0.007732 | 0 | 0 | 1 | 0.99704 | -0.056931 | 0.4 | 1 | 1.1 | 0.9
30 | 1 | 0.013419 | 0.0033631 | 0 | 0 | 1 | 0.99764 | -0.045296 | 0.4 | 1 | 1.1 | 0.9
31 | 1 | 0.035124 | 0.008803 | 0 | 0 | 1 | 0.99816 | -0.035368 | 0.4 | 1 | 1.1 | 0.9
32 | 1 | 0.011901 | 0.0029826 | 0 | 0 | 1 | 0.99833 | -0.032137 | 0.4 | 1 | 1.1 | 0.9
33 | 1 | 0.0080085 | 0.0020071 | 0 | 0 | 1 | 0.99862 | -0.026489 | 0.4 | 1 | 1.1 | 0.9
38 | 1 | 0.028391 | 0.0071155 | 0 | 0 | 1 | 0.99886 | -0.021935 | 0.4 | 1 | 1.1 | 0.9
37 | 1 | 0.01915 | 0.0047994 | 0 | 0 | 1 | 0.99907 | -0.017922 | 0.4 | 1 | 1.1 | 0.9
36 | 1 | 0.0099844 | 0.0025023 | 0 | 0 | 1 | 0.99944 | -0.010745 | 0.4 | 1 | 1.1 | 0.9

## generator_data
GEN_BUS | PG | QG | QMAX | QMIN | VG | MBASE | GEN_STATUS | PMAX | PMIN
35 | 0.58927 | 0.14877 | 10 | -10 | 1 | 100 | 1 | 10 | 0

## branch_data
F_BUS | T_BUS | BR_R | BR_X | BR_B | RATE_A | RATE_B | RATE_C | TAP | SHIFT | BR_STATUS | ANGMIN | ANGMAX | P_in | Q_in | P_out | Q_out
1 | 2 | 0.50488 | 0.32313 | 8.4784e-10 | 0 | 0 | 0 | 0 | 0 | 1 | -90 | 90 | -0.0037873 | -0.00094919 | 0.0037874 | 0.00094915
2 | 4 | 0.51487 | 0.32952 | 8.646e-10 | 0 | 0 | 0 | 0 | 0 | 1 | -90 | 90 | -0.014688 | -0.0036811 | 0.014689 | 0.0036818
4 | 20 | 0.55303 | 0.35394 | 9.2869e-10 | 0 | 0 | 0 | 0 | 0 | 1 | -90 | 90 | -0.025563 | -0.006407 | 0.025567 | 0.0064094
20 | 43 | 0.52049 | 0.33311 | 8.7404e-10 | 0 | 0 | 0 | 0 | 0 | 1 | -90 | 90 | -0.04244 | -0.010638 | 0.04245 | 0.010645
6 | 9 | 0.73253 | 0.46882 | 3.6903e-09 | 0 | 0 | 0 | 0 | 0 | 1 | -90 | 90 | -0.19871 | -0.050031 | 0.19902 | 0.050229
6 | 14 | 0.35468 | 0.227 | 1.7868e-09 | 0 | 0 | 0 | 0 | 0 | 1 | -90 | 90 | 0.19871 | 0.050031 | -0.19856 | -0.049935
9 | 10 | 3.7942 | 2.4283 | 6.3715e-09 | 0 | 0 | 0 | 0 | 0 | 1 | -90 | 90 | 0.12404 | 0.03138 | -0.12342 | -0.030982
9 | 34 | 0.12632 | 0.080845 | 6.3638e-10 | 0 | 0 | 0 | 0 | 0 | 1 | -90 | 90 | -0.32306 | -0.081609 | 0.3232 | 0.081699
14 | 12 | 0.13203 | 0.084498 | 4.4342e-10 | 0 | 0 | 0 | 0 | 0 | 1 | -90 | 90 | 0.15254 | 0.038402 | -0.1525 | -0.03838
10 | 42 | 2.0086 | 1.2855 | 3.373e-09 | 0 | 0 | 0 | 0 | 0 | 1 | -90 | 90 | 0.041076 | 0.010309 | -0.04104 | -0.010286
10 | 41 | 1.2621 | 0.80772 | 2.1193e-09 | 0 | 0 | 0 | 0 | 0 | 1 | -90 | 90 | 0.082345 | 0.020673 | -0.082252 | -0.020614
34 | 35 | 0.33298 | 0.21311 | 1.6775e-09 | 0 | 0 | 0 | 0 | 0 | 1 | -90 | 90 | -0.34783 | -0.087872 | 0.34826 | 0.088147
11 | 27 | 0.38311 | 0.24519 | 6.4334e-10 | 0 | 0 | 0 | 0 | 0 | 1 | -90 | 90 | -0.060199 | -0.015116 | 0.060214 | 0.015126
11 | 26 | 0.75434 | 0.48278 | 1.2667e-09 | 0 | 0 | 0 | 0 | 0 | 1 | -90 | 90 | 0.060199 | 0.015116 | -0.060169 | -0.015098
27 | 28 | 0.64356 | 0.41188 | 1.0807e-09 | 0 | 0 | 0 | 0 | 0 | 1 | -90 | 90 | -0.067317 | -0.016906 | 0.067348 | 0.016926
26 | 25 | 0.33139 | 0.21209 | 5.5649e-10 | 0 | 0 | 0 | 0 | 0 | 1 | -90 | 90 | 0.056259 | 0.014118 | -0.056248 | -0.014111
43 | 40 | 0.53171 | 0.3403 | 8.9289e-10 | 0 | 0 | 0 | 0 | 0 | 1 | -90 | 90 | -0.057806 | -0.014493 | 0.057825 | 0.014505
18 | 16 | 0.37353 | 0.23906 | 6.2726e-10 | 0 | 0 | 0 | 0 | 0 | 1 | -90 | 90 | -0.0088357 | -0.0022144 | 0.008836 | 0.0022146
16 | 17 | 0.45623 | 0.29199 | 7.6613e-10 | 0 | 0 | 0 | 0 | 0 | 1 | -90 | 90 | -0.012779 | -0.0032028 | 0.01278 | 0.0032032
12 | 13 | 0.090694 | 0.058044 | 1.523e-10 | 0 | 0 | 0 | 0 | 0 | 1 | -90 | 90 | 0.13537 | 0.034087 | -0.13535 | -0.034075
24 | 23 | 1.3448 | 0.86069 | 2.2583e-09 | 0 | 0 | 0 | 0 | 0 | 1 | -90 | 90 | -0.0065456 | -0.0016405 | 0.0065462 | 0.0016407
23 | 21 | 0.75999 | 0.48639 | 1.2762e-09 | 0 | 0 | 0 | 0 | 0 | 1 | -90 | 90 | -0.014043 | -0.0035196 | 0.014045 | 0.0035205
35 | 36 | 0.21233 | 0.13589 | 1.0697e-09 | 0 | 0 | 0 | 0 | 0 | 1 | -90 | 90 | 0.22727 | 0.057181 | -0.22716 | -0.057106
28 | 29 | 0.0908 | 0.058112 | 1.5248e-10 | 0 | 0 | 0 | 0 | 0 | 1 | -90 | 90 | -0.069998 | -0.01759 | 0.070003 | 0.017593
25 | 19 | 1.1657 | 0.74604 | 1.9575e-09 | 0 | 0 | 0 | 0 | 0 | 1 | -90 | 90 | 0.046493 | 0.011666 | -0.046466 | -0.011649
13 | 15 | 1.7153 | 1.0978 | 2.8804e-09 | 0 | 0 | 0 | 0 | 0 | 1 | -90 | 90 | 0.11504 | 0.028984 | -0.11479 | -0.028828
15 | 39 | 0.6685 | 0.42784 | 1.1226e-09 | 0 | 0 | 0 | 0 | 0 | 1 | -90 | 90 | 0.099418 | 0.024974 | -0.099346 | -0.024929
39 | 40 | 0.73497 | 0.47038 | 1.2342e-09 | 0 | 0 | 0 | 0 | 0 | 1 | -90 | 90 | 0.074605 | 0.018728 | -0.074561 | -0.0187
17 | 19 | 0.15477 | 0.099053 | 2.599e-10 | 0 | 0 | 0 | 0 | 0 | 1 | -90 | 90 | -0.018692 | -0.004685 | 0.018693 | 0.0046854
19 | 22 | 0.31758 | 0.20325 | 5.333e-10 | 0 | 0 | 0 | 0 | 0 | 1 | -90 | 90 | 0.027773 | 0.0069632 | -0.027771 | -0.0069616
22 | 21 | 0.56379 | 0.36083 | 9.4675e-10 | 0 | 0 | 0 | 0 | 0 | 1 | -90 | 90 | 0.022192 | 0.0055634 | -0.022189 | -0.0055616
29 | 30 | 0.51499 | 0.32959 | 8.6481e-10 | 0 | 0 | 0 | 0 | 0 | 1 | -90 | 90 | -0.10085 | -0.025325 | 0.10091 | 0.025361
30 | 31 | 0.38824 | 0.24847 | 6.5196e-10 | 0 | 0 | 0 | 0 | 0 | 1 | -90 | 90 | -0.11433 | -0.028724 | 0.11438 | 0.028758
31 | 32 | 0.096657 | 0.061861 | 3.2463e-10 | 0 | 0 | 0 | 0 | 0 | 1 | -90 | 90 | -0.14951 | -0.037561 | 0.14953 | 0.037576
32 | 33 | 0.15661 | 0.10023 | 7.8897e-10 | 0 | 0 | 0 | 0 | 0 | 1 | -90 | 90 | -0.16143 | -0.040559 | 0.16147 | 0.040586
33 | 38 | 0.12036 | 0.077031 | 6.0635e-10 | 0 | 0 | 0 | 0 | 0 | 1 | -90 | 90 | -0.16948 | -0.042594 | 0.16952 | 0.042617
38 | 37 | 0.090848 | 0.058143 | 4.5768e-10 | 0 | 0 | 0 | 0 | 0 | 1 | -90 | 90 | -0.19791 | -0.049733 | 0.19795 | 0.049757
37 | 36 | 0.14821 | 0.094854 | 7.4665e-10 | 0 | 0 | 0 | 0 | 0 | 1 | -90 | 90 | -0.2171 | -0.054556 | 0.21717 | 0.054604